## 【表2-1】 工程量清单
【表2-1】
| 湖州市经济技术开发区杨家埠街道弁南大桥、塘口大桥加固工程 |  |  | 工程
工 程 量 清 单
招 标 人: | 浙江湖州环太湖集团有限公司 | 工 程 造 价 咨 询 人:
| (单位盖章) |  | (单位资质专用章)
法定代表人 或其授权人: |  | 法定代表人 或其授权人:
| (签字或盖章) |  | (签字或盖章)
编 制 人: |  | 复 核 人:
| (造价人员签字盖专用章) |  | (造价工程师签字盖专用章)
编制时间: |  | 复核时间:

## 【表2-2】 总说明
【表2-2】
总说明
工程名称:湖州市经济技术开发区杨家埠街道弁南大桥、塘口大桥加固工程 | 第1页 共2页
一、工程概况： 弁南大桥、塘口大桥加固维修工程位于湖州市经济技术开发区杨家埠街道境内，其中弁南大桥总长204m，桥面宽9.5m，跨径布置为：3×20m+(40m+60m+40m)；塘口大桥总长177.12m，桥面宽7.5m，跨径布置为：4×13m+61m+4×13m。本次加固维修施工针对不同的病害采取不同的处理方式，对主桥主体结构、支座、伸缩缝、桥面铺装、人行道、栏杆、混凝土外观等，分别采取加固、维修、出新等手段，使桥梁达到结构安全、功能合理、外表美观的效果。本工程类别按市政桥梁工程一类。 二、工程招标范围： 东南大学建筑设计研究院有限公司设计的弁南大桥、塘口大桥加固维修工程施工图范围内的内容及招标人的要求。 三、工程量清单编制依据： 1、国标《建设工程工程量清单计价规范》（GB50500-2013）； 2、《浙江省建设工程计价规则（2010）》； 3、《浙江省建设工程工程量清单计价指引（2010）》； 4、《浙江省建设工程施工取费定额（2010）》； 5、《浙江省市政工程预算定额（2010）》、《浙江省建筑工程加固预算定额》； 6、《关于建筑业实施营改增后浙江省建设工程计价规则调整的通知》建建发[2016]144号； 7、《关于发布营改增后浙江省建设工程施工取费费率的通知》浙建站定[2016]23号； 8、《关于营改增后浙江省建设工程材料信息发布工作调整的通知》浙建站信[2016]25号； 9、国家及建设行政主管部门颁布的相关施工规范、质量验收规范； 10、浙江省及湖州市造价行政管理部门有关造价的相关文件； 11、东南大学建筑设计研究院有限公司设计的施工图。 四、其他需要说明的问题： 1、工程质量：详见招标文件； 2、工期：详见招标文件； 3、具体材料材质、施工要求详见施工图及招标文件，应符合设计要求及施工规范技术规范要求； 4、本清单提供的工程量，为提前预计量，结算时以实际发生的工程量为准； 5、本清单描述未详尽处，投标人须根据施工图纸及相关规范进行报价； 6、本工程在施工过程中可能产生各种废弃物的外运等，由此产生的费用投标人需在相关报价中综合考虑，实际发生不另行计费； 7、投标人对施工现场现有设施需做好各种保护措施，相关费用综合考虑； 8、清单所列技术措施费，是根据设计施工图范围内措施费，其他不可预见的技术措施，投标人可根据需要在“其它”子目中综合考虑，结算时不另行计算。 9、本工程所使用材料的材质，投标人自主报价，但须确保符合设计要求，中标人
【表2-2】
总说明
工程名称:湖州市经济技术开发区杨家埠街道弁南大桥、塘口大桥加固工程 | 第2页 共2页
在采购工程所用材料前，应报拟购材料的名称、材质、式样，经发包人和监理人确认，否则由此产生的相关损失由中标人自行承担； 10、投标人应负责所有施工机械的用电、用水及线路铺设等全部费用。中标后不得再计取任何费用； 11、暂列金额：人民币贰拾万元整（200000元），弁南大桥和塘口大桥各列入壹拾万元整（100000元），用于本工程施工合同签订时尚未确定或者不可预见的所需材料、设备、服务的采购，施工中可能发生的工程变更、合同约定调整因素出现时的工程价款调整以及发生的索赔、现场签证确认等的费用。

## 【表2-3】 分部分项工程量清单表与计价表
【表2-3】
分部分项工程量清单与计价表
单位(专业)工程名称:弁南大桥、塘口大桥加固维修工程-弁南大桥 | [8 empty] | 第1页 共3页
序号 | 项目 编码 | 项目名称 | 项目 特征 | 计量 单位 | 工程量 | 综合单价 (元) | 合价 (元) | 其中(元) |  | 备注
[8 empty] | 人工费 | 机械费
拆除工程
1 | 041001001001 | 拆除路面 | 凿除原桥面车行道铺装,废料装车外运,运距自定。 | m3 | 171.43
2 | 041001002001 | 拆除人行道 | 凿除原人行道砂浆,废料装车外运 运距自定。 | m3 | 8.00
3 | 041001008001 | 拆除混凝土结构 | 凿除横隔板间连接混凝土,废料装车外运,运距自定。 | m3 | 2.26
混凝土工程
4 | 040303019001 | 桥面铺装 | C40聚丙烯纤维防水混凝土,聚丙烯纤维掺量为1.2-1.5kg/m3，具体要求详见施工图。 | m3 | 171.43
5 | 040303019002 | 桥面铺装 | 人行道重新浇筑2cm厚聚合物防水砂浆，具体要求详见施工图。 | m3 | 8.00
6 | 040303006001 | 混凝土支撑梁及横梁 | 横隔板连接混凝土,C30微膨胀混凝土，具体要求详见施工图。 | m3 | 2.65
7 | 040303024001 | 混凝土其他构件 | 浇筑伸缩缝：C50聚丙烯混凝土，具体要求详见施工图。 | m3 | 2.55
8 | 040303024002 | 混凝土其他构件 | 环氧混凝土，栏杆大面积修补， 具体要求详见施工图。 | m3 | 2.70
9 | 040303024003 | 混凝土其他构件 | 环氧树脂，桥梁上部结构小面积修补破损露筋处，具体要求详见施工图。 | m3 | 0.53
10 | 040303024004 | 混凝土其他构件 | 主桥箱梁裂缝环氧树脂灌缝处理，采用超声波或取芯法进行灌注质量检查，具体要求详见施工图。 | m | 94.56
本页小计
【表2-3】
分部分项工程量清单与计价表
单位(专业)工程名称:弁南大桥、塘口大桥加固维修工程-弁南大桥 | [8 empty] | 第2页 共3页
序号 | 项目 编码 | 项目名称 | 项目 特征 | 计量 单位 | 工程量 | 综合单价 (元) | 合价 (元) | 其中(元) |  | 备注
[8 empty] | 人工费 | 机械费
粘贴碳纤维板
11 | 040308003001 | 粘贴碳纤维布 | 箱梁粘贴碳纤维布 规格300g/m2，宽度250mm 碳板胶粘贴 每个平面贴二层 砼表面打磨平整 吹扫表面粉尘 结构胶整平 裂缝封闭具体要求详见施工图。 | m | 221.28
粘贴钢板
12 | 040307007001 | 其他钢构件 | 主桥箱梁腹板粘贴钢板，钢板采用Q235B,钢板的有效粘结面积应不小于95%，采用敲击或超声波或红外线检测法进行检测，具体要求详见施工图。 | t | 4.566
钢筋工程
13 | 040901008001 | 植螺栓 | 5.8级M12×13螺栓 锚固胶植筋 植入深度80mm，具体详见施工图。 | 套 | 624
14 | 040901008002 | 植筋 | Φ12钢筋锚固胶植筋 植入深度150mm 具体要求详见施工图。 | 根 | 264
15 | 040901001001 | 现浇构件钢筋 | 现浇构件钢筋制作安装 HPB300 | t | 0.028
16 | 040901001002 | 现浇构件钢筋 | 现浇构件钢筋制作安装 HRB400 | t | 1.981
17 | 040901003001 | 钢筋网片 | CRB550级D10冷扎带肋钢筋网片制作安装 | t | 19.051
支座及伸缩缝等更换
本页小计
【表2-3】
分部分项工程量清单与计价表
单位(专业)工程名称:弁南大桥、塘口大桥加固维修工程-弁南大桥 | [8 empty] | 第3页 共3页
序号 | 项目 编码 | 项目名称 | 项目 特征 | 计量 单位 | 工程量 | 综合单价 (元) | 合价 (元) | 其中(元) |  | 备注
[8 empty] | 人工费 | 机械费
18 | 040000001001 | 主桥挂孔T梁提升 | T梁竖向提升，与横隔板铰接改刚接同步进行，采取可靠措施确保T梁的横向稳定性，具体要求详见施工图。 | 项 | 1
19 | 040309004001 | 橡胶支座 | 板式橡胶支座安装 GJZ 200×250×49mm 拆除原支座及外运。 | 个 | 24
20 | 040309007001 | 桥梁伸缩装置 | 拆除原伸缩缝及外运 FSS40伸缩缝安装 具体详见施工图。 | m | 49.00
其他工程
21 | 040309009001 | 桥面排（泄） 水管 | 更换桥面泄水管，FSS40伸缩缝安装 具体详见施工图。 | 个 | 64
22 | 040308005001 | 油漆 | 全桥外表涂装，基层处理 满涂混凝土表面补强剂 批刮1-2遍底腻子 封闭底漆一遍 中层漆一遍 面漆二遍 具体要求详见施工图。 | m2 | 2772.00
23 | 040308005002 | 油漆 | 粘贴用钢板长效防腐涂装，表面处理 第一层FHZ富锌底漆 第二层FHY防腐中层漆 第三层FHY防腐中层漆 第四层FAP防腐面漆 第五层FAP防腐面漆 具体要求详见施工图。 | m2 | 96.95
本页小计
合计

## 【表2-4】 施工技术措施项目清单与计价表
【表2-4】
施工技术措施项目清单与计价表
单位(专业)工程名称:弁南大桥、塘口大桥加固维修工程-弁南大桥 | [7 empty] | 第1页 共1页
序号 | 项目 编码 | 项目名称 | 项目 特征 | 计量 单位 | 工程量 | 综合单价 (元) | 合价 (元) | 其中(元) |  | 备注
[8 empty] | 人工费 | 机械费
1 | 041101001001 | 墙面脚手架 | 墙面脚手架 搭拆 | 项 | 1
2 | 041101005001 | 悬挂平台 | 自行设计，费用包干 | 项 | 1
3 | 041102021001 | 小型构件模板 | 各类混凝土浇筑模板 | 项 | 1
4 | 041106001001 | 大型机械设备进出场及安拆 | 大型机械设备进出场及安拆 | 项 | 1
5 | 041109001001 | 安全文明施工 | 施工警示灯护栏 可变信息标志牌 标志牌 路标、桥头车辆调度等其他本次施工所需的技术措施 | 项 | 1
6 | 04B001 | 其他 | 投标单位根据施工组织方案，结合本工程具体情况自行补充报价 | 项 | 1
本页小计
合计

## 【表2-5】 施工组织措施项目清单与计价表
【表2-5】
施工组织措施项目清单与计价表
单位(专业)工程名称:弁南大桥、塘口大桥加固维修工程-弁南大桥 |  |  | 第1页 共1页
序号 | 项目名称 | 计算基数 | 费率(%) | 金额(元)
1 | 安全文明施工费 | 人工费+机械费
2 | 工程定位复测费 | 人工费+机械费
3 | 冬雨季施工增加费 | 人工费+机械费
4 | 夜间施工增加费 | 人工费+机械费
5 | 已完工程及设备保护费 | 人工费+机械费
6 | 二次搬运费 | 人工费+机械费
7 | 行车、行人干扰增加费 | 人工费+机械费
8 | 提前竣工增加费 | 人工费+机械费
9 | 其他施工组织措施费（特殊地区增加费）
合 计

## 【表2-6】 其他项目清单汇总表
【表2-6】
其他项目清单汇总表
工程名称:弁南大桥 |  |  |  | 第1页 共1页
序号 | 项 目 名 称 | 计量单位 | 金额(元) | 备注
1 | 暂列金额 | 元 | 100000
2 | 暂估价 | 元 | 0
2.1 | 材料暂估价 |  | 0 | 详见附表2-6-2
2.2 | 专业工程暂估价 | 元 | 0
3 | 计日工 | 元
4 | 总承包服务费 | 元
合 计

## 【表2-6-1】 暂列金额明细表
【表2-6-1】
暂列金额明细表
工程名称:弁南大桥 |  |  |  | 第1页 共1页
序号 | 项 目 名 称 | 计量单位 | 暂定金额(元) | 备注
1 | 创标化工地增加费 | 项 | 0
2 | 暂列金额 | 项 | 100000
合计 |  |  | 100000

## 【表2-6-2】 材料暂估单价表
【表2-6-2】
材料暂估单价表
工程名称:弁南大桥 |  |  | 第1页 共1页
序号 | 材料名称、规格、型号 | 计量单位 | 单价(元) | 备注

## 【表2-6-3】 专业工程暂估价表
【表2-6-3】
专业工程暂估价表
工程名称:弁南大桥 |  |  | 第1页 共1页
序号 | 工 程 名 称 | 工程内容 | 金额(元) | 备注
合计 |  |  | 0

## 【表2-6-4】 计日工表
【表2-6-4】
计日工表
工程名称:弁南大桥 |  |  | 第1页 共1页
编号 | 项 目 名 称 | 单位 | 暂定数量 | 综合单价(元) | 合价(元)
一 | 人工 | 元
1
2
3
4
5
人 工 小 计
二 | 材料 | 元
1
2
3
4
5
材 料 小 计
三 | 施工机械 | 元
1
2
3
4
5
施工机械小计
合 计

## 【表2-6-5】 总承包服务费计价表
【表2-6-5】
总承包服务费计价表
工程名称:弁南大桥 |  |  |  | 第1页 共1页
序号 | 项 目 名 称 | 项目价值(元) | 服务内容 | 费率(%) | 金额(元)
1 | 发包人分包专业工程
2 | 发包人供应材料
合计