## 【表2-1】 工程量清单
【表2-1】
| 湖州市外环北路工程—（安吉路-太湖路）绿化完善工程 |  |  | 工程
工 程 量 清 单
招 标 人: |  | 工 程 造 价 咨 询 人:
| (单位盖章) |  | (单位资质专用章)
法定代表人 或其授权人: |  | 法定代表人 或其授权人:
| (签字或盖章) |  | (签字或盖章)
编 制 人: |  | 复 核 人:
| (造价人员签字盖专用章) |  | (造价工程师签字盖专用章)
编制时间: |  | 复核时间:

## 【表2-2】 总说明
【表2-2】
总说明
工程名称:湖州市外环北路工程—（安吉路-太湖路）绿化完善工程 | 第1页 共4页
一、工程概况： 湖州市外环北路工程—（安吉路-太湖路）绿化完善工程，主要内容为木桩驳岸、园路、种植土回填、绿化苗木的种植及养护、景石、路灯及管线等项目。绿地面积约7000平方米、景观园路约570平方米、带皮杉木桩两排布置约400米。取费按市区三类工程计取 二、工程招标范围： 根据湖州园林规划设计有限公司设计的“湖州市外环北路工程—（安吉路-太湖路）绿化完善工程”设计图纸。 三、工程量清单编制依据： 1、国标《建设工程工程量清单计价规范》（GB50500-2013）； 2、《浙江省建设工程计价规则（2013）》； 3、《浙江省建设工程工程量清单计价指引（2013）》； 4、《浙江省建设工程施工取费定额（2010）》； 5、《浙江省园林绿化工程预算定额（2010）》《浙江省建筑工程预算定额（2010）》《浙江省安装工程预算定额（2010）》《浙江省市政工程预算定额（2010）》； 6、国家及建设行政主管部门颁布的相关施工规范；质量验收规范； 7、浙江省及湖州市造价行政管理部门有关造价的相关文件。 四、材料要求 1、具体材料品种、材料性能、施工要求详见施工图、施工设计说明及招标文件技术规范中具体要求； 2、材料品牌要求： 1）本工程部分材料设推荐品牌，投标人按推荐品牌档次进行材料报价；没有品牌要求的材料，投标人需按中等档次考虑报价，同时需符合设计、业主的要求； 2）清单中有品牌要求的材料，投标人需在投标书中明确拟采用的材料品牌（在推荐品牌中任选其一、自选同等或高于推荐品牌）；若投标人投标时未注明材料品牌，中标后业主有权在清单推荐品牌中指定其一，所发生的材料价差不予调整； 3）若投标人在投标书中注明了自选品牌，实际施工时因为客观原因无法购买到该品牌，则应该选择清单推荐品牌之一、或是选用同等或高于推荐品牌，若使用了档次高于推荐品牌的材料，所发生的材料差价不予调整；若实际使用了低于清单推荐品牌档次的材料，结算时调整该项材料差价及相应税金； 4）在采购工程所用材料前，应报拟购材料的品牌、型号，经业主和监理确认后方可成批采购，否则由此引起的损失投标人自行承担； 5）对本工程中所用材料，在施工过程中，业主可根据实际情况再作调整；
【表2-2】
总说明
工程名称:湖州市外环北路工程—（安吉路-太湖路）绿化完善工程 | 第2页 共4页
3、材料品牌推荐： 1）电线、电缆：江苏广汇、杭州中策、湖州久盛 2）配电箱、柜：德力西、正泰、鸿雁 3）箱内元器件：鸿雁、正泰、德力西、 4）照明灯具：杭州传凯 浙江晶日、浙江海威 5）LED光源：美国CREE、欧司朗、飞利浦 6）透水砖不低于长三角品质； 7）镀锌钢管:上海劳动、金洲、天津利达 五、说明： （一）景观部分： 1、工程采用预拌砂浆；混凝土采用商品混凝土； 2、所有石材、块料倒角、磨边、切割、开槽等费用均需自行考虑计入到相应项目的综合单价内； 3、投标单位应充分踏勘现场，依据施工图，并结合以往施工经验，充分考虑各种因素，计入技术措施费相应清单中，一次性报价，今后不作调整。 （二）绿化工程： 1、本工程绿化苗木要求采用精品、健壮苗木，直径15公分以上乔木全冠，要求采用苗圃二年生以上移栽苗，高度合适，且3-5叉分枝，造型美观。其中孤赏树2米以上。花灌木要求有多干3-6个，分布均匀，树冠丰满。球类为紧球独本，色块个体一致，下部不脱裸 ，苗木茂盛。直径20公分以上乔木均需设钢管支撑。所有乔木到场后需经监理、业主确认符合设计要求后，才能种植。苗木规格均为修剪后规格，"Φ"指苗木胸径，"H"指苗木高度，"P"指苗木冠幅，"D/d"指苗木地径。胸径指离地1.2m处的树杆直径，地径指离地0.3m处的树杆直径，冠幅（蓬径）指苗木经常规处理后，交叉垂直两个方向上的平均枝冠直径。苗木养护期按二年考虑； 2、乔木支撑做好防虫、防腐处理，做好反季节种植措施，费用在报价中考虑； 3、地形找坡按图纸自行考虑堆坡造型（平整度和坡度应符合设计要求）及区内土方平衡自行考虑并在综合单价中报价； 六、其他说明： 1、投标人报价前充分踏勘现场、充分理解本说明及相关"项目特征"描述。本清单所提
【表2-2】
总说明
工程名称:湖州市外环北路工程—（安吉路-太湖路）绿化完善工程 | 第3页 共4页
供的工程量只作为投标人共同投标报价的基础，工程竣工结算时，需以施工图、联系单并结合现场实际发生的量为依据； 2、清单中项目特征为施工图反应的主要内容，若项目特征描述与图纸矛盾的以项目特征为准，但其中金额较大，对投标人自组报价有一定影响的必须以书面方式提出答疑要求。招标人将在招标文件规定时间内以书面答复； 3、投标人在投标前应踏勘工程现场，充分了解、熟悉现场地形地貌及相关情况，分析可能影响工程施工的各种因素，在施工方案及施工组织设计中，充分考虑好各种施工组织措施及施工技术措施。承包人进场后，应对场地作进一步清理、平整、填筑、压实，场地上遗留的废弃建构筑物、垃圾、硬化场地、基础等均由中标人负责清除外运，相关费用由投标人自行充分考虑在投标报价中，发包人不再另行支付与此相关的任何费用。因场地填筑不实、承载力不够及地下障碍物而影响工程质量、进度、安全的，由承包人承担相应责任。 4、本工程由于政策原因停工、所需人工、材料、机械等因施工场地因素所造成的二次进场等费用、二次搬运费用，湿土排水、所需取、弃土（料）场及取、弃土（料）运距等等产生的费用，投标人需结合现场，充分考虑在投标报价中，结算时不作调整。投标人在施工过程中，还需做好地下管线及周围各种设施的保护措施，一旦发生，费用自负； 5、各投标人应认真踏勘现场，确立合理的施工方案并充分考虑相应的措施项目及费用，由投标人自行测算并进入报价，今后不得调整，清单里所列的技术措施费只作为投标单位的参考，投标单位可根据清单里所列的项目报价并增加其认为必要的技术措施费。中标后在工程范围没有重大变化情况下，结算时单位为“项”的技术措施费价格不作调整（除树木支撑、草绳绕杆外）。树木支撑、草绳绕杆等按株计的技术措施费，最终按实结算。 7、下列项目（不限于此）由投标人自行勘测、计算并计入措施项目中，结算一律不作调整: ⑴ 因搭设临时设施、材料进场等施工需要，场地内需平整及铺设塘渣便道、场地硬化，由此产生的费用； ⑵ 建筑垃圾清理、旧房基础拆除、外运等； ⑶ 场地排水、临时用电、接线等产生的费用；
【表2-2】
总说明
工程名称:湖州市外环北路工程—（安吉路-太湖路）绿化完善工程 | 第4页 共4页
(4) 因电力紧张或所配备施工变压器容量不够等因素所产生的发电机费用； (5) 工程完工后现场清理、卫生工作费用; 8、本工程地处城市中心，投标人在施工期间须特别注重做好环境保护、安全围护等相关工作，其费用由投标人在技术措施费中考虑。投标人还需充分考虑现场交通运输、交叉施工、施工干扰、夜间施工、用水、用电、装安全标志、建施工便道、现场成品保护、材料和机械等二次进场等费用；还需做好施工期间交通标志、标识、夜间警示灯识、指示牌、保洁、吸尘、洒水、安全围护等工作。本工程地处市区中心，投标人需充分考虑工程车出入对市容可能造成的影响，该类费用由各投标人综合考虑，结算时不再另行计价。 七、限价及暂列金： 1、本工程部分清单项设最高限价，此限价为综合单价(除税价），超过此限价作无效标处理，该限价所包含工作内容及要求详见相应的清单特征描述： 1）种植土回填 最高限价27元/立方(除税价）；

## 【表2-3】 分部分项工程量清单表与计价表
【表2-3】
分部分项工程量清单与计价表
单位(专业)工程名称:湖州市外环北路工程—（安吉路-太湖路）绿化完善工程-绿化工程 | [8 empty] | 第1页 共7页
序号 | 项目 编码 | 项目名称 | 项目 特征 | 计量 单位 | 工程量 | 综合单价 (元) | 合价 (元) | 其中(元) |  | 备注
[8 empty] | 人工费 | 机械费
1 | 050101009001 | 种植土回（换）填 | 优质种植土回填（根据设计需求堆坡造型，工程量由业主、监理现场按实计量后计入结算），运距自行考虑，土方沉降等因素都考虑在报价中，含树穴换填 | m3 | 2087.70
2 | 050101010001 | 整理绿化用地 | 根据设计标高要求，翻整土地，搂平耙细，去除杂物、垃圾、农作物等，翻土深度不小于30cm，平整度和坡度应符合设计要求，外运，运距自行考虑 | m2 | 6959.00
3 | 050102001001 | 栽植乔木 | 大香樟A 胸径30,冠幅500以上,孤赏树，枝下高2.8m以上,5叉以上分枝，φ15cm以上/分枝，要求主干挺拔，冠幅匀称，养护期二年 | 株 | 6
4 | 050102001002 | 栽植乔木 | 大香樟B 胸径25,冠幅450以上,孤赏树，枝下高2.5m以上,5叉以上分枝，φ12cm以上/分枝，要求主干挺拔，冠幅匀称，养护期二年 | 株 | 19
5 | 050102001003 | 栽植乔木 | 大榉树 胸径28,冠幅500以上,孤赏树，枝下高2.8m以上,5叉以上分枝，φ14cm以上/分枝，要求主干挺拔，冠幅匀称，养护期二年 | 株 | 6
6 | 050102001004 | 栽植乔木 | 大三角枫 胸径25,冠幅450以上,孤赏树，枝下高2.5m以上,5叉以上分枝，φ12cm以上/分枝，要求主干挺拔，冠幅匀称，养护期二年 | 株 | 4
本页小计
【表2-3】
分部分项工程量清单与计价表
单位(专业)工程名称:湖州市外环北路工程—（安吉路-太湖路）绿化完善工程-绿化工程 | [8 empty] | 第2页 共7页
序号 | 项目 编码 | 项目名称 | 项目 特征 | 计量 单位 | 工程量 | 综合单价 (元) | 合价 (元) | 其中(元) |  | 备注
[8 empty] | 人工费 | 机械费
7 | 050102001005 | 栽植乔木 | 大朴树 胸径25,冠幅450以上,孤赏树，枝下高2.5m以上,5叉以上分枝，φ12cm以上/分枝，要求主干挺拔，冠幅匀称，养护期二年 | 株 | 7
8 | 050102001006 | 栽植乔木 | 女贞 胸径12,冠幅300以上,片植，枝下高2.2m左右，3叉以上分枝，φ6cm以上/分枝，要求主干挺拔，冠幅匀称，养护期二年 | 株 | 71
9 | 050102001007 | 栽植乔木 | 朴树 胸径12,冠幅280以上,片植，枝下高2.2m左右，3叉以上分枝，φ7cm以上/分枝，要求主干挺拔，冠幅匀称，养护期二年 | 株 | 16
10 | 050102001008 | 栽植乔木 | 三角枫 胸径12,冠幅280以上,片植，枝下高2.2m左右，3叉以上分枝，φ7cm以上/分枝，要求主干挺拔，冠幅匀称，养护期二年 | 株 | 12
11 | 050102001009 | 栽植乔木 | 乌桕 胸径12,冠幅280以上,片植，枝下高2.2m左右，3叉以上分枝，φ7cm以上/分枝，要求主干挺拔，冠幅匀称，养护期二年 | 株 | 18
12 | 050102001010 | 栽植乔木 | 垂柳 胸径12,冠幅280以上,沿水系点缀，枝下高2.0m以上，3叉以上分枝,Φ5以上/分枝，要求主干挺拔，冠幅匀称，养护期二年 | 株 | 37
13 | 050102001011 | 栽植乔木 | 大桂花 高度450左右，冠幅400以上,点缀，金桂，丛生，要求冠型浓密，叶片搭接无缝隙，养护期二年 | 株 | 7
本页小计
【表2-3】
分部分项工程量清单与计价表
单位(专业)工程名称:湖州市外环北路工程—（安吉路-太湖路）绿化完善工程-绿化工程 | [8 empty] | 第3页 共7页
序号 | 项目 编码 | 项目名称 | 项目 特征 | 计量 单位 | 工程量 | 综合单价 (元) | 合价 (元) | 其中(元) |  | 备注
[8 empty] | 人工费 | 机械费
14 | 050102001012 | 栽植乔木 | 鸡爪槭 地径8,冠幅220以上,点缀，地径，枝下高0.8m左右， 5叉以上/分枝，Φ4cm以上/分枝，养护期二年 | 株 | 8
15 | 050102001013 | 栽植乔木 | 红枫 地径8,冠幅220以上,点缀，地径，枝下高0.8m左右， 5叉以上/分枝，Φ4cm以上/分枝，养护期二年 | 株 | 20
16 | 050102001014 | 栽植乔木 | 早樱 地径7,冠幅180以上,片植，地径，枝下高0.8m左右，5分枝以上/株，Φ3cm以上/分枝，养护期二年 | 株 | 5
17 | 050102001015 | 栽植乔木 | 紫薇 地径7,冠幅180以上,片植，地径，枝下高1.0m左右，顶端5分枝以上，Φ2cm以上/分枝，养护期二年 | 株 | 17
18 | 050102001016 | 栽植乔木 | 花桃 地径7,冠幅180以上,片植，地径，枝下高0.6m左右，5分枝以上/株，Φ3cm以上/分枝，养护期二年 | 株 | 56
19 | 050102001017 | 栽植乔木 | 大红梅 地径10,冠幅250以上,点缀，地径，枝下高0.8m左右，5分枝以上/株,Φ5cm以上/分枝，养护期二年 | 株 | 9
20 | 050102002001 | 栽植灌木 | 构骨球 冠幅200左右,点缀，球型佳，养护期二年 | 株 | 2
21 | 050102002002 | 栽植灌木 | 无刺构骨球 胸径120左右,冠幅150左右,点缀，球型佳，养护期二年 | 株 | 14
本页小计
【表2-3】
分部分项工程量清单与计价表
单位(专业)工程名称:湖州市外环北路工程—（安吉路-太湖路）绿化完善工程-绿化工程 | [8 empty] | 第4页 共7页
序号 | 项目 编码 | 项目名称 | 项目 特征 | 计量 单位 | 工程量 | 综合单价 (元) | 合价 (元) | 其中(元) |  | 备注
[8 empty] | 人工费 | 机械费
22 | 050102002003 | 栽植灌木 | 红叶石楠球 胸径120左右,冠幅150左右,点缀，球型佳，养护期二年 | 株 | 6
23 | 050102002004 | 栽植灌木 | 金森女贞球 胸径120左右,冠幅150左右,点缀，球型佳，养护期二年 | 株 | 20
24 | 050102002005 | 栽植灌木 | 杜鹃花球 胸径100左右,冠幅120左右,点缀，球型佳，养护期二年 | 株 | 17
25 | 050102002006 | 栽植灌木 | 红花继木球 胸径100左右,冠幅120左右,点缀，球型佳，养护期二年 | 株 | 23
26 | 050102002007 | 栽植灌木 | 矮蒲苇 高度100左右，冠幅80*80,盆栽苗，>8芽/株，4株/丛，养护期二年 | 丛 | 14
27 | 050102002008 | 栽植灌木 | 斑茅 高度70左右，冠幅60*60,盆栽苗，>8芽/株，4株/丛，养护期二年 | 丛 | 28
28 | 050102007001 | 栽植色带 | 红叶石楠 高度30左右，冠幅25*25，3叉分枝以上/株，49株/m2，养护期二年 | m2 | 182.00
29 | 050102007002 | 栽植色带 | 金森女贞 高度30左右，冠幅25*25，3叉分枝以上/株，49株/m2，养护期二年 | m2 | 276.00
30 | 050102007003 | 栽植色带 | 红花继木 高度30左右，冠幅25*25，3叉分枝以上/株，49株/m2，养护期二年 | m2 | 140.00
31 | 050102007004 | 栽植色带 | 绣线菊 高度30左右，冠幅25*25，3叉分枝以上/株，49株/m2，养护期二年 | m2 | 97.00
本页小计
【表2-3】
分部分项工程量清单与计价表
单位(专业)工程名称:湖州市外环北路工程—（安吉路-太湖路）绿化完善工程-绿化工程 | [8 empty] | 第5页 共7页
序号 | 项目 编码 | 项目名称 | 项目 特征 | 计量 单位 | 工程量 | 综合单价 (元) | 合价 (元) | 其中(元) |  | 备注
[8 empty] | 人工费 | 机械费
32 | 050102007005 | 栽植色带 | 杜鹃 高度30左右，冠幅25*25，3叉分枝以上/株，49株/m2，养护期二年 | m2 | 125.00
33 | 050102007006 | 栽植色带 | 日本女贞 高度30左右，冠幅25*25，3叉分枝以上/株，49株/m2，养护期二年 | m2 | 105.00
34 | 050102008001 | 栽植花卉 | 八仙花 高度30左右，冠幅25*25，36株/㎡，养护期二年 | m2 | 105.00
35 | 050102008002 | 栽植花卉 | 紫娇花 高度20左右，冠幅20*20，49株/㎡，养护期二年 | m2 | 241.00
36 | 050102008003 | 栽植花卉 | 美丽月见草 高度20左右，冠幅20*20，49株/㎡，养护期二年 | m2 | 43.00
37 | 050102008004 | 栽植花卉 | 黄金菊 高度20左右，冠幅20*20，49株/㎡，养护期二年 | m2 | 59.00
38 | 050102008005 | 栽植花卉 | 宿根美女樱 高度20左右，冠幅20*20，49株/㎡，养护期二年 | m2 | 43.00
39 | 050102008006 | 栽植花卉 | 常夏石竹 高度20左右，冠幅20*20，49株/㎡，养护期二年 | m2 | 52.00
40 | 050102008007 | 栽植花卉 | 花叶玉簪 高度20左右，冠幅20*20，49株/㎡，养护期二年 | m2 | 11.00
41 | 050102008008 | 栽植花卉 | 美人蕉 高度30左右，冠幅20*20，25丛/m2，5芽以上/丛，养护期二年 | m2 | 32.00
42 | 050102008009 | 栽植花卉 | 葱兰 高度15左右，冠幅20*20，49丛/m2，5芽以上/丛，养护期二年 | m2 | 82.00
本页小计
【表2-3】
分部分项工程量清单与计价表
单位(专业)工程名称:湖州市外环北路工程—（安吉路-太湖路）绿化完善工程-绿化工程 | [8 empty] | 第6页 共7页
序号 | 项目 编码 | 项目名称 | 项目 特征 | 计量 单位 | 工程量 | 综合单价 (元) | 合价 (元) | 其中(元) |  | 备注
[8 empty] | 人工费 | 机械费
43 | 050102008010 | 栽植花卉 | 鸢尾 高度20左右，冠幅20*20，49丛/m2，5芽以上/丛，养护期二年 | m2 | 138.00
44 | 050102012001 | 铺种草皮 | 吉祥草 36丛/m2，10苗以上/丛，养护期二年 | m2 | 668.00
45 | 050102009001 | 栽植水生植物 | 黄菖蒲 高度30左右，冠幅20*20，25丛/m2，3芽以上/丛，养护期二年 | m2 | 84.00
46 | 050102009002 | 栽植水生植物 | 再力花 高度80左右，冠幅50*50，2丛/㎡，10芽以上/丛，养护期二年 | m2 | 92.00
47 | 050102009003 | 栽植水生植物 | 花叶芦竹 16丛/㎡，5芽以上/丛，养护期二年 | m2 | 111.00
48 | 050102012002 | 铺种草皮 | 矮生百慕大草坪 绿地内矮生百慕大满铺，9月底至10月初加播黑麦草，50g/m2，养护期二年 | m2 | 4273.00
49 | 050301005001 | 点风景石 | 景石 野山石，绿地内点缀，2-3块/组，2-5吨/块 | 组 | 7
50 | 050301005002 | 点风景石 | 野山石 沿水系点缀，3T/m | t | 290.000
51 | 050102001018 | 移植乔木 | 移植大香樟 胸径20以上,要求主干挺拔，冠幅匀称，养护期二年 | 株 | 3
52 | 050102001019 | 移植乔木 | 移植朴树 胸径15以上,要求主干挺拔，冠幅匀称，养护期二年 | 株 | 1
53 | 050102001020 | 移植乔木 | 移植水杉 胸径12以上,要求主干挺拔，冠幅匀称，养护期二年 | 株 | 13
本页小计
【表2-3】
分部分项工程量清单与计价表
单位(专业)工程名称:湖州市外环北路工程—（安吉路-太湖路）绿化完善工程-绿化工程 | [8 empty] | 第7页 共7页
序号 | 项目 编码 | 项目名称 | 项目 特征 | 计量 单位 | 工程量 | 综合单价 (元) | 合价 (元) | 其中(元) |  | 备注
[8 empty] | 人工费 | 机械费
54 | 050102001021 | 移植乔木 | 移植樱花 胸径6以上,要求主干挺拔，冠幅匀称，养护期二年 | 株 | 7
55 | 050102001022 | 移植乔木 | 移植桂花 胸径250以上,要求冠型浓密，叶片搭接无缝隙，养护期二年 | 株 | 8
本页小计
合计

## 【表2-4】 施工技术措施项目清单与计价表
【表2-4】
施工技术措施项目清单与计价表
单位(专业)工程名称:湖州市外环北路工程—（安吉路-太湖路）绿化完善工程-绿化工程 | [7 empty] | 第1页 共2页
序号 | 项目 编码 | 项目名称 | 项目 特征 | 计量 单位 | 工程量 | 综合单价 (元) | 合价 (元) | 其中(元) |  | 备注
[8 empty] | 人工费 | 机械费
1 | 050403002001 | 草绳绕树干 | 草绳绕树杆胸径30cm以内 | 株 | 12
2 | 050403002002 | 草绳绕树干 | 草绳绕树杆胸径25cm以内 | 株 | 30
3 | 050403002003 | 草绳绕树干 | 草绳绕树杆胸径20cm以内 | 株 | 10
4 | 050403002004 | 草绳绕树干 | 草绳绕树杆胸径15cm以内 | 株 | 169
5 | 050403002005 | 草绳绕树干 | 草绳绕树杆胸径10cm以内 | 株 | 123
6 | 050403001001 | 树棍桩支撑 | 高四角撑采用杉木Φ5-6cm，长2m左右，上、下口径基本一致，短撑（底桩）采用杉木Φ5-6cm，长60cm，入土深度约30cm | 株 | 179
7 | 050403001002 | 树棍桩支撑 | 扁担撑材料采用杉木Φ5-6cm，长1.2m左右，上、下口径基本一致，打入深度约为桩长的1/3 | 株 | 123
8 | 050403001003 | 树棍桩支撑 | 钢管撑：材料采用直径6cm镀锌钢管撑，管壁厚度3mm左右，长2.5米左右(实际依据孤赏树高度) ，短撑（底桩）为直径6cm镀锌钢管撑，管壁厚度3mm左右，长60cm,入土深度 | 套 | 42
9 | 000000000001 | 其他措施费 | 施工过程中所需其他措施费用，由投标单位自行考虑 | 项 | 1
10 | 011705001001 | 大型机械设备进出场及安拆 | 大型机械设备进出场，综合考虑计入报价 | 项 | 1
本页小计
【表2-4】
施工技术措施项目清单与计价表
单位(专业)工程名称:湖州市外环北路工程—（安吉路-太湖路）绿化完善工程-绿化工程 | [7 empty] | 第2页 共2页
序号 | 项目 编码 | 项目名称 | 项目 特征 | 计量 单位 | 工程量 | 综合单价 (元) | 合价 (元) | 其中(元) |  | 备注
[8 empty] | 人工费 | 机械费
合计

## 【表2-5】 施工组织措施项目清单与计价表
【表2-5】
施工组织措施项目清单与计价表
单位(专业)工程名称:湖州市外环北路工程—（安吉路-太湖路）绿化完善工程-绿化工程 |  |  | 第1页 共1页
序号 | 项目名称 | 计算基数 | 费率(%) | 金额(元)
1 | 安全文明施工费 | 人工费+机械费
2 | 工程定位复测费 | 人工费+机械费
3 | 冬雨季施工增加费 | 人工费+机械费
4 | 夜间施工增加费 | 人工费+机械费
5 | 已完工程及设备保护费 | 人工费+机械费
6 | 二次搬运费 | 人工费+机械费
7 | 行车、行人干扰增加费 | 人工费+机械费
8 | 提前竣工增加费 | 人工费+机械费
9 | 其他施工组织措施费（特殊地区增加费）
合 计

## 【表2-6】 其他项目清单汇总表
【表2-6】
其他项目清单汇总表
工程名称:绿化工程 |  |  |  | 第1页 共1页
序号 | 项 目 名 称 | 计量单位 | 金额(元) | 备注
1 | 暂列金额 | 元 | 0
2 | 暂估价 | 元 | 0
2.1 | 材料暂估价 |  | 0 | 详见附表2-6-2
2.2 | 专业工程暂估价 | 元 | 0
3 | 计日工 | 元
4 | 总承包服务费 | 元
合 计

## 【表2-6-1】 暂列金额明细表
【表2-6-1】
暂列金额明细表
工程名称:绿化工程 |  |  |  | 第1页 共1页
序号 | 项 目 名 称 | 计量单位 | 暂定金额(元) | 备注
1 | 创标化工地增加费 | 项 | 0
合计 |  |  | 0

## 【表2-6-2】 材料暂估单价表
【表2-6-2】
材料暂估单价表
工程名称:绿化工程 |  |  | 第1页 共1页
序号 | 材料名称、规格、型号 | 计量单位 | 单价(元) | 备注

## 【表2-6-3】 专业工程暂估价表
【表2-6-3】
专业工程暂估价表
工程名称:绿化工程 |  |  | 第1页 共1页
序号 | 工 程 名 称 | 工程内容 | 金额(元) | 备注
合计 |  |  | 0

## 【表2-6-4】 计日工表
【表2-6-4】
计日工表
工程名称:绿化工程 |  |  | 第1页 共1页
编号 | 项 目 名 称 | 单位 | 暂定数量 | 综合单价(元) | 合价(元)
一 | 人工 | 元
1
2
3
4
5
人 工 小 计
二 | 材料 | 元
1
2
3
4
5
材 料 小 计
三 | 施工机械 | 元
1
2
3
4
5
施工机械小计
合 计

## 【表2-6-5】 总承包服务费计价表
【表2-6-5】
总承包服务费计价表
工程名称:绿化工程 |  |  |  | 第1页 共1页
序号 | 项 目 名 称 | 项目价值(元) | 服务内容 | 费率(%) | 金额(元)
1 | 发包人分包专业工程
2 | 发包人供应材料
合计

## 2_【表2-3】 分部分项工程量清单表与计价表
【表2-3】
分部分项工程量清单与计价表
单位(专业)工程名称:湖州市外环北路工程—（安吉路-太湖路）绿化完善工程-景观工程 | [8 empty] | 第1页 共2页
序号 | 项目 编码 | 项目名称 | 项目 特征 | 计量 单位 | 工程量 | 综合单价 (元) | 合价 (元) | 其中(元) |  | 备注
[8 empty] | 人工费 | 机械费
1.5m园路
1 | 050201001001 | 园路 | 1.5米园路 1、60厚100X200透水砖,颜色待定(选样确定)人字纹铺设 2、30厚1:3性水泥砂浆 3、100厚C20混凝土 4、100厚碎石垫层 5、素土夯实 | m2 | 388.11
2 | 050201001002 | 园路 | 1.5米园路 1、60厚100X200透水砖收边,颜色待定(选样确定)铺设 2、30厚1:3性水泥砂浆 3、100厚C20混凝土（包括垫层外挑） 4、100厚碎石垫层（包括垫层外挑） 5、素土夯实 | m2 | 148.69
3 | 050201001003 | 园路 | 1.5米园路 1、60厚100X200透水砖分隔,颜色待定(选样确定)铺设 2、30厚1:3性水泥砂浆 3、100厚C20混凝土 4、100厚碎石垫层 5、素土夯实 | m2 | 27.29
本页小计
【表2-3】
分部分项工程量清单与计价表
单位(专业)工程名称:湖州市外环北路工程—（安吉路-太湖路）绿化完善工程-景观工程 | [8 empty] | 第2页 共2页
序号 | 项目 编码 | 项目名称 | 项目 特征 | 计量 单位 | 工程量 | 综合单价 (元) | 合价 (元) | 其中(元) |  | 备注
[8 empty] | 人工费 | 机械费
4 | 000000000002 | 成品座凳 | 座凳成品 预埋10厚200X300不锈钢钢板 4只M8不锈钢膨胀螺栓 | 套 | 5
木桩驳岸
5 | 010202003001 | 圆木桩 | 带皮杉木桩两排布置，梢径Φ120,桩长3m | 根 | 5291
本页小计
合计

## 2_【表2-4】 施工技术措施项目清单与计价表
【表2-4】
施工技术措施项目清单与计价表
单位(专业)工程名称:湖州市外环北路工程—（安吉路-太湖路）绿化完善工程-景观工程 | [7 empty] | 第1页 共1页
序号 | 项目 编码 | 项目名称 | 项目 特征 | 计量 单位 | 工程量 | 综合单价 (元) | 合价 (元) | 其中(元) |  | 备注
[8 empty] | 人工费 | 机械费
1 | 011702001001 | 基础 | 现浇砼基础垫层模板 | m2 | 74.25
2 | 000000000003 | 垃圾清理、旧房基础拆除 | 建筑垃圾清理、旧房基础拆除、外运，运距自行考虑，施工单位自行勘察现场进行报价 | 项 | 1
本页小计
合计

## 2_【表2-5】 施工组织措施项目清单与计价表
【表2-5】
施工组织措施项目清单与计价表
单位(专业)工程名称:湖州市外环北路工程—（安吉路-太湖路）绿化完善工程-景观工程 |  |  | 第1页 共1页
序号 | 项目名称 | 计算基数 | 费率(%) | 金额(元)
1 | 安全文明施工费 | 人工费+机械费
2 | 工程定位复测费 | 人工费+机械费
3 | 冬雨季施工增加费 | 人工费+机械费
4 | 夜间施工增加费 | 人工费+机械费
5 | 已完工程及设备保护费 | 人工费+机械费
6 | 二次搬运费 | 人工费+机械费
7 | 行车、行人干扰增加费 | 人工费+机械费
8 | 提前竣工增加费 | 人工费+机械费
9 | 其他施工组织措施费（特殊地区增加费）
合 计

## 2_【表2-6】 其他项目清单汇总表
【表2-6】
其他项目清单汇总表
工程名称:景观工程 |  |  |  | 第1页 共1页
序号 | 项 目 名 称 | 计量单位 | 金额(元) | 备注
1 | 暂列金额 | 元 | 0
2 | 暂估价 | 元 | 0
2.1 | 材料暂估价 |  | 0 | 详见附表2-6-2
2.2 | 专业工程暂估价 | 元 | 0
3 | 计日工 | 元
4 | 总承包服务费 | 元
合 计

## 2_【表2-6-1】 暂列金额明细表
【表2-6-1】
暂列金额明细表
工程名称:景观工程 |  |  |  | 第1页 共1页
序号 | 项 目 名 称 | 计量单位 | 暂定金额(元) | 备注
1 | 创标化工地增加费 | 项 | 0
合计 |  |  | 0

## 2_【表2-6-2】 材料暂估单价表
【表2-6-2】
材料暂估单价表
工程名称:景观工程 |  |  | 第1页 共1页
序号 | 材料名称、规格、型号 | 计量单位 | 单价(元) | 备注

## 2_【表2-6-3】 专业工程暂估价表
【表2-6-3】
专业工程暂估价表
工程名称:景观工程 |  |  | 第1页 共1页
序号 | 工 程 名 称 | 工程内容 | 金额(元) | 备注
合计 |  |  | 0

## 2_【表2-6-4】 计日工表
【表2-6-4】
计日工表
工程名称:景观工程 |  |  | 第1页 共1页
编号 | 项 目 名 称 | 单位 | 暂定数量 | 综合单价(元) | 合价(元)
一 | 人工 | 元
1
2
3
4
5
人 工 小 计
二 | 材料 | 元
1
2
3
4
5
材 料 小 计
三 | 施工机械 | 元
1
2
3
4
5
施工机械小计
合 计

## 2_【表2-6-5】 总承包服务费计价表
【表2-6-5】
总承包服务费计价表
工程名称:景观工程 |  |  |  | 第1页 共1页
序号 | 项 目 名 称 | 项目价值(元) | 服务内容 | 费率(%) | 金额(元)
1 | 发包人分包专业工程
2 | 发包人供应材料
合计

## 3_【表2-3】 分部分项工程量清单表与计价表
【表2-3】
分部分项工程量清单与计价表
单位(专业)工程名称:湖州市外环北路工程—（安吉路-太湖路）绿化完善工程-安装工程 | [8 empty] | 第1页 共2页
序号 | 项目 编码 | 项目名称 | 项目 特征 | 计量 单位 | 工程量 | 综合单价 (元) | 合价 (元) | 其中(元) |  | 备注
[8 empty] | 人工费 | 机械费
1 | 030404017001 | 配电箱 | 景观照明配电箱安装 MXP；含配电箱基座;具体做法详见图纸配电箱室外安装基座大样,含土方开挖、回填、余土外运等 | 台 | 1
2 | 040804001001 | 配管 | 塑料电线管地埋敷设尼龙管 PE25,含土方开挖、回填、余土外运等 | m | 237.20
3 | 040804001002 | 配管 | 塑料电线管地埋敷设尼龙管 PE32,含土方开挖、回填、余土外运等 | m | 768.20
4 | 040804001003 | 配管 | 镀锌钢管地埋敷设 SC50,含土方开挖、回填、余土外运等 | m | 160.00
5 | 030408001001 | 电力电缆 | 铜芯电力电缆敷设 YJV-1KV-3*4 | m | 258.20
6 | 030408001002 | 电力电缆 | 铜芯电力电缆敷设 YJV-1KV-3*6 | m | 810.20
7 | 030408001003 | 电力电缆 | 铜芯电力电缆敷设 YJV-1KV-5*10 | m | 100.00
8 | 030408002001 | 控制电缆 | 控制电缆敷设 KVVP-7*2.5 | m | 100.00
9 | 030408006001 | 电力电缆头 | 户内干包终端头制安 YJV-1KV-5*10 | 个 | 2
10 | 030412007001 | 一般路灯 | LED庭院灯安装 18W；灯具高3米；C20砼路灯基础制作，规格400*400*800；Φ25PVC分支管；熔断器、灯具金属部分接地,含土方开挖、回填、余土外运等 | 套 | 23
11 | 030412002001 | 工厂灯 | LED投光灯安装 60W；LED投光灯基础：C20砼底座；螺栓M10*200,含土方开挖、回填、余土外运等 | 套 | 17
本页小计
【表2-3】
分部分项工程量清单与计价表
单位(专业)工程名称:湖州市外环北路工程—（安吉路-太湖路）绿化完善工程-安装工程 | [8 empty] | 第2页 共2页
序号 | 项目 编码 | 项目名称 | 项目 特征 | 计量 单位 | 工程量 | 综合单价 (元) | 合价 (元) | 其中(元) |  | 备注
[8 empty] | 人工费 | 机械费
12 | 030412002002 | 工厂灯 | LED投光灯安装 24W；LED投光灯基础：C20砼底座；螺栓M10*200,含土方开挖、回填、余土外运等 | 套 | 7
13 | 030412002003 | 工厂灯 | LED投光灯安装 12W；LED投光灯基础：C20砼底座；螺栓M10*200,含土方开挖、回填、余土外运等 | 套 | 10
14 | 030412001001 | 普通灯具 | LED地埋投光灯安装 12W；LED地埋投光灯基础：C20砼浇捣,含土方开挖、回填、余土外运等 | 套 | 11
15 | 040504001001 | 砌筑检查井 | 600*600*1200电缆穿线井，具体详见图纸,含土方开挖、回填、余土外运等 | 座 | 6
16 | 040806001001 | 接地极 | 热镀锌角钢接地极安装 ∠50*50*5，2.5m | 根 | 20
17 | 040806002001 | 接地母线 | 热镀锌接地母线敷设 -40*4镀锌扁钢 | m | 66.00
18 | 030414011001 | 接地装置 | 独立接地装置调试 6根接地极以内 | 系统 | 18
19 | 030414002001 | 送配电装置系统 | 1kV以下交流供电系统调试 (综合) | 系统 | 1
本页小计
合计

## 3_【表2-4】 施工技术措施项目清单与计价表
【表2-4】
施工技术措施项目清单与计价表
单位(专业)工程名称:湖州市外环北路工程—（安吉路-太湖路）绿化完善工程-安装工程 | [7 empty] | 第1页 共1页
序号 | 项目 编码 | 项目名称 | 项目 特征 | 计量 单位 | 工程量 | 综合单价 (元) | 合价 (元) | 其中(元) |  | 备注
[8 empty] | 人工费 | 机械费
1 | 011705001002 | 大型机械设备进出场及安拆 | 大型机械设备进出场，综合考虑计入报价 | 项 | 1
本页小计
合计

## 3_【表2-5】 施工组织措施项目清单与计价表
【表2-5】
施工组织措施项目清单与计价表
单位(专业)工程名称:湖州市外环北路工程—（安吉路-太湖路）绿化完善工程-安装工程 |  |  | 第1页 共1页
序号 | 项目名称 | 计算基数 | 费率(%) | 金额(元)
1 | 安全文明施工费 | 人工费+机械费
2 | 工程定位复测费 | 人工费+机械费
3 | 冬雨季施工增加费 | 人工费+机械费
4 | 夜间施工增加费 | 人工费+机械费
5 | 已完工程及设备保护费 | 人工费+机械费
6 | 二次搬运费 | 人工费+机械费
7 | 行车、行人干扰增加费 | 人工费+机械费
8 | 提前竣工增加费 | 人工费+机械费
9 | 其他施工组织措施费（特殊地区增加费）
合 计

## 3_【表2-6】 其他项目清单汇总表
【表2-6】
其他项目清单汇总表
工程名称:安装工程 |  |  |  | 第1页 共1页
序号 | 项 目 名 称 | 计量单位 | 金额(元) | 备注
1 | 暂列金额 | 元 | 0
2 | 暂估价 | 元 | 0
2.1 | 材料暂估价 |  | 0 | 详见附表2-6-2
2.2 | 专业工程暂估价 | 元 | 0
3 | 计日工 | 元
4 | 总承包服务费 | 元
合 计

## 3_【表2-6-1】 暂列金额明细表
【表2-6-1】
暂列金额明细表
工程名称:安装工程 |  |  |  | 第1页 共1页
序号 | 项 目 名 称 | 计量单位 | 暂定金额(元) | 备注
1 | 创标化工地增加费 | 项 | 0
合计 |  |  | 0

## 3_【表2-6-2】 材料暂估单价表
【表2-6-2】
材料暂估单价表
工程名称:安装工程 |  |  | 第1页 共1页
序号 | 材料名称、规格、型号 | 计量单位 | 单价(元) | 备注

## 3_【表2-6-3】 专业工程暂估价表
【表2-6-3】
专业工程暂估价表
工程名称:安装工程 |  |  | 第1页 共1页
序号 | 工 程 名 称 | 工程内容 | 金额(元) | 备注
合计 |  |  | 0

## 3_【表2-6-4】 计日工表
【表2-6-4】
计日工表
工程名称:安装工程 |  |  | 第1页 共1页
编号 | 项 目 名 称 | 单位 | 暂定数量 | 综合单价(元) | 合价(元)
一 | 人工 | 元
1
2
3
4
5
人 工 小 计
二 | 材料 | 元
1
2
3
4
5
材 料 小 计
三 | 施工机械 | 元
1
2
3
4
5
施工机械小计
合 计

## 3_【表2-6-5】 总承包服务费计价表
【表2-6-5】
总承包服务费计价表
工程名称:安装工程 |  |  |  | 第1页 共1页
序号 | 项 目 名 称 | 项目价值(元) | 服务内容 | 费率(%) | 金额(元)
1 | 发包人分包专业工程
2 | 发包人供应材料
合计