## 表10_2_2-1 招标工程量清单封面格式
【表10.2.2-1】
| 蜀山路(环城南路~毗山北路)、毗山南路(南塘路~三环东路)路灯工程 | 工程
招标工程量清单
招 标 人:
(单位盖章)
造价咨询人:
(单位盖章)

## 表10_2_2-2 招标工程量清单扉页格式
【表10.2.2-2】
| 蜀山路(环城南路~毗山北路)、毗山南路(南塘路~三环东路)路灯工程 |  |  | 工程
招标工程量清单
招 标 人: |  | 造价咨询人:
| (单位盖章) |  | (单位资质专用章)
法定代表人 或其授权人: |  | 法定代表人 或其授权人:
| (签字或盖章) |  | (签字或盖章)
编 制 人: |  | 复 核 人:
| (造价工程师签字盖专用章) |  | (造价工程师签字盖专用章)
编制时间: |  | 复核时间:

## 表10_2_2-11 编制说明
【表10.2.2-11】
编制说明
工程名称:蜀山路(环城南路~毗山北路)、毗山南路(南塘路~三环东路)路灯工程 | 第1页 共2页
一、工程概况： 蜀山路(环城南路~湖东路)、毗山南路(南塘路~三环东路)路灯工程。本工程类别市区市政工程三类。 二、工程招标范围： " 毗山南路(南塘路~三环东路)路灯工程"设计施工图涉及的工程内容，施工范围设计起点为桩号K0+260，设计终点为K0+817.003，设计路段西起南塘路，冬至三环东路，道路长583.711m，红线宽25m。 " 蜀山路(环城南路~湖东路)路灯工程"设计施工图涉及的工程内容，设计路段南起环城南路（已建），途径纬一路（支路）、北至湖东路（次干道）道路总长837.158m，规划道路红线宽25m。 三、工程量清单编制依据： 1、本工程按 "蜀山路(环城南路~湖东路)、毗山南路(南塘路~三环东路)路灯工程"工程设计方案、施工图纸采用的标准等计算工程量； 2、《市政工程工程量计算规范》GB50857-2013； 3、《浙江省市政工程预算定额》（2018版）； 4、《浙江省建设工程计价规则》（2018版） 5、 现行湖州市、浙江省最新政策性相关文件。 6、主要材料价格按湖州市建设工程造价信息2018年第12期及浙江省造价信息2018年第12期计入；其他无价材料按市场价格计取； 关于发布浙江省房屋建筑人工综合价格指数的通知浙建站信[2018]52号 7、本工程路灯基础在做道路施工时已做好，现本清单未考虑。 8、本次招标内容仅为路灯、电缆电线。 9、承包人因对进场的周边已施工好的设施加以保护，充分考虑与周边其他工程及标段的交叉施工工程中发生的交叉误工费，对因自身原因造成已完设施损失的，修复及赔偿等发生的一切费用都由中标人自行承担。 四、编制说明 1、工程量清单应与投标须知、合同条款、技术规范及图纸等文件结合理解或解释。分部分项工程量清单中的工程量是按实物净量计算的，一切损耗均应在投标报价的综合单价中考虑。 2、清单项目特征为施工图示反映的主要内容，对于没有在清单中列出的工作内容或清单中项目特
【表10.2.2-11】
编制说明
工程名称:蜀山路(环城南路~毗山北路)、毗山南路(南塘路~三环东路)路灯工程 | 第2页 共2页
征如有描述不清或未描述详尽的（因有些图纸设计内容无法用文字表述详尽），投标人结合清单编码、图纸及相关图集要求进行报价；投标人综 合单价组价时必须依据施工图、施工设计说明及施工规范综合考虑，综合单价应包含了这一计量单位项目范围内的所有工作内容所需的直接费、企业管理费、利润以及风险等所有费用。 3、措施项目清单所列措施项目内容仅供参考，投标人应根据工程实际情况和施工组织设计进行测算并入报价，今后不得调整；若今后工程实施中发生新的措施项目但投标文件未列入的项目，按投标人在风险费或其它项目中考虑，今后不得增加。 4、为完成本招标文件规定的工程设计图纸内容发生的直接成本、间接成本、利润、税金、政策性文件规定的费用、施工水电费用、技术措施费、机械进出场费、保险等一切费用均已计入标底价，凡未列入的，均已包含在其中的项目内。 五、有关品牌事项说明： 各投标人应根据招标人提供的基础图纸、技术资料及本工程实际情况和自身的综合实力，自由竞报投标报价。有推荐品牌的应按照招标人的推荐品牌（或“同档次品牌”、“优于推荐的品牌”）进行报价，未推荐品牌的，投标人应根据招标技术要求和实际情况，合理选择质量可靠、性能先进的设备材料，但所选设备材料必须取得招标人认可。未定价、定品牌材料各投标单位均自主报价，但应符合设计要求。承包人在采购工程所用材料前，应报拟购材料的品牌、型号，经发包人和监理工程师确认。 1、电线电缆：江苏广汇、杭州中策、湖州久盛 2、LED灯：华普、晶日、中电熊猫 3、驱动电源：英飞特、茂硕、中恒派威

## 表10_2_2-16 分部分项工程清单与计价表
【表10.2.2-16】
分部分项工程清单与计价表
单位(专业)工程名称:毗山南路(南塘路~三环东路)路灯工程-路灯改造 | [5 empty] | 标段: |  |  | 第1页 共3页
序号 | 项目编码 | 项目名称 | 项目特征 | 计量 单位 | 工程量 | 金 额 (元) |  |  |  |  | 备注
[6 empty] | 综合单价 | 合价 | 其中
[8 empty] | 人工费 | 机械费 | 暂估价
|  | 路灯工程 |  |  | 0
1 | 040804002001 | 配线 | 管内穿线 BV-0.5KV-6 | m | 3.00
2 | 040804002002 | 配线 | 管内穿线 BV-0.5KV-16 | m | 45.00
3 | 040804002003 | 配线 | 塑料护套线敷设 砖、混凝土结构粘接 BVVB-0.5KV-2*1.5 | m | 438.00
4 | 040803001001 | 电缆 | 铜芯电力电缆敷设 YJV-1KV-4*6 含电缆头制作安装 | m | 30.00
5 | 040803001002 | 电缆 | 铜芯电力电缆敷设 YJV-1KV-5*16 含电缆头制作安装 | m | 1135.00
本页小计
【表10.2.2-16】
分部分项工程清单与计价表
单位(专业)工程名称:毗山南路(南塘路~三环东路)路灯工程-路灯改造 | [5 empty] | 标段: |  |  | 第2页 共3页
序号 | 项目编码 | 项目名称 | 项目特征 | 计量 单位 | 工程量 | 金 额 (元) |  |  |  |  | 备注
[6 empty] | 综合单价 | 合价 | 其中
[8 empty] | 人工费 | 机械费 | 暂估价
6 | 040805001001 | 常规照明灯 | 单挑悬臂路灯安装，高度10米， 光源：选用LED路灯，规格为120W， 要求整灯光效≥85 lm/w。LED单颗芯片功率为1~1.4W； 灯具：每个灯具配有相关启动和补偿电器，要求功率因数COSφ≥0.9，单挑灯具效率不低于70% 灯杆：钢电杆应选用优质钢材，壁厚≥4mm，热镀锌防腐后喷塑保护，锌层厚度≥75微米，电杆底部预留路灯接线板，配有熔断器保护 路灯灯体防尘防水等级应达到IP65以上，灯具样式由业主定，具体详见说明及图纸 | 套 | 30
本页小计
【表10.2.2-16】
分部分项工程清单与计价表
单位(专业)工程名称:毗山南路(南塘路~三环东路)路灯工程-路灯改造 | [5 empty] | 标段: |  |  | 第3页 共3页
序号 | 项目编码 | 项目名称 | 项目特征 | 计量 单位 | 工程量 | 金 额 (元) |  |  |  |  | 备注
[6 empty] | 综合单价 | 合价 | 其中
[8 empty] | 人工费 | 机械费 | 暂估价
7 | 040805001002 | 常规照明灯 | 投光灯安装,高度12米，LED灯3×250W/柱 光源：要求灯光通量不小于26000 Lm，LED光源整体光衰10000小时不超过10% 灯具：路灯灯体防尘防水等级应达到IP65以上，投光灯效率不低于65% 灯杆：钢电杆应选用优质钢材，壁厚≥6mm，热镀锌防腐后喷塑保护，锌层厚度≥75微米，电杆底部预留路灯接线板，配有熔断器保护，，具体详见说明及图纸 | 套 | 2
本页小计
合计

## 表10_2_2-16 施工技术措施项目清单与计价表
【表10.2.2-16】
施工技术措施项目清单与计价表
单位(专业)工程名称:毗山南路(南塘路~三环东路)路灯工程-路灯改造 | [5 empty] | 标段: |  |  | 第1页 共1页
序号 | 项目编码 | 项目名称 | 项目特征 | 计量 单位 | 工程量 | 金 额 (元) |  |  |  |  | 备注
[6 empty] | 综合单价 | 合价 | 其中
[8 empty] | 人工费 | 机械费 | 暂估价
1 | 041106001001 | 大型机械设备进出场及安拆 | 由投标人根据施工组织设计自行考虑 | 项 | 1
2 | 04B001 | 其他措施费 | 本工程所需的一切其他措施费 | 项 | 1
本页小计
合计

## 表10_2_2-20 施工组织（总价）措施项目清单与计价
【表10.2.2-20】
施工组织（总价）措施项目清单与计价表
工程名称:路灯改造 |  |  | 标段: | 第1页 共1页
序号 | 项目编号 | 项目名称 | 计算基础 | 费率 (%) | 金额 (元) | 备注
1 | 041109001001 | 安全文明施工费
1.1 |  | 安全文明施工基本费
2 | Z04110900801 | 提前竣工增加费
3 | 041109003001 | 二次搬运费
4 | 041109004001 | 冬雨季施工增加费
5 | 041109005001 | 行车、行人干扰增加费
6 |  | 其他施工组织措施费
合 计

## 表10_2_2-21 其他项目清单与计价汇总表
【表10.2.2-21】
其他项目清单与计价汇总表
工程名称:路灯改造 |  | 标段: | 第1页 共1页
序号 | 项 目 名 称 | 金额(元) | 备注
1 | 暂列金额 | 0 | 明细详见表10.2.2-22
1.1 | 标化工地增加费 | 0 | 明细详见表10.2.2-22
1.2 | 优质工程增加费 | 0 | 明细详见表10.2.2-22
1.3 | 其他暂列金额 | 0 | 明细详见表10.2.2-22
2 | 暂估价 | 0
2.1 | 材料（设备）暂估价 | 0 | 明细详见表10.2.2-23
2.2 | 专业工程暂估价 | 0 | 明细详见表10.2.2-24
2.3 | 专项技术措施暂估价 | 0 | 明细详见表10.2.2-25
3 | 计日工 |  | 明细详见表10.2.2-26
4 | 总承包服务费 |  | 明细详见表10.2.2-27
合 计

## 2_表10_2_2-16 分部分项工程清单与计价表
【表10.2.2-16】
分部分项工程清单与计价表
单位(专业)工程名称:蜀山路(环城南路~湖东路)工程-路灯改造 | [5 empty] | 标段: |  |  | 第1页 共3页
序号 | 项目编码 | 项目名称 | 项目特征 | 计量 单位 | 工程量 | 金 额 (元) |  |  |  |  | 备注
[6 empty] | 综合单价 | 合价 | 其中
[8 empty] | 人工费 | 机械费 | 暂估价
|  | 路灯工程 |  |  | 0
1 | 040804002004 | 配线 | 管内穿线 BV-0.5KV-16 | m | 1120.00
2 | 040804002005 | 配线 | 砖、混凝土结构三芯塑料护套线粘接 BVV-0.5KV-3*1.5 | m | 760.00
3 | 040803001003 | 电缆 | 铜芯电力电缆敷设 YJV-1KV-5*16 含电缆头制作安装 | m | 1900.40
4 | 040805001003 | 常规照明灯 | 单挑悬臂路灯安装，高度10米， 光源：选用LED路灯，规格为120W，要求整灯初始光效≥150 lm/w。LED选用5050大功率芯片，单颗芯片功率不大于2.0W； 灯具：每个灯具配有相关启动和补偿电器，要求功率因数COSφ≥0.9，单挑灯具效率不低于70% 灯杆：钢电杆应选用优质钢材，壁厚≥4mm，热镀锌防腐后喷塑保护，锌层厚度≥75微米，电杆底部预留路灯接线板，配有熔断器保护 路灯灯体防尘防水等级应达到IP65以上，灯具样式由业主定，具体详见说明 | 套 | 48
本页小计
【表10.2.2-16】
分部分项工程清单与计价表
单位(专业)工程名称:蜀山路(环城南路~湖东路)工程-路灯改造 | [5 empty] | 标段: |  |  | 第2页 共3页
序号 | 项目编码 | 项目名称 | 项目特征 | 计量 单位 | 工程量 | 金 额 (元) |  |  |  |  | 备注
[6 empty] | 综合单价 | 合价 | 其中
[8 empty] | 人工费 | 机械费 | 暂估价
5 | 040805001004 | 常规照明灯 | LED投光灯安装，高度10米 2*120W/柱 光源：要求整灯初始光效≥150 lm/w，LED光源整体光衰10000小时不超过10% 灯具：路灯灯体防尘防水等级应达到IP65以上，投光灯效率不低于65% 灯杆：钢电杆应选用优质钢材，壁厚≥4mm，热镀锌防腐后喷塑保护，锌层厚度≥75微米，电杆底部预留路灯接线板，配有熔断器保护，，具体详见说明及图纸 | 套 | 6
6 | 040805001005 | 常规照明灯 | LED投光灯安装，高度12米 2*180W/柱 光源：要求整灯初始光效≥150 lm/w，LED光源整体光衰10000小时不超过10% 灯具：路灯灯体防尘防水等级应达到IP65以上，投光灯效率不低于65% 灯杆：钢电杆应选用优质钢材，壁厚≥5mm，热镀锌防腐后喷塑保护，锌层厚度≥75微米，电杆底部预留路灯接线板，配有熔断器保护，，具体详见说明及图纸 | 套 | 2
本页小计
【表10.2.2-16】
分部分项工程清单与计价表
单位(专业)工程名称:蜀山路(环城南路~湖东路)工程-路灯改造 | [5 empty] | 标段: |  |  | 第3页 共3页
序号 | 项目编码 | 项目名称 | 项目特征 | 计量 单位 | 工程量 | 金 额 (元) |  |  |  |  | 备注
[6 empty] | 综合单价 | 合价 | 其中
[8 empty] | 人工费 | 机械费 | 暂估价
合计

## 2_表10_2_2-16 施工技术措施项目清单与计价表
【表10.2.2-16】
施工技术措施项目清单与计价表
单位(专业)工程名称:蜀山路(环城南路~湖东路)工程-路灯改造 | [5 empty] | 标段: |  |  | 第1页 共1页
序号 | 项目编码 | 项目名称 | 项目特征 | 计量 单位 | 工程量 | 金 额 (元) |  |  |  |  | 备注
[6 empty] | 综合单价 | 合价 | 其中
[8 empty] | 人工费 | 机械费 | 暂估价
1 | 041106001003 | 大型机械设备进出场及安拆 | 由投标人根据施工组织设计自行考虑 | 项 | 1
2 | 04B002 | 其他措施费 | 本工程所需的一切其他措施费 | 项 | 1
本页小计
合计

## 2_表10_2_2-20 施工组织（总价）措施项目清单与
【表10.2.2-20】
施工组织（总价）措施项目清单与计价表
工程名称:路灯改造 |  |  | 标段: | 第1页 共1页
序号 | 项目编号 | 项目名称 | 计算基础 | 费率 (%) | 金额 (元) | 备注
1 | 041109001001 | 安全文明施工费
1.1 |  | 安全文明施工基本费
2 | Z04110900801 | 提前竣工增加费
3 | 041109003001 | 二次搬运费
4 | 041109004001 | 冬雨季施工增加费
5 | 041109005001 | 行车、行人干扰增加费
6 |  | 其他施工组织措施费
合 计

## 2_表10_2_2-21 其他项目清单与计价汇总表
【表10.2.2-21】
其他项目清单与计价汇总表
工程名称:路灯改造 |  | 标段: | 第1页 共1页
序号 | 项 目 名 称 | 金额(元) | 备注
1 | 暂列金额 | 0 | 明细详见表10.2.2-22
1.1 | 标化工地增加费 | 0 | 明细详见表10.2.2-22
1.2 | 优质工程增加费 | 0 | 明细详见表10.2.2-22
1.3 | 其他暂列金额 | 0 | 明细详见表10.2.2-22
2 | 暂估价 | 0
2.1 | 材料（设备）暂估价 | 0 | 明细详见表10.2.2-23
2.2 | 专业工程暂估价 | 0 | 明细详见表10.2.2-24
2.3 | 专项技术措施暂估价 | 0 | 明细详见表10.2.2-25
3 | 计日工 |  | 明细详见表10.2.2-26
4 | 总承包服务费 |  | 明细详见表10.2.2-27
合 计