## 表10_2_2-1 招标工程量清单封面格式
【表10.2.2-1】
| 湖州师范学院德清湖西岸景观改造工程 | 工程
招标工程量清单
招 标 人:
(单位盖章)
造价咨询人:
(单位盖章)

## 表10_2_2-2 招标工程量清单扉页格式
【表10.2.2-2】
| 湖州师范学院德清湖西岸景观改造工程 |  |  | 工程
招标工程量清单
招 标 人: |  | 造价咨询人:
| (单位盖章) |  | (单位资质专用章)
法定代表人 或其授权人: |  | 法定代表人 或其授权人:
| (签字或盖章) |  | (签字或盖章)
编 制 人: |  | 复 核 人:
| (造价工程师签字盖专用章) |  | (造价工程师签字盖专用章)
编制时间: |  | 复核时间:

## 表10_2_2-11 编制说明
【表10.2.2-11】
编制说明
工程名称:湖州师范学院德清湖西岸景观改造工程 | 第1页 共3页
一、工程概况 湖州师范学院德清湖西岸景观改造工程，绿地面积约1700m2，铺装面积约750m2，本工程主要包括：绿化苗木种植、移植、养护、园林铺装、景观小品、拱桥、栈道、驳岸、亮化等工程。 二、工程量清单编制依据 1.国标《建设工程工程量清单计价规范》（GB50500-2013）及建设单位提供的施工图； 2.《浙江省建设工程计价规则（2018）》； 3.《浙江省建设工程工程量清单计价指引（2013）》； 4.浙建建发【2019】92号关于增值税调整后我省建设工程计价依据增值税税率及有关计价调整的通知； 5.常规情况下的施工组织设计； 6.本省市有关综合解释文件、补充规定及相关文件。 三、工程质量、工期、材料、施工等要求 1.工程质量：详见招标文件； 2.工期：详见招标文件； 3.具体材料、施工要求详见招标文件技术规范中具体要求。 四、清单说明 （一）园林： 1.新购苗木均需按精品苗考虑，苗木到场前需提供样品或实景照供业主、监理甄选、确认，符合要求后，才能种植，为此所需的时间及费用投标人应综合考虑，不得以样品得不到及时确认等理由贻误工期。苗木规格指种植后修剪后的规格，"Φ"指苗木胸径，"D/d"指苗木干径，"P"指苗木冠幅，"H"指苗木株高。胸径应为地表面向上1.2m高处树干直径，干径应为地表面向上0.3m高处树干直径，冠幅（蓬径）应为苗木垂直投影面的最大直径和最小直之间的平均值，株高（冠丛高）就为地表面至树木顶端的高度。 2.甲供苗木及现场原有苗木移植包括苗木起挖、土球包扎、修剪、装运、卸苗、苗木种植、浇水等所有移植内容，移植苗木均保留全冠，不得抹头，不得剪去枝梢，可适当疏枝摘叶，但应少于总量的1/3，移植苗木规格均为修剪后规格，苗木场内短驳、移植运距及其他一切费用均由投标人综合考虑，结算时不再另行计价，苗木移植运距为校园内，具体工程量按业主、设计现场确定为准，结算时以业主、设计、监理确认的签证联系单为计算依据； 3、绿化工程所有苗木养护期贰年（所有苗木包括新采购种植苗木、移植苗木等），从竣工验收合格之日起计算，工作内容包括修剪、除草、除虫、施肥、洒水等，并确保100%成活；，施工期及养护期内必须无杂草，树木等种植物应及时浇水、施肥，保证乔木的正常生长。若有病或严重损伤或已死亡的植物，承包人应及时清除并适时补种，补种的苗木必须与原需移植苗木品种、规格相同，并保证其
【表10.2.2-11】
编制说明
工程名称:湖州师范学院德清湖西岸景观改造工程 | 第2页 共3页
成活。所发生的费用由承包人自行承担。若承包人不能及时补种或补种后达不到原苗木的标准，发包人有权委托其他单位进行补种，产生的费用（所发生的费用包括苗木的采购、运输、种植、养护、规费、税金等一切费用）由承包人全部承担，在工程款中直接予以扣除。业主对本项目不进行验收，不支付工程款； 4.孤赏树、乔木等种植穴换填要求详见设计说明，其费用由投标人在相应项目的综合单价中综合考虑，胸径25cm及25cm以上的乔木按苗圃精品移植苗考虑； 5.种植土厚度暂定30cm，最终按实结算； 6.苗木的反季节种植及养护费用，由投标人在相应项目的综合单价中予以考虑。木支撑需作去皮、刷油等常规处理； 7.车行、人行道铺装和园路的伸缩缝、沉降缝不单独列项，其工作内容含入相应子目，其费用由投标人在相应子目中综合中考虑； 8.砖砌体下部距室外地坪60处设防潮层一道，抹20厚M20水泥砂浆一道，内掺3%防水剂，其费用由投标人在相应项目的综合单价中考虑； 9.本工程的石材面板采用不同厚度花岗岩板材，所有花岗岩成品石材均需满足相关国家规范和设计要求，所有石材均须由甲方认可，方可实施。针对本工程需要的石材，有以下技术要求： （1）物理性状：石材要求色彩统一，所用石材应无瑕疵、缺陷，颜色应一致；石材要求强度均匀，厚度要有保证，人行铺装抗压强度≥30Mpa，车行铺装抗压强度≥40Mpa，表面平整不弯曲、色差小，厚薄均匀，接合平整； （2）加工要求：石材应严格按施工图纸进行磨边、倒角、表面处理等，弧形的石材必须按施工图纸标注的半径、弧长（弦长）等尺寸加工。所有石材均需采用电脑红外线切割技术，拼合平整，不得有裂纹、缺边、崩角等现象；铺装平侧石或者收边石遇角度变化处（除弧形板）需对角切割铺装。石材的切割、磨边、倒角、开槽、开孔、弧形加工、面层加工等一切加工费用由施工单位在综合单价中自行考虑，结算时不予调整； （3）铺贴要求：所有铺面设计，设计部分选材及饰面需按设计指定做法完成，所有石材需对缝且密缝铺贴，留缝处未标明处理方式均为细沙扫缝； （4）精度要求：由于本工程外观要求及安装工艺的特殊性，石材的加工精度应高于国家规范规定的优等品要求，并应能满足安装工艺要求：其长度、宽度尺寸允许偏差±0、5mm，厚度尺寸允许偏差±0、5mm；其余均应符合《天然花岗岩建筑板材》GB/T18601-2009优等品标； 10.施工中所有木作部分均采用菠萝格防腐木，表面平整不弯曲不变形、色差小，厚薄均匀，接合平整，木材均必须经防腐、防火、防蚁处理，方法一：木材采用强化防腐油涂刷2-3次，强化防腐油配合比97%，混合防腐油3%，氯酚（用于地面以下）。方法二：采用E-51双酚A环氧树脂刷2次（用于地面以上），钢构件需进行防锈处理，其费用由投标人在相应项目的综合单价中考虑。
【表10.2.2-11】
编制说明
工程名称:湖州师范学院德清湖西岸景观改造工程 | 第3页 共3页
五、其他： 1.本均为商品混凝土、预拌砂浆； 2.本工程所需取、弃土（料）场及取、弃土（料）运距等产生的费用、场地内残留建筑垃圾的清运、各种拆除废料的堆放地点及弃运距离等产生的费用均由投标人自行考虑，但须确保满足环保等要求。各类拆除项目所报单价，结算时均不因厚度不同再作调整，但在实际施工时的拆除厚度必须满足设计、业主及施工的要求； 3.投标人报价前充分踏勘现场、充分理解本说明及相关"项目特征"描述。本清单所提供的工程量只作为投标人共同投标报价的基础，工程竣工结算时，需以施工图、联系单并结合现场实际发生的量为依据。投标人所报综合单价应包括完成该项目所需的所有工序的费用总和； 4.各投标人自行踏勘现场，充分考虑为完成本工程而需要的移植苗木保活费、其他相应措施项目及费用，由投标人自行测算并计入其他措施费中，费用包干，结算时不做调整。本工程其他措施费列入西岸区块技术措施费中； 5.因本工程为校园内改造工程，投标人在施工期间环境保护、安全围护、现场成品保护等相关工作，其费用由投标人在西岸区块技术措施费中考虑。投标人还需充分考虑现场交通运输、施工便道、交叉施工、施工干扰、夜间施工、用水、用电、装安全标志、材料和机械等二次进场等费用，该类费用由各投标人综合考虑，结算时不再另行计价； 6.本工程暂列金额总计人民币捌万元整（80000元），列入西岸区块专业工程，中用于本工程施工合同签订时尚未确定或者不可预见的所需材料、设备、服务的采购，施工中可能发生的工程变更、合同约定调整因素出现时的工程价款调整以及发生的索赔、现场签证确认等的费用。该费不纳入工程款支付基数。

## 表10_2_2-16 分部分项工程清单与计价表
【表10.2.2-16】
分部分项工程清单与计价表
单位(专业)工程名称:湖州师范学院德清湖西岸景观改造工程-西岸区块 | [5 empty] | 标段: |  |  | 第1页 共18页
序号 | 项目编码 | 项目名称 | 项目特征 | 计量 单位 | 工程量 | 金 额 (元) |  |  |  |  | 备注
[6 empty] | 综合单价 | 合价 | 其中
[8 empty] | 人工费 | 机械费 | 暂估价
西岸区块绿化苗木
西岸
1 | 050102001001 | 栽植乔木 | 乐昌含笑：Φ12cm，P300-350cm，H600-700cm，全冠树形优美，三级分支以上，养护期贰年 | 株 | 7
2 | 050102001002 | 栽植乔木 | 乐昌含笑A：Φ20cm，P350-400cm，H700-800cm，全冠树形优美，三级分支以上，养护期贰年 | 株 | 1
3 | 050102001003 | 栽植乔木 | 乌桕：Φ15cm，P300-350cm，H600-700cm，全冠树形优美，三级分支以上，养护期贰年 | 株 | 5
4 | 050102001004 | 栽植乔木 | 乌桕A：Φ20cm，P400-450cm，H700-800cm，全冠树形优美，三级分支以上，苗圃移栽3年以上，养护期贰年 | 株 | 2
5 | 050102001005 | 栽植乔木 | 池杉：Φ10cm，P200-250cm，H600-700cm，全冠树形优美，三级分支以上，养护期贰年 | 株 | 51
6 | 050102001006 | 栽植乔木 | 金桂：P250cm，H300cm，全冠树形优美，密实度＞85%，养护期贰年 | 株 | 6
7 | 050102001007 | 栽植乔木 | 金桂A：P300cm，H350cm，全冠树形优美，密实度＞85%，养护期贰年 | 株 | 4
本页小计
【表10.2.2-16】
分部分项工程清单与计价表
单位(专业)工程名称:湖州师范学院德清湖西岸景观改造工程-西岸区块 | [5 empty] | 标段: |  |  | 第2页 共18页
序号 | 项目编码 | 项目名称 | 项目特征 | 计量 单位 | 工程量 | 金 额 (元) |  |  |  |  | 备注
[6 empty] | 综合单价 | 合价 | 其中
[8 empty] | 人工费 | 机械费 | 暂估价
8 | 050102001008 | 栽植乔木 | 香泡A：Φ15cm，P300cm，H550cm，全冠树形优美，三级分支以上，养护期贰年 | 株 | 1
9 | 050102001009 | 栽植乔木 | 红枫：D10cm，P200-250cm，H250-300cm，全冠树形优美，枝条舒展，实生苗，养护期贰年 | 株 | 9
10 | 050102001010 | 栽植乔木 | 红梅：D10cm，P200-250cm，H250-300cm，全冠树形优美，枝条舒展，养护期贰年 | 株 | 4
11 | 050102001011 | 栽植乔木 | 晚樱：D10cm，P200-250cm，H250-300cm，全冠树形优美，枝条舒展，养护期贰年 | 株 | 26
12 | 050102001012 | 栽植乔木 | 鸡爪械B：D16cm，P300-350cm，H300-400cm，全冠树形优美，枝条舒展，实生苗，养护期贰年 | 株 | 3
13 | 050102001013 | 栽植乔木 | 羽毛枫：D10cm，P200-250cm，H250-300cm，全冠树形优美，枝条舒展，实生苗，养护期贰年 | 株 | 2
14 | 050102002001 | 栽植灌木 | 木芙蓉：P150-200cm，H200-250cm，全冠树形优美，每丛不少于10杆，养护期贰年 | 株 | 5
15 | 050102002002 | 栽植灌木 | 无刺构骨球：P120cm，H100cm，球形饱满，不脱脚，修剪后大小，养护期贰年 | 株 | 22
本页小计
【表10.2.2-16】
分部分项工程清单与计价表
单位(专业)工程名称:湖州师范学院德清湖西岸景观改造工程-西岸区块 | [5 empty] | 标段: |  |  | 第3页 共18页
序号 | 项目编码 | 项目名称 | 项目特征 | 计量 单位 | 工程量 | 金 额 (元) |  |  |  |  | 备注
[6 empty] | 综合单价 | 合价 | 其中
[8 empty] | 人工费 | 机械费 | 暂估价
16 | 050102002003 | 栽植灌木 | 金边胡颓子球：P150cm，H120cm，球形饱满，不脱脚，修剪后大小，养护期贰年 | 株 | 9
17 | 050102002004 | 栽植灌木 | 细叶芒草：P80-100cm，H100-120cm，45-50芽/丛，养护期贰年 | 丛 | 5
18 | 050102002005 | 栽植灌木 | 南天竹：P60-80cm，H80-100cm，20-25杆/丛，养护期贰年 | 丛 | 9
19 | 050102002006 | 栽植灌木 | 喷雪花：P150cm，H120cm，不脱脚，修剪后大小，养护期贰年 | 株 | 4
20 | 050102007001 | 栽植色带 | 兰花三七：49丛/m2，每丛3-5芽，养护期贰年 | m2 | 212.00
21 | 050102007002 | 栽植色带 | 南天竹：P35cm，H40cm，36株/m2，养护期贰年 | m2 | 101.00
22 | 050102008001 | 栽植花卉 | 大花萱草：36丛/m2，每丛7-9芽，养护期贰年 | m2 | 214.00
23 | 050102007003 | 栽植色带 | 春鹃：P35cm，H40cm，36株/m2，养护期贰年 | m2 | 8.00
24 | 050102009001 | 栽植水生植物 | 矮蒲苇：P50cm，H70cm，6丛/m2，每丛25-30芽，盆栽苗，养护期贰年 | m2 | 24.00
25 | 050102009002 | 栽植水生植物 | 再力花：H90cm，2丛/m2，每丛25芽，养护期贰年 | m2 | 15.00
26 | 050102009003 | 栽植水生植物 | 黄菖蒲：H70cm，25丛/m2，每丛3-5芽，养护期贰年 | m2 | 17.00
本页小计
【表10.2.2-16】
分部分项工程清单与计价表
单位(专业)工程名称:湖州师范学院德清湖西岸景观改造工程-西岸区块 | [5 empty] | 标段: |  |  | 第4页 共18页
序号 | 项目编码 | 项目名称 | 项目特征 | 计量 单位 | 工程量 | 金 额 (元) |  |  |  |  | 备注
[6 empty] | 综合单价 | 合价 | 其中
[8 empty] | 人工费 | 机械费 | 暂估价
27 | 050102009004 | 栽植水生植物 | 千屈菜：H70cm，25丛/m2，养护期贰年 | m2 | 8.00
28 | 050102009005 | 栽植水生植物 | 花叶美人蕉：P30cm，H60cm，25丛/m2，养护期贰年 | m2 | 39.00
29 | 050102009006 | 栽植水生植物 | 德国鸢尾：49株/m2，养护期贰年 | m2 | 12.00
30 | 050102009007 | 栽植水生植物 | 旱伞草：H50cm，16丛/m2，每丛10-15芽，养护期贰年 | m2 | 16.00
31 | 050102009008 | 栽植水生植物 | 花叶芦竹：H50cm，16丛/m2，每丛3-5芽，养护期贰年 | m2 | 15.00
32 | 050102013001 | 喷播植草（灌木）籽 | 二月兰：8-10g/m2，籽播，养护期贰年 | m2 | 121.00
33 | 050102007004 | 栽植色带 | 水果蓝：P25cm，H35cm，36株/m2，养护期贰年 | m2 | 17.00
34 | 050102012001 | 铺种草皮 | 草坪：矮生百慕大混播黑麦草，沙培养，绿地内满铺，3cm黄沙，养护期贰年 | m2 | 853.00
花镜
35 | 050102008002 | 栽植花卉 | 金叶苔草：P15cm，H20cm，49丛/m2，每丛30-40芽，盆栽苗，养护期贰年 | m2 | 5.50
36 | 050102008003 | 栽植花卉 | 血草：P15cm，H20cm，49丛/m2，每丛15-20芽，盆栽苗，养护期贰年 | m2 | 6.30
37 | 050102007005 | 栽植色带 | 火焰南天竹：P25cm，H25cm，49盆/m2，盆栽苗，养护期贰年 | m2 | 6.40
本页小计
【表10.2.2-16】
分部分项工程清单与计价表
单位(专业)工程名称:湖州师范学院德清湖西岸景观改造工程-西岸区块 | [5 empty] | 标段: |  |  | 第5页 共18页
序号 | 项目编码 | 项目名称 | 项目特征 | 计量 单位 | 工程量 | 金 额 (元) |  |  |  |  | 备注
[6 empty] | 综合单价 | 合价 | 其中
[8 empty] | 人工费 | 机械费 | 暂估价
38 | 050102008004 | 栽植花卉 | 金叶佛甲草：49盆/m2，盆栽苗，养护期贰年 | m2 | 3.20
39 | 050102007006 | 栽植色带 | 西洋杜鹃：P35cm，H40cm，25株/m2，小毛球，养护期贰年 | m2 | 8.70
40 | 050102007007 | 栽植色带 | 八仙花：H40-45cm，25株/m2，养护期贰年 | m2 | 4.10
41 | 050102003001 | 栽植花卉 | 花叶络石：L＞40cm，49盆/m2，盆栽苗，养护期贰年 | m2 | 10.40
42 | 050102008005 | 栽植花卉 | 玉簪：36丛/m2，每丛3-5芽，养护期贰年 | m2 | 9.90
43 | 050102008006 | 栽植花卉 | 紫娇花：49丛/m2，每丛3-5芽，养护期贰年 | m2 | 8.50
44 | 050102007008 | 栽植色带 | 黄金枸骨：P30cm，H35cm，36株/m2，养护期贰年 | m2 | 1.60
45 | 050102008007 | 栽植花卉 | 鸢尾：49株/m2，养护期贰年 | m2 | 1.20
46 | 050102008008 | 栽植花卉 | 细叶美女樱：P20cm，H25cm，49株/m2，养护期贰年 | m2 | 24.00
47 | 050102008009 | 栽植花卉 | 花叶芒：P50cm，H60cm，12丛/m2，每丛25-30芽，盆栽苗，养护期贰年 | m2 | 18.40
48 | 050102008010 | 栽植花卉 | 亚菊：49株/m2，养护期贰年 | m2 | 3.50
49 | 050102008011 | 栽植花卉 | 翠芦莉：P50cm，H60cm，49株/m2，养护期贰年 | m2 | 29.50
本页小计
【表10.2.2-16】
分部分项工程清单与计价表
单位(专业)工程名称:湖州师范学院德清湖西岸景观改造工程-西岸区块 | [5 empty] | 标段: |  |  | 第6页 共18页
序号 | 项目编码 | 项目名称 | 项目特征 | 计量 单位 | 工程量 | 金 额 (元) |  |  |  |  | 备注
[6 empty] | 综合单价 | 合价 | 其中
[8 empty] | 人工费 | 机械费 | 暂估价
50 | 050102008012 | 栽植花卉 | 火星花：P50cm，H60cm，49株/m2，养护期贰年 | m2 | 10.10
移植苗木
51 | 050102001014 | 栽植乔木 | 移植乔木：Φ5cm及以下，按业主指定地点移植，运距自行考虑，包括苗木起挖、土球包扎、修剪、装运、卸苗、苗木种植、浇水等所有移植内容，养护期贰年，由各投标人自行踏勘现场计入报价，结算时不做调整 | 株 | 13
52 | 050102001015 | 移植乔木 | 移植乔木：Φ5.1-10cm，按业主指定地点移植，运距自行考虑，包括苗木起挖、土球包扎、修剪、装运、卸苗、苗木种植、浇水等所有移植内容，养护期贰年，由各投标人自行踏勘现场计入报价，结算时不做调整 | 株 | 75
53 | 050102001016 | 移植乔木 | 移植乔木：Φ10.1-15cm，按业主指定地点移植，运距自行考虑，包括苗木起挖、土球包扎、修剪、装运、卸苗、苗木种植、浇水等所有移植内容，养护期贰年，由各投标人自行踏勘现场计入报价，结算时不做调整 | 株 | 12
本页小计
【表10.2.2-16】
分部分项工程清单与计价表
单位(专业)工程名称:湖州师范学院德清湖西岸景观改造工程-西岸区块 | [5 empty] | 标段: |  |  | 第7页 共18页
序号 | 项目编码 | 项目名称 | 项目特征 | 计量 单位 | 工程量 | 金 额 (元) |  |  |  |  | 备注
[6 empty] | 综合单价 | 合价 | 其中
[8 empty] | 人工费 | 机械费 | 暂估价
54 | 050102001017 | 移植乔木 | 移植乔木：Φ15.1-20cm，按业主指定地点移植，运距自行考虑，包括苗木起挖、土球包扎、修剪、装运、卸苗、苗木种植、浇水等所有移植内容，养护期贰年，由各投标人自行踏勘现场计入报价，结算时不做调整 | 株 | 8
55 | 050102001018 | 移植乔木 | 移植乔木：Φ20.1-30cm，按业主指定地点移植，运距自行考虑，包括苗木起挖、土球包扎、修剪、装运、卸苗、苗木种植、浇水等所有移植内容，养护期贰年，由各投标人自行踏勘现场计入报价，结算时不做调整 | 株 | 8
56 | 050102001019 | 移植乔木 | 移植乔木：Φ30.1-40cm，按业主指定地点移植，运距自行考虑，包括苗木起挖、土球包扎、修剪、装运、卸苗、苗木种植、浇水等所有移植内容，养护期贰年，由各投标人自行踏勘现场计入报价，结算时不做调整 | 株 | 5
57 | 050102002007 | 移植灌木 | 移植灌木：P100cm及以下，按业主指定地点移植，运距自行考虑，包括苗木起挖、土球包扎、修剪、装运、卸苗、苗木种植、浇水等所有移植内容，养护期贰年，由各投标人自行踏勘现场计入报价，结算时不做调整 | 株 | 10
本页小计
【表10.2.2-16】
分部分项工程清单与计价表
单位(专业)工程名称:湖州师范学院德清湖西岸景观改造工程-西岸区块 | [5 empty] | 标段: |  |  | 第8页 共18页
序号 | 项目编码 | 项目名称 | 项目特征 | 计量 单位 | 工程量 | 金 额 (元) |  |  |  |  | 备注
[6 empty] | 综合单价 | 合价 | 其中
[8 empty] | 人工费 | 机械费 | 暂估价
58 | 050102002008 | 移植灌木 | 移植灌木：P101-200cm，按业主指定地点移植，运距自行考虑，包括苗木起挖、土球包扎、修剪、装运、卸苗、苗木种植、浇水等所有移植内容，养护期贰年，由各投标人自行踏勘现场计入报价，结算时不做调整 | 株 | 15
59 | 050102002009 | 移植灌木 | 移植灌木：P201-300cm，按业主指定地点移植，运距自行考虑，包括苗木起挖、土球包扎、修剪、装运、卸苗、苗木种植、浇水等所有移植内容，养护期贰年，由各投标人自行踏勘现场计入报价，结算时不做调整 | 株 | 14
土石方工程
60 | 050101010001 | 整理绿化用地 | 根据设计标高要求，翻整土地，搂平耙细，去除杂物、垃圾、农作物等，翻土深度不小于30cm，平整度和坡度应符合设计要求，外运，运距自行考虑 | m2 | 1677.30
61 | 050101009001 | 种植土回（换）填 | 外购种植土及回填（根据设计需求堆坡造型，工程量由业主、监理现场按实计量后计入结算），运距自行考虑，应选择肥沃、疏松、透气、含营养成份及排水性良好的土壤，并满足设计要求，土方沉降等因素都考虑在报价中 | m3 | 670.92
本页小计
【表10.2.2-16】
分部分项工程清单与计价表
单位(专业)工程名称:湖州师范学院德清湖西岸景观改造工程-西岸区块 | [5 empty] | 标段: |  |  | 第9页 共18页
序号 | 项目编码 | 项目名称 | 项目特征 | 计量 单位 | 工程量 | 金 额 (元) |  |  |  |  | 备注
[6 empty] | 综合单价 | 合价 | 其中
[8 empty] | 人工费 | 机械费 | 暂估价
62 | 050101007001 | 清除地被植物 | 现场苗木清除（按业主及监理要求），包括乔灌木、色带及草皮的起挖、装运等所有移除内容，并清理外运，运距自行考虑。由各投标人自行踏勘现场计入报价，结算时不做调整 | m2 | 1677.30
63 | 010101002001 | 挖一般土方 | 挖一般土方（土方类别自行考虑），土方场地内平衡，按图自行考虑土方回填并报价，余土外运运距自行考虑 | m3 | 336.00
拱桥 JD.02
64 | 010101004001 | 挖基坑土方 | 挖基坑土方，土方场地内平衡，按图自行考虑土方回填并报价，余土外运运距自行考虑 | m3 | 9.58
65 | 010202003001 | 圆木桩 | 基础下部，稍径Φ150松木桩@450，桩长6m，呈网格状布置，具体做法详见JD.04.05 | m | 288.00
66 | 010404001001 | 垫层 | 碎石垫层 | m3 | 0.77
67 | 010501001001 | 垫层 | C15砼 | m3 | 0.95
68 | 010501003001 | 独立基础 | C25砼 | m3 | 1.80
69 | 010503001001 | 基础梁 | C25砼 | m3 | 2.42
70 | 010505004001 | 拱板 | C25砼 | m3 | 1.06
本页小计
【表10.2.2-16】
分部分项工程清单与计价表
单位(专业)工程名称:湖州师范学院德清湖西岸景观改造工程-西岸区块 | [5 empty] | 标段: |  |  | 第10页 共18页
序号 | 项目编码 | 项目名称 | 项目特征 | 计量 单位 | 工程量 | 金 额 (元) |  |  |  |  | 备注
[6 empty] | 综合单价 | 合价 | 其中
[8 empty] | 人工费 | 机械费 | 暂估价
71 | 010515001001 | 现浇构件钢筋 | 现浇构件钢筋制作安装 HPB300级圆钢 | t | 0.028
72 | 010515001002 | 现浇构件钢筋 | 现浇构件钢筋制作安装 HRB400级螺纹钢 | t | 0.518
73 | 050201015001 | 栈道 | 30厚150*2000菠萝格地板（边口倒角R=3，安装间隙=5），沉头螺钉固定，50*50通长重竹防腐木龙骨@500布置，20*50*50防腐木垫块，Φ8不锈钢对穿螺栓及50*3不锈钢角钢固定，具体做法详见JD.02.01 | m2 | 8.30
74 | 020508019001 | 封檐板 | 封檐板制作及安装，30厚150*2000重竹防腐木，缝宽5 | m | 8.30
75 | 011503002001 | 硬木扶手、栏杆、栏板 | Φ150通长菠萝格防腐木栏杆，外包2mm铜板封头，100厚150*320菠萝格防腐木方，10厚钢板预埋件焊接，不锈钢对穿螺栓固定，含预埋铁件及螺栓，具体做法详见JD.02.03 | m | 8.14
木栈道 JD.03
76 | 010101004002 | 挖基坑土方 | 挖基坑土方，土方场地内平衡，按图自行考虑土方回填并报价，余土外运运距自行考虑 | m3 | 142.00
77 | 010202003002 | 圆木桩 | 基础下部，稍径Φ150松木桩@450，桩长6m，呈网格状布置，具体做法详见JD.03.05 | m | 540.00
本页小计
【表10.2.2-16】
分部分项工程清单与计价表
单位(专业)工程名称:湖州师范学院德清湖西岸景观改造工程-西岸区块 | [5 empty] | 标段: |  |  | 第11页 共18页
序号 | 项目编码 | 项目名称 | 项目特征 | 计量 单位 | 工程量 | 金 额 (元) |  |  |  |  | 备注
[6 empty] | 综合单价 | 合价 | 其中
[8 empty] | 人工费 | 机械费 | 暂估价
78 | 010404001002 | 垫层 | 碎石垫层 | m3 | 1.96
79 | 010501001002 | 垫层 | C15砼 | m3 | 1.44
80 | 010501003002 | 独立基础 | C25砼 | m3 | 2.70
81 | 010502001001 | 矩形柱 | C25砼 | m3 | 3.56
82 | 010505001001 | 有梁板 | C25砼 | m3 | 4.52
83 | 010515001003 | 现浇构件钢筋 | 现浇构件钢筋制作安装 HPB300级圆钢 | t | 0.266
84 | 010515001004 | 现浇构件钢筋 | 现浇构件钢筋制作安装 HRB400级螺纹钢 | t | 1.184
85 | 050201015002 | 栈道 | 30厚150*2000菠萝格地板（边口倒角R=3，安装间隙=5），沉头螺钉固定，50*50通长重竹防腐木龙骨@500布置，20*50*50防腐木垫块，Φ8不锈钢对穿螺栓及50*3不锈钢角钢固定，具体做法详见JD.03.02 | m2 | 23.04
86 | 020510001001 | 寻杖栏杆 | 1200*120*120菠萝格木柱（含150*150菠萝格柱头），60*100菠萝格扶手，40*40菠萝格木条，60*100菠萝格横栏，5厚100*120钢套与预埋铁件焊接，Φ12不锈钢对穿螺丝固定，具体做法详见JD.03.06 | m | 21.70
清水平台 JD.04
本页小计
【表10.2.2-16】
分部分项工程清单与计价表
单位(专业)工程名称:湖州师范学院德清湖西岸景观改造工程-西岸区块 | [5 empty] | 标段: |  |  | 第12页 共18页
序号 | 项目编码 | 项目名称 | 项目特征 | 计量 单位 | 工程量 | 金 额 (元) |  |  |  |  | 备注
[6 empty] | 综合单价 | 合价 | 其中
[8 empty] | 人工费 | 机械费 | 暂估价
87 | 010101004003 | 挖基坑土方 | 挖基坑土方，土方场地内平衡，按图自行考虑土方回填并报价，余土外运运距自行考虑 | m3 | 27.22
88 | 010202003003 | 圆木桩 | 基础下部，稍径Φ150松木桩@450，桩长6m，呈网格状布置，具体做法详见JD.04.05 | m | 135.00
89 | 010202003004 | 圆木桩 | 基础下部，稍径Φ150松木桩@450，桩长3m，呈网格状布置，具体做法详见JD.04.05 | m | 162.00
90 | 010404001003 | 垫层 | 碎石垫层 | m3 | 2.16
91 | 010501001003 | 垫层 | C15砼 | m3 | 1.58
92 | 010501003003 | 独立基础 | C25砼 | m3 | 2.96
93 | 010502001002 | 矩形柱 | C25砼 | m3 | 2.83
94 | 010505001002 | 有梁板 | C25砼 | m3 | 9.30
95 | 010515001005 | 现浇构件钢筋 | 现浇构件钢筋制作安装 HPB300级圆钢 | t | 0.399
96 | 010515001006 | 现浇构件钢筋 | 现浇构件钢筋制作安装 HRB400级螺纹钢 | t | 2.853
本页小计
【表10.2.2-16】
分部分项工程清单与计价表
单位(专业)工程名称:湖州师范学院德清湖西岸景观改造工程-西岸区块 | [5 empty] | 标段: |  |  | 第13页 共18页
序号 | 项目编码 | 项目名称 | 项目特征 | 计量 单位 | 工程量 | 金 额 (元) |  |  |  |  | 备注
[6 empty] | 综合单价 | 合价 | 其中
[8 empty] | 人工费 | 机械费 | 暂估价
97 | 050201015003 | 栈道 | 50厚120宽菠萝格地板（边口倒角R=3，安装间隙=5），沉头螺钉固定，30厚190*1800通长菠萝格防腐木侧板，50*50通长重竹防腐木龙骨@500布置，20*50*50防腐木垫块，Φ8不锈钢对穿螺栓及50*3不锈钢角钢固定，具体做法详见JD.04.02 | m2 | 64.00
98 | 050201002001 | 踏（蹬）道 | 50厚120宽菠萝格地板（边口倒角R=3，安装间隙=5），沉头螺钉固定，50*50通长重竹防腐木龙骨，20*50*50防腐木垫块，100厚C15砼垫层，100厚碎石垫层，素土夯实 | m2 | 2.00
99 | 020510001002 | 寻杖栏杆 | 1200*120*120菠萝格木柱（含150*150菠萝格柱头），60*100菠萝格扶手，40*40菠萝格木条，60*100菠萝格横栏，5厚100*120钢套与预埋铁件焊接，Φ12不锈钢对穿螺丝固定，具体做法详见JD.04.06 | m | 16.30
100 | 011208001001 | 柱（梁）面装饰 | 2mm厚木纹铝板制作及安装，具体样式由甲定 | m2 | 12.80
挡墙 JD.05.02
101 | 010101003001 | 挖沟槽土方 | 挖基沟槽土方，土方场地内平衡，按图自行考虑土方回填并报价，余土外运运距自行考虑 | m3 | 121.50
本页小计
【表10.2.2-16】
分部分项工程清单与计价表
单位(专业)工程名称:湖州师范学院德清湖西岸景观改造工程-西岸区块 | [5 empty] | 标段: |  |  | 第14页 共18页
序号 | 项目编码 | 项目名称 | 项目特征 | 计量 单位 | 工程量 | 金 额 (元) |  |  |  |  | 备注
[6 empty] | 综合单价 | 合价 | 其中
[8 empty] | 人工费 | 机械费 | 暂估价
102 | 010202003005 | 圆木桩 | 基础下部，稍径Φ150松木桩@450，桩长6m，呈网格状布置，具体做法详见JD.05.02 | m | 1224.00
103 | 010404001004 | 垫层 | 碎石垫层 | m3 | 5.40
104 | 050202001001 | 石（卵石）砌驳岸 | M10砂浆砌筑200-400块石驳岸挡墙，具体做法详见JD.05.02 | m3 | 102.00
105 | 011204001001 | 石材墙面 | 20厚1000*160芝麻灰荔枝面花岗岩石材墙面，30厚1：3水泥砂浆 | m2 | 2.40
人行道 JD.05.03
106 | 050201001001 | 铺装 | 60厚600*200芝麻黑荔枝面花岗岩、60厚600*200芝麻白荔枝面花岗岩铺装面层（含弧形、异形加工），花岗岩拼铺，30厚1：3水泥砂浆，150厚C15砼垫层，100厚碎石垫层，素土夯实 | m2 | 448.20
107 | 050201001002 | 铺装 | 100厚1000*200芝麻黑荔枝面花岗岩平石（含弧形、异形加工），30厚1：3水泥砂浆，150厚C15砼垫层，C10砼护角，100厚碎石垫层，素土夯实 | m2 | 30.80
108 | 050201003001 | 路牙铺设 | 300厚1000*200芝麻灰荔枝面花岗岩平侧石（含弧形、异形加工），30厚1：3水泥砂浆 | m | 138.00
109 | 050201001003 | 铺装 | 60厚1000*300芝麻灰荔枝面花岗岩平石（含弧形、异形加工），30厚1：3水泥砂浆 | m2 | 41.40
本页小计
【表10.2.2-16】
分部分项工程清单与计价表
单位(专业)工程名称:湖州师范学院德清湖西岸景观改造工程-西岸区块 | [5 empty] | 标段: |  |  | 第15页 共18页
序号 | 项目编码 | 项目名称 | 项目特征 | 计量 单位 | 工程量 | 金 额 (元) |  |  |  |  | 备注
[6 empty] | 综合单价 | 合价 | 其中
[8 empty] | 人工费 | 机械费 | 暂估价
树池 JD.05.04
110 | 050201004001 | 树池围牙 | 100厚900*250芝麻黑光面花岗岩树池围牙（含弧形、异形加工），按形切割，30厚1：3水泥砂浆（含砼护角），350宽*150厚C15砼垫层，450宽*150厚级配碎石垫层，素土夯实，压实系数大于0.93 | m | 138.60
111 | 050201004002 | 盖板(篦子） | 7厚1400*1400铸铁篦子面板，30厚*50宽铸铁篦子框，成品购买及安装，具体样式由甲定，专业厂家成品定做 | 套 | 21
坐凳 JD.05.06-①~⑤
112 | 050305006001 | 石凳 | 400厚3000*500芝麻灰花岗岩造型整石坐凳（含弧形、异形加工），5厚2000*300耐候钢板，刻字，M10化学螺栓加固，上涂褐色涂料，30厚1980*100菠萝格防腐木坐凳面，50*10厚镀锌扁钢龙骨，M10不锈钢膨胀螺栓固定，具体做法详见JD.05.06-①~⑤ | 个 | 2
1.5m园路 JD.05.06-⑥、⑦
113 | 050201001004 | 园路 | 30厚400*200火烧面青石板园路面层（含弧形、异形加工），30厚1：3水泥砂浆，150厚C15砼垫层，100厚碎石垫层，素土夯实 | m2 | 68.22
本页小计
【表10.2.2-16】
分部分项工程清单与计价表
单位(专业)工程名称:湖州师范学院德清湖西岸景观改造工程-西岸区块 | [5 empty] | 标段: |  |  | 第16页 共18页
序号 | 项目编码 | 项目名称 | 项目特征 | 计量 单位 | 工程量 | 金 额 (元) |  |  |  |  | 备注
[6 empty] | 综合单价 | 合价 | 其中
[8 empty] | 人工费 | 机械费 | 暂估价
114 | 050201001005 | 园路 | Φ30-50黑色鹅卵石园路面层，30厚1：3水泥砂浆，150厚C15砼垫层，100厚碎石垫层，素土夯实 | m2 | 30.32
115 | 050201003002 | 路牙铺设 | 100厚500*100芝麻青花岗岩侧石（含弧形、异形加工），30厚1：3水泥砂浆，200宽*150厚C15砼垫层（含砼护角），200宽*100厚碎石垫层，素土夯实 | m | 151.60
松木桩驳岸 JD.05.06-①
116 | 050202002001 | 原木桩驳岸 | 松木桩驳岸，稍径Φ140松木桩密排，桩长2m，具体做法详见JD.05.06-① | m | 1176.00
117 | 050202003001 | 满(散)铺砂卵石护岸 (自然护岸） | 桐庐石购买及安装，共约30组，单组0.6-3.5吨，长约1-1.5米，宽约0.4-0.8米，高约0.5-1米 | t | 60.000
自然驳岸 JD.05.06-②
118 | 010101003002 | 挖沟槽土方 | 挖基沟槽土方，土方场地内平衡，按图自行考虑土方回填并报价，余土外运运距自行考虑 | m3 | 79.20
119 | 010202003006 | 圆木桩 | 基础下部，稍径Φ150松木桩@450，桩长6m，呈网格状布置，具体做法详见JD.05.06-② | m | 2880.00
120 | 010404001005 | 垫层 | 碎石垫层 | m3 | 15.12
本页小计
【表10.2.2-16】
分部分项工程清单与计价表
单位(专业)工程名称:湖州师范学院德清湖西岸景观改造工程-西岸区块 | [5 empty] | 标段: |  |  | 第17页 共18页
序号 | 项目编码 | 项目名称 | 项目特征 | 计量 单位 | 工程量 | 金 额 (元) |  |  |  |  | 备注
[6 empty] | 综合单价 | 合价 | 其中
[8 empty] | 人工费 | 机械费 | 暂估价
121 | 050202001002 | 石（卵石）砌驳岸 | M10砂浆砌筑200-400块石驳岸挡墙，具体做法详见JD.05.02 | m3 | 108.00
草坪条石 JD.05.07
122 | 020202006001 | 条形石座凳 | 400厚*300宽芝麻灰自然面花岗岩条石（含弧形、异形加工），500宽*150厚C15砼垫层，700宽*100厚碎石垫层，素土夯实 | m | 12.50
筑岛
123 | 041103002001 | 筑岛 | 土方筑岛，土方回填(含开挖、运输、回填等)，甲方指定地点取土回填，分层填筑，分层压实，压实度满足设计要求 | m3 | 580.00
124 | 050202002002 | 原木桩驳岸 | 松木桩驳岸，稍径Φ140松木桩密排，桩长2m，具体做法详见JD.05.06-① | m | 840.00
拆除工程
125 | 011609001001 | 栏杆、栏板拆除 | 拆除原有木栏杆，运送至业主指定地点 | m | 60.00
126 | 011605001001 | 汀步拆除 | 拆除原有汀步，运送至业主指定地点 | m2 | 50.00
127 | 011605002001 | 立面块料拆除 | 拆除原有柱子面层基层，厚度自行考虑，废料外运，运距自行考虑 | m2 | 15.00
128 | 041001002001 | 拆除人行道 | 拆除原有铺装面层，厚度自行考虑，废料外运，运距自行考虑 | m2 | 350.00
本页小计
【表10.2.2-16】
分部分项工程清单与计价表
单位(专业)工程名称:湖州师范学院德清湖西岸景观改造工程-西岸区块 | [5 empty] | 标段: |  |  | 第18页 共18页
序号 | 项目编码 | 项目名称 | 项目特征 | 计量 单位 | 工程量 | 金 额 (元) |  |  |  |  | 备注
[6 empty] | 综合单价 | 合价 | 其中
[8 empty] | 人工费 | 机械费 | 暂估价
129 | 041001003001 | 拆除基层 | 拆除铺装基层，废料外运，运距自行考虑 | m3 | 87.50
130 | 041001005001 | 拆除侧、平（缘）石 | 拆除侧石、平石、树池围牙及基础，含废料弃运，运距自行考虑 | m | 400.00
其他
131 | 05B001 | 装饰柱 | 装饰柱含花岗岩花钵，文化石贴面，同现场原有，由各投标人自行踏勘现场计入报价 | 根 | 1
132 | 05B002 | 鹅舍 | 防腐木鹅舍：长1.2m*宽1.5m*高1.2，成品购买及安装，具体样式由甲定 | 座 | 5
133 | 050102015001 | 围网 | 镀锌铁丝网成品购买及安装，铁丝网外覆草绿色烤漆，钢柱固定、铁丝网安装等 | m2 | 40.00
本页小计
合计

## 表10_2_2-16 施工技术措施项目清单与计价表
【表10.2.2-16】
施工技术措施项目清单与计价表
单位(专业)工程名称:湖州师范学院德清湖西岸景观改造工程-西岸区块 | [5 empty] | 标段: |  |  | 第1页 共3页
序号 | 项目编码 | 项目名称 | 项目特征 | 计量 单位 | 工程量 | 金 额 (元) |  |  |  |  | 备注
[6 empty] | 综合单价 | 合价 | 其中
[8 empty] | 人工费 | 机械费 | 暂估价
1 | 050403001001 | 树木支撑架 | 杉木四脚桩：采用φ8cm，长3.5m左右，上、下口径基本一致的去皮杉木，面刷桐油一遍 | 株 | 13
2 | 050403001002 | 树木支撑架 | 杉木四脚桩：采用φ5cm，长2m左右，上、下口径基本一致的去皮杉木，面刷桐油一遍，打入深度约为桩长的1/3 | 株 | 40
3 | 050403001003 | 树木支撑架 | 杉木扁担桩：采用φ5cm，长1.2m左右，上、下口径基本一致的去皮杉木，面刷桐油一遍 | 株 | 189
4 | 050403001004 | 竹子支撑架 | 竹类采用井字桩 | m2 | 100.00
5 | 050403002001 | 草绳绕树干 | 草绳绕树杆胸径5cm以内 | 株 | 13
6 | 050403002002 | 草绳绕树干 | 草绳绕树杆胸径10cm以内 | 株 | 176
7 | 050403002003 | 草绳绕树干 | 草绳绕树杆胸径15cm以内 | 株 | 29
8 | 050403002004 | 草绳绕树干 | 草绳绕树杆胸径20cm以内 | 株 | 11
9 | 050403002005 | 草绳绕树干 | 草绳绕树杆胸径25cm以内 | 株 | 4
10 | 050403002006 | 草绳绕树干 | 草绳绕树杆胸径30cm以内 | 株 | 4
11 | 050403002007 | 草绳绕树干 | 草绳绕树杆胸径35cm以内 | 株 | 3
12 | 050403002008 | 草绳绕树干 | 草绳绕树杆胸径40cm以内 | 株 | 2
本页小计
【表10.2.2-16】
施工技术措施项目清单与计价表
单位(专业)工程名称:湖州师范学院德清湖西岸景观改造工程-西岸区块 | [5 empty] | 标段: |  |  | 第2页 共3页
序号 | 项目编码 | 项目名称 | 项目特征 | 计量 单位 | 工程量 | 金 额 (元) |  |  |  |  | 备注
[6 empty] | 综合单价 | 合价 | 其中
[8 empty] | 人工费 | 机械费 | 暂估价
13 | 050401006002 | 桥身脚手架 | 圆拱洞桥脚手架 | m2 | 8.00
14 | 050402001002 | 现浇混凝土垫层 | 混凝土垫层模板 | m2 | 94.48
15 | 011702001002 | 基础 | 混凝土独立基础模板 | m2 | 21.60
16 | 011702005002 | 基础梁 | 混凝土基础梁模板 | m2 | 14.37
17 | 011702002002 | 矩形柱 | 混凝土矩形柱模板 | m2 | 82.36
18 | 011702014002 | 有梁板 | 混凝土有梁板模板 | m2 | 119.02
19 | 011702017002 | 拱板 | 混凝土拱板模板 | m2 | 8.80
20 | 011702027002 | 台阶 | 混凝土台阶模板 | m2 | 2.00
21 | 021005001001 | 大型机械设备进出场及安拆 | 大型机械设备进出场及安拆 | 项 | 1
22 | 041103001001 | 围堰 | 施工围堰，具体施工方案由各投标人自行踏勘现场测算计入报价，结算时不做调整 | 项 | 1
23 | 041107002001 | 排水、降水 | 排水、降水，具体施工方案由各投标人自行踏勘现场测算计入报价，结算时不做调整 | 项 | 1
24 | 05B003 | 围护 | 工程围护，材质、高度符合质检站围护要求 | 项 | 1
本页小计
【表10.2.2-16】
施工技术措施项目清单与计价表
单位(专业)工程名称:湖州师范学院德清湖西岸景观改造工程-西岸区块 | [5 empty] | 标段: |  |  | 第3页 共3页
序号 | 项目编码 | 项目名称 | 项目特征 | 计量 单位 | 工程量 | 金 额 (元) |  |  |  |  | 备注
[6 empty] | 综合单价 | 合价 | 其中
[8 empty] | 人工费 | 机械费 | 暂估价
25 | 05B004 | 其他措施费 | 移植苗木保活费、现场的成品保护费、修复费等其他措施费，由各投标人自行踏勘现场测算计入报价，结算时不做调整 | 项 | 1
本页小计
合计

## 表10_2_2-20 施工组织（总价）措施项目清单与计价
【表10.2.2-20】
施工组织（总价）措施项目清单与计价表
工程名称:西岸区块 |  |  | 标段: | 第1页 共1页
序号 | 项目编号 | 项目名称 | 计算基础 | 费率 (%) | 金额 (元) | 备注
1 | 050405001001 | 安全文明施工费
1.1 |  | 安全文明施工基本费
2 | Z50405009001 | 提前竣工增加费
3 | 050405004001 | 二次搬运费
4 | 050405005001 | 冬雨季施工增加费
5 | Z50405010001 | 行车、行人干扰增加费
6 |  | 其他施工组织措施费
合 计

## 表10_2_2-21 其他项目清单与计价汇总表
【表10.2.2-21】
其他项目清单与计价汇总表
工程名称:西岸区块 |  | 标段: | 第1页 共1页
序号 | 项 目 名 称 | 金额(元) | 备注
1 | 暂列金额 | 80000 | 明细详见表10.2.2-22
1.1 | 标化工地增加费 | 0 | 明细详见表10.2.2-22
1.2 | 优质工程增加费 | 0 | 明细详见表10.2.2-22
1.3 | 其他暂列金额 | 80000 | 明细详见表10.2.2-22
2 | 暂估价 | 0
2.1 | 材料（设备）暂估价 | 0 | 明细详见表10.2.2-23
2.2 | 专业工程暂估价 | 0 | 明细详见表10.2.2-24
2.3 | 专项技术措施暂估价 | 0 | 明细详见表10.2.2-25
3 | 计日工 |  | 明细详见表10.2.2-26
4 | 总承包服务费 |  | 明细详见表10.2.2-27
合 计

## 表10_2_2-22 暂列金额明细表
【表10.2.2-22】
暂列金额明细表
工程名称:西岸区块 |  | 标段: |  | 第1页 共1页
序号 | 项 目 名 称 | 计量单位 | 暂定金额(元) | 备注
1 | 标化工地增加费 | 项
2 | 优质工程增加费 | 项
3 | 其他暂列金额 | 项 | 80000 | 估算比例一般不高于5%
3.1 | 其他暂列金额 | 项 | 80000
合计 |  |  | 80000

## 表10_2_2-23 材料（工程设备）暂估单价表
【表10.2.2-23】
材料（工程设备）暂估单价表
单位(专业)工程名称:湖州师范学院德清湖西岸景观改造工程-西岸区块 |  |  |  | 标段: |  | 第1页 共1页
序号 | 材料（工程设备）名称、规格、型号 | 计量 单位 | 数量 | 单价 | 合价 | 备注
合计

## 表10_2_2-24 专业工程暂估价表
【表10.2.2-24】
专业工程暂估价表
单位(专业)工程名称:湖州师范学院德清湖西岸景观改造工程-西岸区块 |  | 标段: | 第1页 共1页
序号 | 工 程 名 称 | 工程内容 | 暂估金额(元) | 备注
合计

## 表10_2_2-25 专项技术措施暂估价表
【表10.2.2-25】
专项技术措施暂估价表
单位(专业)工程名称:湖州师范学院德清湖西岸景观改造工程-西岸区块 |  | 标段: | 第1页 共1页
序号 | 工 程 名 称 | 工程内容 | 暂估金额(元) | 备注
合计 |  |  | 0

## 表10_2_2-26 计日工表
【表10.2.2-26】
计 日 工 表
单位(专业)工程名称:湖州师范学院德清湖西岸景观改造工程-西岸区块 |  | 标段: |  | 第1页 共1页
编号 | 项 目 名 称 | 单位 | 数量 | 综合单价(元) | 合价(元)
一 | 人 工 | 元
1
2
3
4
5
人 工 小 计
二 | 材 料 | 元
1
2
3
4
5
材 料 小 计
三 | 施 工 机 械 | 元
1
2
3
4
5
施工机械小计
总 计

## 表10_2_2-27 总承包服务费计价表
【表10.2.2-27】
总承包服务费计价表
单位(专业)工程名称:湖州师范学院德清湖西岸景观改造工程-西岸区块 |  |  | 标段: |  | 第1页 共1页
序号 | 项目名称 | 项目价值(元) | 服务内容 | 计算基础 | 费率(%) | 金额(元)
1 | 发包人单独发包的专业工程
1.1 | 专业发包工程管理费
2 | 发包人提供材料(设备)
2.1 | 甲供材料设备保管费
| 合计 | - | - |  | -

## 表10_2_2-29 主要工日一览表
【表10.2.2-29】
主要工日一览表
工程名称:西岸区块 |  |  | 标段: |  | 第1页 共1页
序号 | 工日名称（类别） | 单位 | 数量 | 单价(元) | 合价（元） | 备注
1 | 一类人工 | 工日
2 | 二类人工 | 工日
3 | 三类人工 | 工日

## 表10_2_2-30 发包人提供材料和设备一览表
【表10.2.2-30】
发包人提供材料和设备一览表
工程名称:西岸区块 |  |  | 标段: |  |  | 第1页 共1页
序号 | 材料(设备)名称、规格、型号 | 单位 | 数量 | 单价 (元) | 交货 方式 | 送达 地点 | 备注

## 表10_2_2-31 主要材料和工程设备一览表
【表10.2.2-31】
主要材料和工程设备一览表
工程名称:西岸区块 |  |  |  | 标段: |  | 第1页 共4页
序号 | 名称、规格、型号 | 单位 | 数量 | 单价(元) | 合价（元） | 备注
1 | 镀锌铁丝网 | m2
2 | 耐候钢板含刻字 | m2
3 | 复合硅酸盐水泥PC 32.5R综合 | kg
4 | 普通硅酸盐水泥PO 42.5综合 | kg
5 | 普通硅酸盐水泥PO 52.5综合 | kg
6 | 白色硅酸盐水泥425#、二级白度 | kg
7 | 黄砂毛砂 | t
8 | 黄砂净砂 | t
9 | 碎石综合 | t
10 | 碎石40—60 | t
11 | Φ30-50黑色鹅卵石 | t
12 | Φ30-50黑色鹅卵石 | t
13 | 块石200-500 | t
14 | 100厚500*100芝麻青花岗岩侧石 | m
15 | 300厚1000*200厚芝麻灰荔枝面花岗岩平侧石 | m
16 | 100厚900*250芝麻黑光面花岗岩树池围牙 | m
17 | 非泵送商品混凝土C15 | m3
18 | 非泵送商品混凝土C25 | m3
19 | 干混地面砂浆DS M15.0 | kg
20 | 干混抹灰砂浆DP M15.0 | kg
21 | 干混砌筑砂浆DM M10.0 | kg
22 | 菠萝格防腐木 | m3
23 | 重竹防腐木 | m3
24 | 重竹防腐木 | m3
25 | 菠萝格防腐木 | m3
26 | 树棍长1.2m | 根
27 | 树棍长3.5m | 根
28 | 树棍长2m | 根
【表10.2.2-31】
主要材料和工程设备一览表
工程名称:西岸区块 |  |  |  | 标段: |  | 第2页 共4页
序号 | 名称、规格、型号 | 单位 | 数量 | 单价(元) | 合价（元） | 备注
29 | 100厚1000*200芝麻黑荔枝面花岗岩 | m2
30 | 20厚1000*160芝麻灰荔枝面花岗岩 | m2
31 | 30厚400*200火烧面青石板 | m2
32 | 60厚1000*300芝麻灰荔枝面花岗岩 | m2
33 | 60厚600*200芝麻白荔枝面花岗岩 | m2
34 | 60厚600*200芝麻黑荔枝面花岗岩 | m2
35 | 水 | m3
36 | 复合模板综合 | m2
37 | 木模板 | m3
38 | 二月兰：8-10g/m2 | m2
39 | 亚菊 | 株
40 | 再力花：H90cm，2丛/m2，每丛25芽 | 丛
41 | 千屈菜：H70cm | 丛
42 | 南天竹：P60-80cm，H80-100cm，20-25杆/丛 | 丛
43 | 喷雪花：P150cm，H120cm | 株
44 | 大花萱草：36丛/m2，每丛7-9芽。 | 丛
45 | 旱伞草：H50cm，16丛/m2，每丛10-15芽 | 丛
46 | 水果蓝：P25cm，H35cm | 株
47 | 火星花：P50cm，H60cm | 株
48 | 火焰南天竹：P25cm，H25cm | 盆
49 | 玉簪：36丛/m2，每丛3-5芽 | 丛
50 | 矮蒲苇：P50cm，H70cm，6丛/m2，每丛25-30芽 | 丛
51 | 紫娇花：49丛/m2，每丛3-5芽 | 丛
52 | 细叶美女樱：P20cm，H25cm | 株
53 | 细叶芒草：P80-100cm，H100-120cm，45-50芽/丛 | 丛
54 | 羽毛枫：D10cm，P200-250cm，H250-300cm | 株
【表10.2.2-31】
主要材料和工程设备一览表
工程名称:西岸区块 |  |  |  | 标段: |  | 第3页 共4页
序号 | 名称、规格、型号 | 单位 | 数量 | 单价(元) | 合价（元） | 备注
55 | 翠芦莉：P50cm，H60cm | 株
56 | 花叶芒：P50cm，H60cm，12丛/m2，每丛25-30芽 | 丛
57 | 花叶芦竹：H50cm，16丛/m2，每丛3-5芽 | 丛
58 | 血草：P15cm，H20cm，49丛/m2，每丛15-20芽 | 丛
59 | 西洋杜鹃：P35cm，H40cm | 株
60 | 金叶佛甲草：49盆/m2 | 盆
61 | 金叶苔草：P15cm，H20cm，49丛/m2，每丛30-40芽 | 丛
62 | 金边胡颓子球：P150cm，H120cm | 株
63 | 鸡爪械B：D16cm，P300-350cm，H300-400cm | 株
64 | 黄菖蒲：H70cm，25丛/m2，每丛3-5芽 | 丛
65 | 黄金枸骨：P30cm，H35cm | 株
66 | 乌桕A：Φ20cm，P400-450cm，H700-800cm | 株
67 | 乌桕：Φ15cm，P300-350cm，H600-700cm | 株
68 | 乐昌含笑A：Φ20cm，P350-400cm，H700-800cm | 株
69 | 乐昌含笑：Φ12cm，P300-350cm，H600-700cm | 株
70 | 八仙花：H40-45cm | 株
71 | 池杉：Φ10cm，P200-250cm，H600-700cm | 株
72 | 香泡A：Φ15cm，P300cm，H550cm | 株
73 | 兰花三七：49丛/m2，每丛3-5芽 | 丛
74 | 南天竹：P35cm，H40cm | 株
75 | 德国鸢尾 | 株
76 | 无刺构骨球：P120cm，H100cm | 株
77 | 春鹃：P35cm，H40cm | 株
78 | 晚樱：D10cm，P200-250cm，H250-300cm | 株
79 | 木芙蓉：P150-200cm，H200-250cm | 株
【表10.2.2-31】
主要材料和工程设备一览表
工程名称:西岸区块 |  |  |  | 标段: |  | 第4页 共4页
序号 | 名称、规格、型号 | 单位 | 数量 | 单价(元) | 合价（元） | 备注
80 | 红枫：D10cm，P200-250cm，H250-300cm | 株
81 | 红梅：D10cm，P200-250cm，H250-300cm | 株
82 | 花叶络石：L＞40cm | 盆
83 | 花叶美人蕉：P30cm，H60cm | 丛
84 | 草坪：矮生百慕大混播黑麦草 | m2
85 | 金桂A：P300cm，H350cm | 株
86 | 金桂：P250cm，H300cm | 株
87 | 鸢尾 | 株
88 | 400厚*300宽芝麻灰自然面花岗岩条石 | m3
89 | 400厚3000*500芝麻灰花岗岩造型整石坐凳 | 个

## 表10_2_2-32 主要机械台班一览表
【表10.2.2-32】
主要机械台班一览表
工程名称:西岸区块 |  |  | 标段: |  | 第1页 共2页
序号 | 机械名称、规格、型号 | 单位 | 数 量 | 单价(元) | 合价（元） | 备注
1 | 履带式推土机90kW | 台班
2 | 履带式推土机105kW | 台班
3 | 履带式单斗液压挖掘机1m3 | 台班
4 | 履带式单斗液压挖掘机1m3 | 台班
5 | 电动夯实机250N·m | 台班
6 | 手持式风动凿岩机 | 台班
7 | 汽车式起重机8t | 台班
8 | 汽车式起重机10t | 台班
9 | 汽车式起重机20t | 台班
10 | 载货汽车4t | 台班
11 | 载货汽车15t | 台班
12 | 载货汽车20t | 台班
13 | 自卸汽车8t | 台班
14 | 自卸汽车15t | 台班
15 | 自卸汽车15t | 台班
16 | 平板拖车组40t | 台班
17 | 洒水车4000L | 台班
18 | 电动卷扬机-单筒慢速50kN | 台班
19 | 干混砂浆罐式搅拌机20000L | 台班
20 | 钢筋切断机40mm | 台班
21 | 钢筋弯曲机40mm | 台班
22 | 木工圆锯机500mm | 台班
23 | 木工平刨床500mm | 台班
24 | 木工压刨床单面600mm | 台班
25 | 电动单级离心清水泵100mm | 台班
26 | 交流弧焊机32kV·A | 台班
27 | 对焊机75kV·A | 台班
28 | 电动空气压缩机3m3/min | 台班
29 | 混凝土振捣器平板式 | 台班
30 | 混凝土振捣器插入式 | 台班
【表10.2.2-32】
主要机械台班一览表
工程名称:西岸区块 |  |  | 标段: |  | 第2页 共2页
序号 | 机械名称、规格、型号 | 单位 | 数 量 | 单价(元) | 合价（元） | 备注
31 | 汽车式起重机5t | 台班

## 2_表10_2_2-16 分部分项工程清单与计价表
【表10.2.2-16】
分部分项工程清单与计价表
单位(专业)工程名称:湖州师范学院德清湖西岸景观改造工程-安装 | [5 empty] | 标段: |  |  | 第1页 共1页
序号 | 项目编码 | 项目名称 | 项目特征 | 计量 单位 | 工程量 | 金 额 (元) |  |  |  |  | 备注
[6 empty] | 综合单价 | 合价 | 其中
[8 empty] | 人工费 | 机械费 | 暂估价
1 | 030412004001 | 装饰灯 | 草坪灯LED安装 15W节能灯(混凝土基础,基础挖填土,基础铁件，详见施工图) | 套 | 15
2 | 030412004002 | 装饰灯 | LED灯带每米5瓦 | m | 18.00
3 | 030412001001 | 普通灯具 | LED吸顶灯40W | 套 | 1
4 | 030411001001 | 配管 | 镀锌钢管地埋敷设 DG32 ，含管沟挖填土 | m | 5.91
5 | 030411001002 | 配管 | PVC塑料管地埋敷设 DG32 ，含管沟挖填土 | m | 144.81
6 | 030411006001 | 接线盒 | 防水钢制接线盒安装 | 个 | 34
7 | 030408001001 | 电力电缆 | 铜芯电力电缆敷设 VV22-3*4 | m | 150.72
8 | 030408006001 | 电力电缆头 | 户内干包终端头制安 电缆头截面10mm2及以下 | 个 | 2
9 | 030409001001 | 接地极 | 热镀锌角钢接地极制安 50*50*5，2.5米/根 | 根 | 34
10 | 030414002001 | 送配电装置系统 | 送配电装置系统调试 1kV以下交流供电(综 合) | 系统 | 1
本页小计
合计

## 2_表10_2_2-16 施工技术措施项目清单与计价表
【表10.2.2-16】
施工技术措施项目清单与计价表
单位(专业)工程名称:湖州师范学院德清湖西岸景观改造工程-安装 | [5 empty] | 标段: |  |  | 第1页 共1页
序号 | 项目编码 | 项目名称 | 项目特征 | 计量 单位 | 工程量 | 金 额 (元) |  |  |  |  | 备注
[6 empty] | 综合单价 | 合价 | 其中
[8 empty] | 人工费 | 机械费 | 暂估价
本页小计
合计

## 2_表10_2_2-20 施工组织（总价）措施项目清单与
【表10.2.2-20】
施工组织（总价）措施项目清单与计价表
工程名称:安装 |  |  | 标段: | 第1页 共1页
序号 | 项目编号 | 项目名称 | 计算基础 | 费率 (%) | 金额 (元) | 备注
1 | 031302001001 | 安全文明施工费
1.1 |  | 安全文明施工基本费
2 | Z03130200801 | 提前竣工增加费
3 | 031302004001 | 二次搬运费
4 | 031302005001 | 冬雨季施工增加费
5 |  | 其他施工组织措施费
合 计

## 2_表10_2_2-21 其他项目清单与计价汇总表
【表10.2.2-21】
其他项目清单与计价汇总表
工程名称:安装 |  | 标段: | 第1页 共1页
序号 | 项 目 名 称 | 金额(元) | 备注
1 | 暂列金额 | 0 | 明细详见表10.2.2-22
1.1 | 标化工地增加费 | 0 | 明细详见表10.2.2-22
1.2 | 优质工程增加费 | 0 | 明细详见表10.2.2-22
1.3 | 其他暂列金额 | 0 | 明细详见表10.2.2-22
2 | 暂估价 | 0
2.1 | 材料（设备）暂估价 | 0 | 明细详见表10.2.2-23
2.2 | 专业工程暂估价 | 0 | 明细详见表10.2.2-24
2.3 | 专项技术措施暂估价 | 0 | 明细详见表10.2.2-25
3 | 计日工 |  | 明细详见表10.2.2-26
4 | 总承包服务费 |  | 明细详见表10.2.2-27
合 计

## 2_表10_2_2-22 暂列金额明细表
【表10.2.2-22】
暂列金额明细表
工程名称:安装 |  | 标段: |  | 第1页 共1页
序号 | 项 目 名 称 | 计量单位 | 暂定金额(元) | 备注
1 | 标化工地增加费 | 项
2 | 优质工程增加费 | 项
3 | 其他暂列金额 | 项 |  | 估算比例一般不高于5%
3.1 | 其他暂列金额 | 项
合计

## 2_表10_2_2-23 材料（工程设备）暂估单价表
【表10.2.2-23】
材料（工程设备）暂估单价表
单位(专业)工程名称:湖州师范学院德清湖西岸景观改造工程-安装 |  |  |  | 标段: |  | 第1页 共1页
序号 | 材料（工程设备）名称、规格、型号 | 计量 单位 | 数量 | 单价 | 合价 | 备注
合计

## 2_表10_2_2-24 专业工程暂估价表
【表10.2.2-24】
专业工程暂估价表
单位(专业)工程名称:湖州师范学院德清湖西岸景观改造工程-安装 |  | 标段: | 第1页 共1页
序号 | 工 程 名 称 | 工程内容 | 暂估金额(元) | 备注
合计

## 2_表10_2_2-25 专项技术措施暂估价表
【表10.2.2-25】
专项技术措施暂估价表
单位(专业)工程名称:湖州师范学院德清湖西岸景观改造工程-安装 |  | 标段: | 第1页 共1页
序号 | 工 程 名 称 | 工程内容 | 暂估金额(元) | 备注
合计 |  |  | 0

## 2_表10_2_2-26 计日工表
【表10.2.2-26】
计 日 工 表
单位(专业)工程名称:湖州师范学院德清湖西岸景观改造工程-安装 |  | 标段: |  | 第1页 共1页
编号 | 项 目 名 称 | 单位 | 数量 | 综合单价(元) | 合价(元)
一 | 人 工 | 元
1
2
3
4
5
人 工 小 计
二 | 材 料 | 元
1
2
3
4
5
材 料 小 计
三 | 施 工 机 械 | 元
1
2
3
4
5
施工机械小计
总 计

## 2_表10_2_2-27 总承包服务费计价表
【表10.2.2-27】
总承包服务费计价表
单位(专业)工程名称:湖州师范学院德清湖西岸景观改造工程-安装 |  |  | 标段: |  | 第1页 共1页
序号 | 项目名称 | 项目价值(元) | 服务内容 | 计算基础 | 费率(%) | 金额(元)
1 | 发包人单独发包的专业工程
1.1 | 专业发包工程管理费
2 | 发包人提供材料(设备)
2.1 | 甲供材料设备保管费
| 合计 | - | - |  | -

## 2_表10_2_2-29 主要工日一览表
【表10.2.2-29】
主要工日一览表
工程名称:安装 |  |  | 标段: |  | 第1页 共1页
序号 | 工日名称（类别） | 单位 | 数量 | 单价(元) | 合价（元） | 备注
1 | 二类人工 | 工日

## 2_表10_2_2-30 发包人提供材料和设备一览表
【表10.2.2-30】
发包人提供材料和设备一览表
工程名称:安装 |  |  | 标段: |  |  | 第1页 共1页
序号 | 材料(设备)名称、规格、型号 | 单位 | 数量 | 单价 (元) | 交货 方式 | 送达 地点 | 备注

## 2_表10_2_2-31 主要材料和工程设备一览表
【表10.2.2-31】
主要材料和工程设备一览表
工程名称:安装 |  |  |  | 标段: |  | 第1页 共1页
序号 | 名称、规格、型号 | 单位 | 数量 | 单价(元) | 合价（元） | 备注
1 | 非泵送商品混凝土C25 | m3
2 | 钢模板 | kg
3 | 木模板 | m3

## 2_表10_2_2-32 主要机械台班一览表
【表10.2.2-32】
主要机械台班一览表
工程名称:安装 |  |  | 标段: |  | 第1页 共1页
序号 | 机械名称、规格、型号 | 单位 | 数 量 | 单价(元) | 合价（元） | 备注
1 | 电能校验仪 ST9040 | 台班
2 | 电压、电流互感升流器 HJ-12E | 台班
3 | 数字万用表 F-87 | 台班
4 | 电缆测试仪 | 台班
5 | 汽车式起重机8t | 台班
6 | 载货汽车4t | 台班
7 | 载货汽车4t | 台班
8 | 载货汽车5t | 台班
9 | 电动空气压缩机0.6m3/min | 台班
10 | 弧焊机 综合 | 台班