## 工程量清单计价汇总表
工程量清单计价汇总表
项目及标段名称: | 织里镇骥村村机四圩护岸建设工程 | 第1页 共1页
序号 | 工程项目名称 | 金额（元）
一 | 建筑工程
二 | 机电设备及安装工程
三 | 金属结构设备及安装工程
四 | 措施项目
五 | 其他项目
合计

## 建筑工程分类分项工程量清单计价表
建筑工程分类分项工程量清单计价表
项目及标段名称: |  | 织里镇骥村村机四圩护岸建设工程 | [6 empty] | 第1页 共3页
序号 | 项目编码 |  | 项目名称 | 项目主要特征 | 计量 单位 | 工程 数量 | 单价 (元) | 合价 (元) | 主要技术 条款编码 | 备注
1 |  |  | 01 土方开挖工程
1.1 | 500101002001 |  | 一般土方开挖 | 1.土类分级：综合考虑(含清基)； 2.运距：自行考虑。 | m3 | 7881.085
1.2 | 500103023001 |  | 土方回填 | 黏土回填（挡墙内侧回填） 1.干密度：符合设计标准； 2.土类分级：符合设计标准,综合考虑； 3.运距：自行考虑。 | m3 | 11079.475
1.3 | 500103007001 |  | 垫层料填筑 | 特殊地段矿渣回填（基础底） 1.矿渣最大粒径不大于15CM，含泥量不大于5%，固体体积率大于76%，相对孔隙率小于24% 2.运距：自行考虑。 | m3 | 1841.75
2 |  |  | 08 基础防渗和地基加固工程
2.1 | 500114010001 |  | 松木桩 | 1.梢径φ12cm松木桩，桩长6M 2.横纵向间距70*50cm，矩形布置 3.详见施工图 | 根 | 5976
3 |  |  | 09 混凝土工程
建筑工程分类分项工程量清单计价表
项目及标段名称: |  | 织里镇骥村村机四圩护岸建设工程 | [6 empty] | 第2页 共3页
序号 | 项目编码 |  | 项目名称 | 项目主要特征 | 计量 单位 | 工程 数量 | 单价 (元) | 合价 (元) | 主要技术 条款编码 | 备注
3.1 | 500109001001 |  | 普通混凝土 | 1. 部位及类型：素砼垫层，10cm厚 2. 设计龄期、强度等级及配合比：C15砼 3. 抗渗、抗冻、抗磨等要求：符合设计要求 4. 级配、拌制要求：水泥采用42.5级硅酸盐水泥，砂采用中粗砂，细度模数为2.5-3.7，要求含泥量≤3% 5. 模板类型：自行考虑 | m3 | 134.91
3.2 | 500109001002 |  | 普通混凝土 | 1. 部位及类型：砼底板，30cm厚 2. 设计龄期、强度等级及配合比：C25砼 3. 抗渗、抗冻、抗磨等要求：符合设计要求 4. 级配、拌制要求：水泥采用42.5级硅酸盐水泥，砂采用中粗砂，细度模数为2.5-3.7，要求含泥量≤3% 5. 模板类型：自行考虑 | m3 | 619.79
3.3 | 500109001003 |  | 普通混凝土 | 1. 部位及类型：钢筋砼悬臂式挡墙 2. 设计龄期、强度等级及配合比：C25砼 3. 抗渗、抗冻、抗磨等要求：符合设计要求 4. 级配、拌制要求：水泥采用42.5级硅酸盐水泥，砂采用中粗砂，细度模数为2.5-3.7，要求含泥量≤3% 5. 模板类型：自行考虑 | m3 | 1029.745
建筑工程分类分项工程量清单计价表
项目及标段名称: |  | 织里镇骥村村机四圩护岸建设工程 | [6 empty] | 第3页 共3页
序号 | 项目编码 |  | 项目名称 | 项目主要特征 | 计量 单位 | 工程 数量 | 单价 (元) | 合价 (元) | 主要技术 条款编码 | 备注
3.4 | 500109009002 |  | 伸缩缝 | 挡墙伸缩缝 1.每隔10m设置一道2cm宽沥青松木板伸缩缝 | m2 | 104
3.5 | 500109009001 |  | 伸缩缝 | 砼底板伸缩缝 1.每隔15m设置一道2cm宽沥青松木板伸缩缝 | m2 | 41.085
4 |  |  | 11 钢筋、钢构件加工与安装工程
4.1 | 500111001001 |  | 钢筋加工与安装 | 1. 工程部位：挡墙 2. 型号及规格：详见钢筋砼悬臂式挡墙配筋图 | t | 100.1
5 |  |  | 14 其他建筑工程
5.1 | 500103014001 |  | 土工合成材料铺设 | 1.挡墙反滤体外包300g/㎡土工布一层，通长布置 2.详见施工图纸 | m2 | 1393.9
5.2 | 500114010008 |  | 排水管 | 1.φ5cmPVC排水管，间距2m | m | 278.88
5.3 | 500103005002 |  | 反滤料填筑 | 1.挡墙内侧20*50碎石反滤体，通长布置 2.详见施工图纸 | m3 | 99.56
5.4 | 500114009001 |  | 喷播植草 | 草皮护坡 1.草皮护坡种植狗牙根 2.养护一年 | m2 | 6243.17
|  |  | 合计

## 措施项目清单计价表
措施项目清单计价表
项目及标段名称: |  | 织里镇骥村村机四圩护岸建设工程 | [5 empty] | 第1页 共1页
序号 | 项目编码 |  | 项目名称 | 项目主要特征 | 计量 单位 | 工程 数量 | 单价 (元) | 合价 (元) | 主要技术 条款编码 | 备注
1 |  |  | 导流工程
1.1 | 500114010003 |  | 导流工程 | 由投标单位根据施工组织设计自定，一次性包死，不作调整。 | 项 | 1
2 |  |  | 施工交通工程
2.1 | 500114010004 |  | 施工交通工程 | 由投标单位根据施工组织设计自定，一次性包死，不作调整。 | 项 | 1
3 |  |  | 施工供电工程
3.1 | 500114010005 |  | 施工供电工程 | 由投标单位根据施工组织设计自定，一次性包死，不作调整。 | 项 | 1
4 |  |  | 施工房屋建筑工程
4.1 | 500114010006 |  | 施工房屋建筑工程 | 由投标单位根据施工组织设计自定，一次性包死，不作调整。 | 项 | 1
5 |  |  | 其他施工临时工程
5.1 | 500114010007 |  | 其他施工临时工程 | 由投标单位根据施工组织设计自定，一次性包死，不作调整。 | 项 | 1
|  |  | 合计

## 其他项目清单计价表
其他项目清单计价表
项目及标段名称: |  | 织里镇骥村村机四圩护岸建设工程 |  |  | 第1页 共1页
序号 | 项目名称 |  | 计量单位 | 金额(元) | 备注
1 | 安全施工费 |  | 元
2 | 工程保险费 |  | 元
2.1 | 工程一切险 |  | 元
2.2 | 第三者责任险 |  | 元
3 | 预留金 |  | 元 | 229997
| 合计 |  |  | 324796

## 编制说明
工程量清单编制说明 一、工程概况 本工程位于吴兴区织里镇，共新建护岸长度955.64m，护岸型式为C25钢筋砼悬臂式挡墙，挡墙基础采用松木桩基础，基础顶高程0.80m，挡墙顶高程3.00m，堤防设计顶高程4.00m。护岸采用C25钢筋砼悬臂式挡墙，挡墙底板为0.30m厚C25钢筋砼底板，墙高2.2m。其上以1:2的草籽护坡至设计堤顶高程4.0m。 二、招标范围 具体范围及数量详见招标文件及工程量清单 三、编制依据 1.现行《水利工程工程量清单计价规范》（GB50501-2007）。 2.《浙江省水利水电工程设计概（预）算编制规定》（2018）。 3.《浙江省水利水电建筑工程预算定额(2010年)》。 4.《浙江省水利水电工程施工机械台班费定额(2010年)》。 5. 浙水建[2012]49号文件《关于调整浙江省水利建设工程人工预算单价的通知》及其他有关定额及其他有关规定 6.《浙江省水利工程工程量清单计价办法》（浙水建[2012]42号）。 7. 浙水建[2013]81号文件《浙江省水利工程造价计价依据（2010年）》补充规定（一）的通知。 8. 浙水建〔2019〕4号《浙江省水利厅关于重新调整水利工程计价依据增值税税率的通知》。 9.与水利水电工程项目有关的标准、规范、技术资料及其他相关资料。 四、工程质量 工程质量应达到合格标准。 五、工程量清单计价说明 1、本工程量清单应与招标文件中的投标人须知、通用合同条款、专用合同条款、技术标准和要求及图纸等一起阅读和理解。 2、本工程量清单是投标人投标报价的共同基础。除另有约定外，工程量清单中的工程量是根据招标设计图纸计算的用于投标报价的估算工程量，不作为最终结算工程量。最终结算工程量是承包人实际完成并符合技术标准和要求(合同技术条款)规定，按施工图纸计算的有效工程量。工程量计算规则按《浙江省水利工程工程量清单计价办法》。 3、工程量清单中的每一子目须填入单价或价格，且只允许有一个报价。 4、工程量清单中标价的单价或金额，应包括所需的人工费、施工机械使用费、材料费、措施费等直接费，以及规费、企业管理费、利润、税金、合同明示或暗示的风险、责任和义务等。 5、工程量清单中投标人没有填入单价或价格的子目，其费用视为已分摊在工程量清单中其他相关子目的单价或价格之中。 6、除合同另有规定外，在投标截止日前28天当时所依据的国家法律、行政法规、国务院有关部门的规章，以及我省的地方法规和规章中规定应由承包人缴纳的税金和其它规费均应计入单价、合价和总报价中。 ７、安全施工费按浙江省水利厅文件（浙水建[2013]81号）及补充规定执行，不得低于规定费率计取，不得作为竞争性费用。安全施工费的使用范围按国家和省有关规定执行。安全施工费的使用，由承包人提出方案和预算，经监理审核，发包人批准后按方案实施进度支付。 ８、工程量清单中各项目的工作内容和要求及其计量和支付的规定，详见《技术条款》的有关部分。 六、其他说明 1、工程建设中所需的建筑安装材料均由承包人负责采购供应。 2、施工用电、施工用水的供应 承包人自行解决，费用计入措施项目内，发包人不再另行支付。 3、施工临时道路 承包人应自行考虑场内道路的修筑、维护、拆除及场外道路的维护，投标人应自行考虑主要材料的短波运输费用，临时道路需要铺设钢板，具体数量由投标人根据施工组织设计确定。费用计入措施项目内，发包人不再另行支付。 4、施工导流 本工程施工导流的型式及费用，根据设计提供围堰的图纸断面考虑，投标人也可根据施工组织方案自行设计，但标准不得低于设计标准，费用采用包干形式，计入措施项目内，发包人不再另行支付。 5、本工程未列的措施项目，均由投标单位根据施工组织方案，计入措施项目其他临时工程内，发包人不再另行支付费用。 6、本工程要求采用商品混凝土，但是否泵送由投标人自行考虑，综合考虑在单价或总价项目内。 7、本工程根据设计交底，采用狗牙根草籽护坡。 本工程预留金额为22.9997万元，由投标人计入总价，不得优惠，该费用由发包人掌握。