## 表10_2_2-1 招标工程量清单封面格式
【表10.2.2-1】
| 新建仁西小学工程 | 工程
招标工程量清单
招 标 人: | 湖州市教育局
(单位盖章)
造价咨询人:
(单位盖章)

## 表10_2_2-2 招标工程量清单扉页格式
【表10.2.2-2】
| 新建仁西小学工程 |  |  | 工程
招标工程量清单
招 标 人: | 湖州市教育局 | 造价咨询人:
| (单位盖章) |  | (单位资质专用章)
法定代表人 或其授权人: |  | 法定代表人 或其授权人:
| (签字或盖章) |  | (签字或盖章)
编 制 人: |  | 复 核 人:
| (造价工程师签字盖专用章) |  | (造价工程师签字盖专用章)
编制时间: |  | 复核时间:

## 表10_2_2-11 编制说明
【表10.2.2-11】
编制说明
工程名称:新建仁西小学工程 | 第1页 共12页
一、工程概况： 本工程为新建仁西小学工程，包括地下室停车场、1~3#普通教学楼、4~5#专业教学楼、6#行政综合楼、7#专业教学楼、8#食堂及风雨操场、9#看台、10~12#传达室、13#垃圾清运房、运动场（不含面层）、围墙及市政道路排水、总布景观绿化、安装等，总建筑面积约52217.87m2（其中地上建筑面积35449.99m2，地下建筑面积16767.88m2）；道路7496.59m2,停车位1710m2，人行道1029.62 m2，挡墙905m，绿化面积16314.4m2，景观铺装面积9518m2；本工程地下室的±0.000相当于黄标8.00m，无地下室的建筑物±0.000相当于黄标8.45m，工程具体情况详见施工图。 二、具体施工工期，施工现场情况，交通运输情况，工程质量等要求见《招标文件》有关条款。工程量清单应与投标须知、合同条款、技术规范及图纸等文件结合理解或解释。 三、工程招标范围：施工图纸范围内的土建、安装、市政及景观工程（具体详见工程量清单和图纸）。 四、工程量清单编制依据： 1、根据浙江天和建筑设计有限公司设计的图纸； 2、国标《建设工程工程量清单计价规范》（GB50500-2013）； 3、《浙江省建设工程计价规则（2018）》； 4、《浙江省建设工程施工取费定额（2018）》； 5、建设单位提供的勘察报告； 6、《浙江省建设工程工程量清单计价实用手册》及本省、市有关综合解释、补充规定； 7、人工、材料等按《湖州市造价信息》2021年第07期、《浙江省造价信息》2021年第07期编制； 8、关于增值税调整后我省建设工程计价依据增值税税率及有关计价调整的通知（浙建建发[2019]92号）； 五、材料、施工等要求： （一）具体材料、施工要求详见施工图、施工设计说明及招标文件技术规范中具体要求； （二）主要材料选用品牌一览表： 项目名称：新建仁西小学工程 序号 材料名称 品牌参照或相当于 备注 投标选用品牌 1 防火门 王力、富丽华、钱江、群升、步阳、美心、申瑞
【表10.2.2-11】
编制说明
工程名称:新建仁西小学工程 | 第2页 共12页
2 内、外墙涂料（真石漆） 亚士漆、浙江永固为华、、三棵树、嘉宝莉、华润、立邦、绿威箭、杭州世爵、杭州伊甸 3 改性无机粉复合建筑饰面片材 广东省福美材料科学技术有限公司：“福美”、广州福臻环保科技有限公司：“福臻”、广西和盛易家新材料有限公司：“和盛易家” 4 防霉涂料 亚士漆、三棵树、嘉宝莉、华润、立邦、杭州世爵 5 无机涂料 亚士漆、三棵树、嘉宝莉、华润、立邦、杭州世爵 6 铝型材（包括铝合金型材和铝板） 鸿昌铝业、浙江栋梁、广州兴发、凤铝铝业 7 玻璃 上海耀皮、南玻、江苏台玻、信义 所有玻璃均要求原厂原片 8 结构胶和耐候密封胶 硅宝、杭州之江、广州白云 9 铝合金五金配件 香港立兴、广州坚朗、浙江春光、广东合和 10 地弹簧 广东雅洁、上海GMT、广东坚朗、皇冠 11 防水涂料、防水卷材 江苏凯伦、辽宁大禹、山东宏源、科顺防水、广东鼎新、东方雨虹、山东大明、北新禹王、春明防水 12 木饰面及木门 恒峰木业、喜盈门木业、德华兔宝宝、美心、TATA 13 木门五金件 顶固、坚朗、名门
【表10.2.2-11】
编制说明
工程名称:新建仁西小学工程 | 第3页 共12页
14 钢材 中天钢铁集团有限公司、江苏永钢集团有限公司、江苏沙钢集团有限公司、芜湖新兴铸管股份有限公司、盐城市联鑫钢铁有限公司、无锡新三洲特钢有限公司、江苏省镔鑫钢铁集团有限公司、江苏鸿泰钢铁有限公司 15 墙砖、地砖 东鹏、诺贝尔、马可波罗、冠军、斯米克、卓马、嘉俊 16 保温砂浆 泰富龙、绿箭、大森 17 阻燃板、木工板、装饰板 千年舟、兔宝宝、莫干山 18 复合地板 菲林格尔、大自然地板、圣象地板 19 铝扣板吊顶 深圳奥普、海创、嘉兴巨洲 20 铝方通吊顶 栋梁、凤铝、鸿昌铝业 21 门锁 顶固、坚朗、GMT 22 成品卫生间隔断 中瑞正航、中天、天润 23 吸音板 江苏爱福希、埃特尼特、可耐福 24 PVC塑胶地板 得嘉系列、保利系列、北新 25 石膏板、硅钙板及轻钢龙骨 拉法基、可耐福、圣戈班杰科 26 商品混凝土 湖州众驰、浙江天立新材、湖州建臣 27 运动木地板 菲林格尔、大自然地板、圣象地板、世友地板 28 强电电线、电缆 江苏广汇、湖州久盛、浙江万马、浙江中兴、飞洲
【表10.2.2-11】
编制说明
工程名称:新建仁西小学工程 | 第4页 共12页
29 弱电电线，电缆 普天天纪、宁波一舟、TCL——罗格朗 30 灯具（吸顶节能灯、防水防尘灯、荧光灯等） 阳光、欧普、三雄极光 31 LED护眼教室灯 厦门捷能通，杭州海康威视，上海铸辉，浙江久良 32 LED护眼黑板灯 厦门捷能通，杭州海康威视，上海铸辉，浙江久良 33 疏散指示灯、安全出口、应急电源 广东振辉消防科技有限公司、浙江台谊消防设备有限公司、浙江乐思达消防电器有限公司 34 配电箱、配电柜内元器件 正泰、鸿雁、德力西 35 开关、插座 正泰、鸿雁、德力西、公牛 36 热镀锌桥架 索茂特、恒奥、上海鑫马、浙江浩翔 37 抗震支架 安固士、浙江山力得、浙江德森、优瑞普、江苏瑞吉隆 38 PVC电线管 金德管业、爱康-保利、伟星管业 39 消防报警设备 上海松江、海湾、北大青鸟 40 成套消防栓箱，灭火器 杭州信达消防、杭州之江消防、上海金盾消防、上海瑞泰消防、广东胜捷消防 41 气体灭火系统 杭州信达消防、杭州之江消防、上海金盾消防、上海瑞泰消防、广东胜捷消防 42 空调 美的、格力、海信、海尔 43 吊扇（风扇） 艾美特、美的、格力
【表10.2.2-11】
编制说明
工程名称:新建仁西小学工程 | 第5页 共12页
44 洁具 美标、箭牌、惠达、恒洁、和成（HCG） 45 风机、风口、调节阀 浙江上虞上风、浙江双阳、浙江当代、浙江上虞上星 46 防火卷帘、挡烟垂壁 杭州莱曼消防科技有限公司、杭州新欣门业有限公司、杭州富阳亚泰防火门有限公司、杭州蓝盾防火卷帘有限公司 47 镀锌钢管、衬塑钢管 上海市劳动钢管厂、金洲管道、上海宝钢集团有限公司 48 PPR管、UPVC管 爱康-保利、伟星管业、金德管业、金牛管业 49 沟槽式配件 上海瑞孚管路系统有限公司、济南玖德铸造有限公司（迈克）、南京永金管业有限公司 50 各类阀门 春江、上海沪航、上海开维喜 51 消防水泵、潜污泵 上海熊猫、上海连成、南方泵业，各类泵控制箱（柜）、巡检柜要求厂家配套供应 52 电梯 通力MINISPACE、迅达5400/5500、上海三菱MAXIZ、蒂森克虏伯TE-GL/TE-Evolutionl 53 空气源热泵 太阳雨、海尔、格力 54 充电桩 普天新能源有限公司、万马联合控股集团有限公司、杭州国控电力科技有限公司、浙江超翔新能源有限公司 55 球墨铸铁井盖、箅子 上海畅途、泊头利盛、上海吉信 56 球墨铸铁管 新兴铸管、晨晖、徐州光大、圣戈班管道
【表10.2.2-11】
编制说明
工程名称:新建仁西小学工程 | 第6页 共12页
57 室外灯具 飞利浦、欧锐杰、欧普、华普 58 雨水循环系统 江苏河马井股份有限公司、建东雨水利用科技有限公司、智慧雨（常州）雨水技术规程有限公司 59 LED路灯电源 名纬、茂硕、英菲特 60 LED路灯芯片 科锐、飞利浦、欧司朗、流明 61 塑料排水管（HDPE双壁波纹管) 中财管道、中国公元集团、金德管业 62 PE成品检查井 江苏河马、中国公元集团、联塑、中财管道 63 光伏产品 组件：正信光电、友科太阳能、晶科、正泰太阳能、天合光能、协鑫 必须通过金太阳或CQC或TUV等认证 逆变器：华为、阳光电源、固德威、深圳首航、深圳科士达、晶福源 必须通过金太阳或CQC或TUV等认证 配电柜和并网柜：上海良信电气股份有限公司、常熟开关制造有限公司、正泰集团股份有限公司 64 不锈钢多级泵（生活水泵） 格兰富、威乐、ITT 主要部件必须是进口件 65 压力传感器 E+H原装进口、ABB、罗斯蒙特3051系列 66 电控设备 变频器（水泵专用型） 施耐德ATV38、ABB510系列、 AB PowerFlex 注：1、各投标人按不低于参照品牌（厂家）档次进行材料报价；2、投标人选用的品牌可为以上参照品牌（厂家），也可选用其他品牌（厂家），但选用的其他品牌（厂家）应等于或优于参照品牌（厂家）档次，必须达到设计要求的技术参数，同时提供相关技术指标等证明材料，否则评委可认为其低于招标品质而否决其投标；3、投标人需在此表中注明选用品牌（厂家），若未注明，实际施工时将由发包人在参照品牌中任选，承包人必须无条件服从，价格按投标文件执行，不予调整。4、一旦发现有品牌商故意抬价，地区垄断等恶劣行为，取消其品牌参照或推荐。 部分材料设有参照牌：
【表10.2.2-11】
编制说明
工程名称:新建仁西小学工程 | 第7页 共12页
本项目设有参照品牌（厂家）的材料，投标人选用的品牌应等于或优于参照品牌档次，并在商务标主要材料选用品牌一览表中注明，中标后经招标人考察认为达不到参照品牌档次的（即：技术参数或效果达不到设计要求），招标人有权予以否决，为不影响工程进度，届时由招标方、监理、设计共同在参照品牌中优先选择其中的产品作为指定品牌，价格按照投标价不变。若未注明品牌，则在实际施工时由招标人在参照品牌中指定，价格按照投标价不变。未设定参照品牌的材料，由各投标单位均自主报价，但要求采用在行业内有一定知名度的品牌并满足设计及工程量清单的要求，中标人将材料品牌提前报招标人、监理考察，经确认后方可进行采购（具体详见合同条款）。所有材料需经招标人及监理认可方可进场。 计算说明： （一）、土建部分： 1、所有涂料都含配套腻子，不另计； 2、本清单编制的混凝土均为商品混凝土，砂浆为商品预拌砂浆； 3、所有栏杆预埋件、开孔、灌浆费用计入栏杆项目综合单价报价； 4、所有墙面界面处理相关费用计入墙面装饰综合单价； 5、本工程不锈钢未注明材质的均为304； 6、本工程拉结筋均按预留搭接计量计价，实际施工工艺不同，结算时不作调整； 7、所有防水卷材附加层均应按施工图纸及标准图集施工，费用考虑在综合单价中； 8、塔式起重机基础费用投标人应自行根据地勘报告地质情况需要考虑桩基费用，由投标人报价计入地下室技术措施费，一次性包干，结算时不作调整； 9、塔吊及施工电梯（含基础）等大型机械设备进出场及安拆计入土建工程中；由投标人报价计入技术措施费，一次性包干，结算时不作调整； 10、工程临时设施及塔吊基础等，投标单位应考虑拆除、外运等相关费用计入投标综合报价，上述设施的拆除不得影响工程总布及安装等工程的实施； 11、本工程因施工需要所发生的各种降排水措施及工程竣工前地下室抗浮、防淹降水措施等，投标人根据设计、规范、实际水文地质情况等要求，在报价中综合考虑相关费用； 12、工程桩静载试验的桩头处理、黄砂堆载使用损耗所产生的费用、临时用地、用水、用电、接线等产生的费用、因电力紧张或所配备施工变容量不够等产生的费用等，均由投标人自行勘测、
【表10.2.2-11】
编制说明
工程名称:新建仁西小学工程 | 第8页 共12页
计算，计入投标报价，结算时不作调整； 13、地下室砼外墙、人防墙及有防水等特殊设计要求的内墙，采用止水对拉螺栓时,投标单位根据施工组织设计自行考虑在投标报价中，结算时不作调整； 14、有防腐要求的构件，其相应的防腐费用投标单位自行考虑在清单报价中，结算时不作调整； 15、施工临时堆场和临时道路的地下室顶板加固等，由投标单位结合现场情况自行考虑安全因素并报价，列入地下室基坑围护其他措施费相应清单中，结算时不作调整；（视项目情况而定） 16、本工程玻璃需采用为原厂原片。 （二）装饰部分： 1、所有木材饰面面均含高档油漆，暗藏材料均需做三遍防火处理，所有木基层、木饰面须达到设计所要求的阻燃等级，方可施工。相应的费用，请在投标报价中综合考虑，计入综合单价； 2、天棚吊顶报价均应包括图示所有相应位置龙骨及基层加强、面板开孔等费用(如灯孔、检修孔、出风口、喷淋等)，同时考虑可能发生的与水电、暖通等其它专业因施工时间先后所额外增加的钻孔、打眼、局部修复等产生的费用，以上投标单位自行考虑到相应的清单子目中，结算时不予调整； 3、墙柱面块料饰面报价均应包括图示所有相应位置(开关、插座、控制箱等)块料面板切割开孔等费用；吊顶与幕墙交界处防火封闭的相关费用应包括在相应部位的吊顶中； 4、石材、块料表面抛光、镜面处理(毛面石材除外)必须按设计和业主方要求，倒角、磨边、切割、对缝、开槽及六面防护等加工处理所需的费用，业主可能对规格尺寸的调整及石材、块料防脱落处理所需的费用等，均由投标人在相关报价中综合考虑，结算时不另行计费； 5、针对外墙面采用干挂石材、铝板、玻璃、涂料的部位，投标人应根据施工图墙体及洞口尺寸等相关技术资料、规范要求，在报价中考虑可能发生的因业主对局部墙体、洞口尺寸调整而增加的费用； 6、不同材质交界处，需打胶处理的，防水要求的部位需打防霉胶，投标人必须结合现场实际情况充分考虑在投标报价中； 7、不锈钢板相应报价包括折边费用； 8、所有装饰材料应确保为环保型材料，若实际施工发现明显为有害身体健康的劣质材料的，须无条件更换，相应损失由投标人自行承担。工程的各项检测费用，包括空气检测等的费用，投标人须在报价中综合考虑。 9、同一楼层的所有地面均需达到设计标高，厚度在基层调整，相关费用考虑在投标报价中，工程结算时不做调整。 10、窗台板与实际宽度不一，投标人施工现场勘查后，宽度综合考虑在投标报价中，工程结算时
【表10.2.2-11】
编制说明
工程名称:新建仁西小学工程 | 第9页 共12页
不做调整。 11、地砖、墙砖所涉及的对缝、倒角、美缝等相关费用，投标单位自行考虑到相应的清单子目中，结算时不予调整 12、同一楼层的所有地面均需达到设计标高，厚度在基层调整，相关费用考虑在投标报价中，工程结算时不做调整。 13、本工程具体施工工艺及做法严格按照装饰设计说明执行； （三）、幕墙部分： 1、幕墙的防雷、防火、材料防腐处理等主要性能指标要求应符合设计说明要求，并结合施工图相关节点做法要求理解，防雷、防火、材料防腐处理等均需计入相应清单项目综合报价； 2、结合施工图做法要求与其它相关工程配合所产生的开孔、防水密封等费用计入相应清单项目综合报价； 3、铝板幕墙清单工程量按展开面积计算，铝板折边、压型、咬边及损耗等，其他隐藏工程量等请考虑在综合单价中，结算时不予调整； 4、铝合金型材：本工程采用国产优质铝型材； 5、幕墙的各类监测费、最后的清洗费用、深化设计费用等统一考虑在综合单价报价中，不另计； 6、石材开孔、磨边倒角、防护液防护等所需费用考虑在综合单价中，结算时不予调整；石材具体材质要求详见封样，投标单位请自行看样并报价； 7、避雷节点工作内容，投标单位综合考虑在本工程报价中，结算时不予调整； 8、二次结构构件优先采用预埋，如应工艺原因需要植筋，所需费用考虑在预埋件综合单价中，结算时不予调整。 （四）、安装部分： 1、管道安装报价均应包括相应部位下水道定位、钻孔及防水封堵等相关费用； 2、本工程各部位抗震支架按照《建筑机电工程抗震设计规范（GB50981-2014）》及相关技术标准、规范进行设置（由中标单位委托有资质的专业公司深化设计后实施，深化设计费用包含在投标报价中），包含但不局限于以下部位必须设置抗震支架：大于等于DN65管径的生活给水管道、消防给水管道、喷淋管道，防排烟风道、事故通风风道，内径不小于60mm的电气配管及重力不小于150N/m的电缆梯架、电缆槽盒、母线槽。中标单位必须确保本工程抗震支架设置符合工程各项验收的要求。抗震支架费用为一次性报价，结算时不做调整； （五）、市政景观部分：
【表10.2.2-11】
编制说明
工程名称:新建仁西小学工程 | 第10页 共12页
1、 所有排水管道均包含闭水试验与通球试验，给水管道包含水压试验； 2.、所有深化设计的费用均包含在报价中，且深化设计后的方案需经业主与设计确认后方可施工； 3、绿化中土方要求：种植土厚度不小于30cm，营养土、地松泥厚度不少于10cm； （六）、其它说明： 1、本工程施工场地标高按照2021年8月6日业主提供的场地现状标高测绘图纸考虑计算；；原始地质及地下水位情况详地质报告及现场实际情况，相关措施费用应充分考虑计入相应清单报价； 2、清单中土方开挖及外运统一按综合土方列项，灌木林、杂树林的砍伐、清运和小山丘的挖除、垃圾外运均不单独列项,不区分各类别土方、石方、垃圾、建筑渣土、建筑垃圾以及砖砌体、砼、钢筋砼的拆除。挖方及外运单价中包括开挖、堆放、分理填料、装卸、场内运输、外运等，请投标人认真踏勘现场，以避免报价风险；本工程所有土方及泥浆由投标人根据相关规定自行处理并外运，堆置场地及运距投标单位自行考虑，但须满足环保等要求，不得损害社会及他人利益，需回填的土方，投标单位自行考虑运距并报价，结算时不做任何调整； 3、土方回填材质为素土及宕渣回填，地下室外墙周围采用素土及宕渣分层夯实回填；基础排水、降水：由投标人根据地质勘探资料综合考虑； 4、本工程由于政策原因导致停工所造成的人、材、机二次进场、二次搬运及湿土排水等可能额外产生的费用，由投标人在报价中综合考虑，实际发生不另行计费； 5、本工程地处市区，投标人需充分考虑工程车出入对市容可能造成的影响，特别注重做好环境保护、安全围护等工作，相关费用由投标人在技术措施费中予以考虑。投标人还需在报价中充分考虑现场交通运输、交叉施工、施工干扰、夜间施工、用水、用电、设置安全标志、自建施工便道、现场已建设施及地下管线保护等费用，还需在报价中综合考虑施工期间交通标志、标识、夜间警示灯识、指示牌、保洁、吸尘、洒水、安全围护等工作所需的费用； 6、投标人报价前需充分踏勘现场、充分理解本说明及清单"项目特征"描述。本清单所提供的工程量只作为投标人共同投标报价的基础，项目特征描述不够详尽的请投标人结合图纸、图集及相关规范等要求进行报价，投标人所报单价应是完成清单项目所需的所有工作内容的费用总合。若项目特征描述与图纸矛盾的以项目特征为准，但其中金额较大，对投标人报价有一定影响的，必须以书面方式提出答疑要求，招标人将在招标文件规定时间内以书面方式作出答复，否则视同认
【表10.2.2-11】
编制说明
工程名称:新建仁西小学工程 | 第11页 共12页
可。工程竣工结算时，需以施工图、竣工图、联系单并结合现场实际发生的量为依据； 7、各投标人应认真踏勘现场，确立合理的施工方案并充分考虑相应的措施项目及费用，由投标人自行测算并进入报价，今后不得调整，清单中所列的技术措施费只作为投标单位的参考，投标单位可根据清单里所列的项目报价并增加其认为必要的技术措施费；技术措施费以“项”为单位的为固定价，结算按投标价执行，因非承包人原因造成工程重大设计变更，引起措施项目发生变化，造成施工组织设计或施工方案变更，原措施费中已有的措施项目，按原措施费的组价方法调整；原措施费中没有的措施项目，由承包人根据措施项目变更情况，提出适当的措施费变更，经发包人、监理确认后调整； 8、发包人为承包人提供施工用水1处，用电接口2处。工程用水、用电费用由投标人自行承担（按表计取水、电用量，并按用量计取相应比例的水、电损失量）。用水接口后的水管、阀门、水嘴及用电接口后的电缆线路、各级配电表箱（含防漏电、触电保护设施）等均由投标人自行负责安装、使用及管理。投标人根据提供的变压器容量（2台500KVA)，在确保施工进度前提下，合理安排施工机械设施，如需另外增加供电电源，投标单位自行考虑在投标报价中，费用发生后不再另行计取。承包人负责日常维护管理及支付相关运行费用； 9、临时施工围墙（含大门）由承包人按城市集团标准负责搭建并满足质监站和安监站的要求，施工期间承包人须做好围墙全线维护，墙体美化（墙体广告、宣传等以及内容更换）按发包人要求执行，上述涉及到的相关费用全部包含在投标报价中，发生后不再另行计取； 10、现场已由业主搭设完成的临时施工围墙，其费用在结算时按530元/米（综合单价）从结算中扣除； 11、中标单位应充分考虑现场施工便道、场地硬化等措施，以及完工后所有临时建筑物、构筑物、建筑垃圾的拆除、清理及外运等，所需费用在技术措施费中充分考虑，发包人不再支付与此相关的任何费用； 12、场内施工道路的设置以及就近与道路连接进出，机械设备的进场，商品砼的进场，对现有道路及设施的破坏和修复等情况，均按照省市安监站、质监站的要求设置，由投标方自行充分考虑并仔细计算相应费用，考虑在安全文明施工措施费和技术措施费中报价，发生不再另外计取； 13、本工程按智慧工地考虑，按照湖建发[2020]1号“智慧工地”建设管理系统严格执行，施工现场设置至少12个以上摄像监控点，并确保全工地覆盖，完成并网安监站系统，并且接入市智慧工地系统，该项费用由投标单位自行报价考虑在其他施工技术措施费中；投标单位应承诺本工程在施工现场设置摄像监控点并附带相关软件，要求做到全工地覆盖,确保甲方可以随时能监控现场施工情况。工程现场需符合环保要求设置PM2.5噪音等显示屏，产生的相关费用由中标人承担，投标人应在投标报价时在其他措施费内给予充分考虑，招标人不再支付与此相关的费用； 14、本工程所需幕墙施工脚手架、吊笼和装修脚手架、各类材料上下楼搬运费、二次搬运费等考虑在其他措施费报价中，发生时不再另外计取； 15、项目移交业主前需委托家政公司对地面、墙面、门窗等进行清洁卫生，所需费用考虑在投标
【表10.2.2-11】
编制说明
工程名称:新建仁西小学工程 | 第12页 共12页
报价中； 16、工程的各项检测费用，包括空气检测等均考虑在投标报价中； 17、本工程清单中的工程量均按实物净值计算，投标人报价时应在综合单价中自行考虑各种损耗，结算时不做调整； 18、本工程为群体工程，凡工作内容相同的清单子目，投标人应尽量保持报价一致，若有不一致，且实际工程量有增加的，则结算时增加部分工程量的单价按报价最低的计入结算； 19、因当前正处在新冠肺炎疫情防控期，如施工期仍处于疫期（以上级文件为准），投标单位应做好疫情防控的各项工作，疫情防控的相关费用按相应文件执行，但须签订补充协议。（仅限于目前疫情期）。 20、本工程所有深化设计的费用均包含在报价中，且深化设计后的方案需经业主与设计确认后方可施工； 21、施工单项需自行考虑降噪等环保措施，相关费用自行考虑；结算时不做调整； 七、其他： 1、本工程设暂列金额950万元(9500000元)，列入土建地下室工程的其他项目中，该费不作为支付工程款的付款基数。

## 1_表10_2_2-16 分部分项工程清单与计价表
【表10.2.2-16】
分部分项工程清单与计价表
单位(专业)工程名称:1#普通教学楼-1#普通教学楼土建 | [5 empty] | 标段: |  |  | 第1页 共19页
序号 | 项目编码 | 项目名称 | 项目特征 | 计量 单位 | 工程量 | 金 额 (元) |  |  |  |  | 备注
[6 empty] | 综合单价 | 合价 | 其中
[8 empty] | 人工费 | 机械费 | 暂估价
|  | A 土石方工程 |  |  | 0
1 | 010101001001 | 平整场地 | 施工范围内表土开挖，平整场地 | m2 | 1723.92
2 | 010101004001 | 挖基坑土方 | 挖桩承台土方，自然地面相对标高为-3.24m；土壤类别及地下水位:由投标人根据地质勘察报告并结合现场情况自行确定；运距自行考虑 | m3 | 3937.85
3 | 010101003001 | 挖沟槽土方 | 挖基础梁土方，自然地面相对标高为-3.24m；土壤类别及地下水位:由投标人根据地质勘察报告并结合现场情况自行确定；运距自行考虑 | m3 | 1150.80
4 | 010101003002 | 挖沟槽土方 | 挖基础梁土方（±0.00位置二次开挖土方），土壤类别及地下水位:由投标人根据地质勘察报告并结合现场情况自行确定；运距自行考虑 | m3 | 289.32
5 | 010103001001 | 回填方 | 土方回填夯实，压实系数不小于0.94，运距自行考虑 | m3 | 4804.08
6 | 010103001002 | 回填方 | 房芯回填土方（优先利用场内土方，剩余土方来源自行考虑），夯实，填土压实系数≥0.94 | m3 | 2840.99
|  | D 砌筑工程 |  |  | 0
7 | 010401001001 | 砖基础 | 120厚砖胎膜：MU15混凝土实心砖、M10砂浆砌筑，砖胎膜采用20厚M15水泥砂浆粉刷粉刷 | m3 | 9.63
本页小计
【表10.2.2-16】
分部分项工程清单与计价表
单位(专业)工程名称:1#普通教学楼-1#普通教学楼土建 | [5 empty] | 标段: |  |  | 第2页 共19页
序号 | 项目编码 | 项目名称 | 项目特征 | 计量 单位 | 工程量 | 金 额 (元) |  |  |  |  | 备注
[6 empty] | 综合单价 | 合价 | 其中
[8 empty] | 人工费 | 机械费 | 暂估价
8 | 010401001002 | 砖基础 | 240厚砖胎膜：MU15混凝土实心砖、M10砂浆砌筑，砖胎膜采用20厚M15水泥砂浆粉刷粉刷 | m3 | 157.46
9 | 010402001001 | 砌块墙 | 1、砌块品种、规格、强度等级：陶粒增强加气砌块(B07级;A5.0) 2、墙体类型：500mm厚，外墙，含砌块切割加工费 3、砂浆强度等级：M7.5专用粘结砂浆薄层砌筑 4、墙顶与梁底或板底的连接按《2006浙G30》图集第15页详图1 | m3 | 21.31
10 | 010402001002 | 砌块墙 | 1、砌块品种、规格、强度等级：陶粒增强加气砌块(B07级;A5.0) 2、墙体类型：400mm厚，外墙 3、砂浆强度等级：M7.5专用粘结砂浆薄层砌筑 4、墙顶与梁底或板底的连接按《2006浙G30》图集第15页详图1 | m3 | 57.60
11 | 010402001003 | 砌块墙 | 1、砌块品种、规格、强度等级：陶粒增强加气砌块(B07级;A5.0) 2、墙体类型：300mm厚，外墙，含砌块切割加工费 3、砂浆强度等级：M7.5专用粘结砂浆薄层砌筑 4、墙顶与梁底或板底的连接按《2006浙G30》图集第15页详图1 | m3 | 4.93
本页小计
【表10.2.2-16】
分部分项工程清单与计价表
单位(专业)工程名称:1#普通教学楼-1#普通教学楼土建 | [5 empty] | 标段: |  |  | 第3页 共19页
序号 | 项目编码 | 项目名称 | 项目特征 | 计量 单位 | 工程量 | 金 额 (元) |  |  |  |  | 备注
[6 empty] | 综合单价 | 合价 | 其中
[8 empty] | 人工费 | 机械费 | 暂估价
12 | 010402001004 | 砌块墙 | 1、砌块品种、规格、强度等级：陶粒增强加气砌块(B07级;A5.0) 2、墙体类型：200mm厚，外墙 3、砂浆强度等级：M7.5专用粘结砂浆薄层砌筑 4、墙顶与梁底或板底的连接按《2006浙G30》图集第15页详图1 | m3 | 197.83
13 | 010402001005 | 砌块墙 | 1、砌块品种、规格、强度等级：陶粒增强加气砌块(B07级;A5.0) 2、墙体类型：200mm厚，内墙 3、砂浆强度等级：M7.5专用粘结砂浆薄层砌筑 4、墙顶与梁底或板底的连接按《2006浙G30》图集第15页详图1 | m3 | 299.52
14 | 010402001006 | 砌块墙 | 1、砌块品种、规格、强度等级：陶粒增强加气砌块(B07级;A5.0) 2、墙体类型：100厚内墙，含砌块切割加工费 3、砂浆强度等级：M7.5专用粘结砂浆薄层砌筑 4、墙顶与梁底或板底的连接按《2006浙G30》图集第15页详图1 | m3 | 33.09
15 | 010404001001 | 垫层 | 碎石垫层 | m3 | 91.22
|  | E 混凝土及钢筋混凝土工程 |  |  | 0
本页小计
【表10.2.2-16】
分部分项工程清单与计价表
单位(专业)工程名称:1#普通教学楼-1#普通教学楼土建 | [5 empty] | 标段: |  |  | 第4页 共19页
序号 | 项目编码 | 项目名称 | 项目特征 | 计量 单位 | 工程量 | 金 额 (元) |  |  |  |  | 备注
[6 empty] | 综合单价 | 合价 | 其中
[8 empty] | 人工费 | 机械费 | 暂估价
16 | 010501001001 | 垫层 | 1.混凝土类别:商品混凝土 2.混凝土强度等级:C15 | m3 | 245.29
17 | 010501005001 | 桩承台基础 | 1.混凝土类别:商品混凝土 2.混凝土强度等级:C30 | m3 | 229.23
18 | 010501004001 | 满堂基础（一层现浇板含下翻梁） | 1.混凝土类别:商品混凝土 2.混凝土强度等级:C30 | m3 | 190.46
19 | 010502001001 | 矩形柱 | 1.混凝土类别:商品混凝土 2.混凝土强度等级:C30 | m3 | 327.76
20 | 010502002001 | 构造柱 | 1.混凝土类别:商品混凝土 2.混凝土强度等级:C25 | m3 | 48.31
21 | 010503001001 | 基础梁 | 1.混凝土类别:商品混凝土 2.混凝土强度等级:C30 | m3 | 80.39
22 | 010503002001 | 矩形梁 | 1.混凝土类别:商品混凝土 2.混凝土强度等级:C30 | m3 | 504.83
23 | 010503006001 | 弧形、拱形梁 | 1.混凝土类别:商品混凝土 2.混凝土强度等级:C30 | m3 | 42.86
24 | 010503004001 | 圈梁 | 1.混凝土类别:商品混凝土 2.混凝土强度等级:C25 | m3 | 73.40
25 | 010503005001 | 过梁 | 1.混凝土类别:商品混凝土 2.混凝土强度等级:C25 | m3 | 2.81
26 | 010505003001 | 平板（含上翻） | 1.混凝土类别:商品混凝土 2.混凝土强度等级:C30 | m3 | 541.68
本页小计
【表10.2.2-16】
分部分项工程清单与计价表
单位(专业)工程名称:1#普通教学楼-1#普通教学楼土建 | [5 empty] | 标段: |  |  | 第5页 共19页
序号 | 项目编码 | 项目名称 | 项目特征 | 计量 单位 | 工程量 | 金 额 (元) |  |  |  |  | 备注
[6 empty] | 综合单价 | 合价 | 其中
[8 empty] | 人工费 | 机械费 | 暂估价
27 | 010505006001 | 栏板 | 1.混凝土类别:商品混凝土 2.混凝土强度等级:C25 | m3 | 30.71
28 | 010505007001 | 天沟(檐沟）、挑檐板 | 1.混凝土类别:商品混凝土 2.混凝土强度等级:C30 | m3 | 13.71
29 | 010506001001 | 直形楼梯 | 1.混凝土类别:商品混凝土 2.混凝土强度等级:C30 | m2 | 119.09
30 | 010505008001 | 雨篷 | 1.混凝土类别:商品混凝土 2.混凝土强度等级:C25 | m3 | 2.07
31 | 010507005001 | 扶手、压顶 | 1.混凝土类别:商品混凝土 2.混凝土强度等级:C25 | m3 | 4.71
32 | 010507007001 | 其他构件 | 窗台板 1.混凝土类别:商品混凝土 2.混凝土强度等级:C30 | m3 | 12.90
33 | 010507001001 | 散水 | 室外种植散水： 1.250-300厚回填土 2.60厚C20混凝土面层，撒1:1水泥砂子压实赶光 3.150厚5~32卵石灌M2.5混合砂浆，宽出面层100 4.素土夯实，向外坡3%~5% 采用05J909 散8A/SW20 | m2 | 146.66
本页小计
【表10.2.2-16】
分部分项工程清单与计价表
单位(专业)工程名称:1#普通教学楼-1#普通教学楼土建 | [5 empty] | 标段: |  |  | 第6页 共19页
序号 | 项目编码 | 项目名称 | 项目特征 | 计量 单位 | 工程量 | 金 额 (元) |  |  |  |  | 备注
[6 empty] | 综合单价 | 合价 | 其中
[8 empty] | 人工费 | 机械费 | 暂估价
34 | 010507004001 | 台阶 | 室外台阶： 1.20厚毛面花岗岩面层，水泥浆擦缝 2.1:1水泥砂浆结合层 3.20厚1:3水泥砂浆找平层 4.纯水泥浆一道 5.60厚C15混凝土台阶（厚度不包括踏步三角部分） 6.80厚压实碎石 7.素土夯实 采用2000浙J37 P42/3 | m2 | 34.86
35 | 010507001002 | 散水、坡道 | 室外坡道： 1.撒干拌1:2水泥砂，表面压光 2.30厚C20细石混凝土随捣随抹平 3.纯水泥浆一道 4.100厚C20混凝土垫层兼找坡层（内配φ8@200双向钢筋） 5.素土夯实 采用2000浙J37 P6/9 | m2 | 16.20
36 | 010515001001 | 现浇构件钢筋 | 箍筋 带肋钢筋 HRB400以内 直径（mm以内）10 | t | 45.461
37 | 010515001002 | 现浇构件钢筋 | 箍筋 带肋钢筋 HRB400以内 直径（mm以内）14 | t | 2.902
38 | 010515001003 | 现浇构件钢筋 | 现浇构件带肋钢筋 HRB400以内 直径（mm以内）10 | t | 77.836
39 | 010515001004 | 现浇构件钢筋 | 现浇构件带肋钢筋 HRB400以内 直径（mm以内）直径≤18 | t | 110.647
本页小计
【表10.2.2-16】
分部分项工程清单与计价表
单位(专业)工程名称:1#普通教学楼-1#普通教学楼土建 | [5 empty] | 标段: |  |  | 第7页 共19页
序号 | 项目编码 | 项目名称 | 项目特征 | 计量 单位 | 工程量 | 金 额 (元) |  |  |  |  | 备注
[6 empty] | 综合单价 | 合价 | 其中
[8 empty] | 人工费 | 机械费 | 暂估价
40 | 010515001005 | 现浇构件钢筋 | 现浇构件带肋钢筋 HRB400以内 直径（mm以内）直径≤25 | t | 11.779
41 | 010515001006 | 现浇构件钢筋 | 砌体内加固钢筋 | t | 2.955
42 | 01B001 | 带E钢筋增加费 | 带E钢筋增加费 | t | 119.040
43 | Z010515011001 | 钢筋连接 | 电渣压力焊接 | 个 | 2420
44 | Z010515011002 | 钢筋连接 | 直螺纹钢筋接头 | 个 | 761
45 | Z010515011003 | 钢筋连接 | 螺纹钢筋冷挤压接头 | 个 | 192
46 | 01B002 | 沉降观测点 | 成品外购沉降观测点 | 个 | 12
|  | F 金属结构工程 |  |  | 0
47 | 010607005001 | 砌块墙钢丝网加固 | 砌体与混凝土构件相交处在粉刷时应布置钢丝网加强带处理，搭接宽度500mm具体详见图纸 | m2 | 1740.63
48 | 010607005002 | 砌块墙钢丝网加固 | 外墙满铺钢丝网： 满挂热镀锌钢丝网，网丝径≥2.0mm，孔径25x25。 | m2 | 3898.20
49 | 010607005003 | 砌块墙钢丝网加固 | 楼梯间及人流通道的砌体填充墙应采用满铺钢丝网（目数1*1）粉刷。 | m2 | 2544.96
50 | 010607002001 | 成品栅栏 | 150*200*2.5mm厚铝合金竖向装饰格栅 2.5mm厚装饰扣盖 20mm硅酮建筑密封胶 具体详见图纸 | m | 283.80
本页小计
【表10.2.2-16】
分部分项工程清单与计价表
单位(专业)工程名称:1#普通教学楼-1#普通教学楼土建 | [5 empty] | 标段: |  |  | 第8页 共19页
序号 | 项目编码 | 项目名称 | 项目特征 | 计量 单位 | 工程量 | 金 额 (元) |  |  |  |  | 备注
[6 empty] | 综合单价 | 合价 | 其中
[8 empty] | 人工费 | 机械费 | 暂估价
51 | 011204004001 | 干挂石材钢骨架 | 140*118*8mm厚不锈钢板连接件及40*40*8mm厚加劲肋版 2mmm厚防腐蚀垫片 具体详见图纸 | t | 0.199
52 | 010516002001 | 预埋铁件 | 1.预埋件锚板采用Q235-B钢,厚度为8mm,锚筋为HRB400钢筋,直径为12mm,埋件上表面环氧富锌底漆防腐处理二道； 2.具体位置详见埋件布置图； 3.具体规格尺寸、材料选用、制作详预埋件样埋件加工图； | t | 0.488
53 | 010516001001 | 螺栓 | 4-M6*25不锈钢螺栓 | 套 | 688
|  | H 门窗工程 |  |  | 0
54 | 010801001001 | 木质门 | 成品木门M1027： 1、定制成品白橡木门（含门套），带8厚安全玻璃观察口； 2、洞口尺寸1000*2700，含五金配件、油漆 | 樘 | 16
55 | 010801001002 | 木质门 | 成品木门M1227： 1、定制成品白橡木门（含门套），带8厚安全玻璃观察口； 2、洞口尺寸1200*2700，含五金配件、油漆 | 樘 | 40
本页小计
【表10.2.2-16】
分部分项工程清单与计价表
单位(专业)工程名称:1#普通教学楼-1#普通教学楼土建 | [5 empty] | 标段: |  |  | 第9页 共19页
序号 | 项目编码 | 项目名称 | 项目特征 | 计量 单位 | 工程量 | 金 额 (元) |  |  |  |  | 备注
[6 empty] | 综合单价 | 合价 | 其中
[8 empty] | 人工费 | 机械费 | 暂估价
56 | 010802003001 | 钢质防火门 | 成品钢制甲级防火门： EM甲0818，洞口尺寸800mm*1800mm 配套防烟条、防火锁、闭门器、顺位器等全部配件安装,油漆，详图2011浙J23 | 樘 | 8
57 | 010807001001 | 金属（塑钢、断桥）窗 | 85系列隔热铝合金框中空玻璃推拉窗（含固定玻璃部分）(6低透光LOW-E+12A+6透明中空玻璃)，较大尺寸的框料由专业厂家设计选型，结构复核规格由结构专业设计确定尺寸及开启方式见详图，具体详建筑设计总说明 | m2 | 508.14
58 | 010807001002 | 金属（塑钢、断桥）窗 | 85系列隔热铝合金框中空玻璃平开窗（含固定玻璃部分）(6低透光LOW-E+12A+6透明中空玻璃)，较大尺寸的框料由专业厂家设计选型，结构复核规格由结构专业设计确定尺寸及开启方式见详图，具体详建筑设计总说明 | m2 | 3.58
59 | 010807001003 | 金属（塑钢、断桥）窗 | 85系列隔热铝合金框中空玻璃固定窗(6低透光LOW-E+12A+6透明中空玻璃)，较大尺寸的框料由专业厂家设计选型，结构复核规格由结构专业设计确定尺寸及开启方式见详图，具体详建筑设计总说明 | m2 | 2.52
60 | 010807003001 | 金属百叶窗 | 深灰色金属百叶 详见立面图 | m2 | 264.89
本页小计
【表10.2.2-16】
分部分项工程清单与计价表
单位(专业)工程名称:1#普通教学楼-1#普通教学楼土建 | [5 empty] | 标段: |  |  | 第10页 共19页
序号 | 项目编码 | 项目名称 | 项目特征 | 计量 单位 | 工程量 | 金 额 (元) |  |  |  |  | 备注
[6 empty] | 综合单价 | 合价 | 其中
[8 empty] | 人工费 | 机械费 | 暂估价
|  | J 屋面及防水工程 |  |  | 0
61 | 010902003001 | 屋面刚性层 | 平屋面做法A： 1、40厚C25细石砼刚性保护层(内配φ6@200网筋双向) 2、油毡隔离层 3、20厚1:3水泥砂浆找平 | m2 | 591.01
62 | 010901001001 | 瓦屋面 | 坡屋面做法B： 1、深灰色混凝土瓦:所有瓦片均用专业螺钉加抗风搭扣固定 2、挂瓦条30X30 3、阻隔膜卷材 4、顺水条30X30@450,嵌入保温层 5、20厚1:3水泥砂浆找平,阴角处抹小八字角 6、现浇钢筋混凝土抗渗楼板预留长200∅12@500的钢筋头与整浇层的两头（阳屋脊与沿口处）钢筋绑牢，表面清扫干净 | m2 | 599.30
63 | 010902003002 | 屋面刚性层 | 屋面排水沟做法A： 1、20厚1:2水泥砂浆面层抹光 2、C15细石混凝土找(i=1%)坡,最薄处10 | m2 | 45.53
本页小计
【表10.2.2-16】
分部分项工程清单与计价表
单位(专业)工程名称:1#普通教学楼-1#普通教学楼土建 | [5 empty] | 标段: |  |  | 第11页 共19页
序号 | 项目编码 | 项目名称 | 项目特征 | 计量 单位 | 工程量 | 金 额 (元) |  |  |  |  | 备注
[6 empty] | 综合单价 | 合价 | 其中
[8 empty] | 人工费 | 机械费 | 暂估价
64 | 010902007001 | 屋面天沟、檐沟 | 檐沟做法： 1、20厚1:3水泥砂浆找平 2、C15细石混凝土找坡1%(最薄处10mm)随捣随抹 | m2 | 55.31
65 | 010902001001 | 屋面卷材防水 | 屋面A、檐沟:1.2厚高分子自粘防水卷材(湿铺法) (清单工程量不含附加层，防水搭接及附加防水层用量不另行计算，在综合单价中考虑) | m2 | 809.19
66 | 010902002001 | 屋面涂膜防水 | 屋面A、檐沟：1.2厚白色聚氨酯防水涂料(单组份不含煤焦油非溶剂挥发型) (表面拍中砂) | m2 | 809.19
67 | 010902001002 | 屋面卷材防水 | 坡屋面B、排水沟：1.5厚三元乙丙橡胶防水卷材 (清单工程量不含附加层，防水搭接及附加防水层用量不另行计算，在综合单价中考虑) | m2 | 715.16
68 | 010903002001 | 墙面涂膜防水 | 卫生间、开水间等有水房间的内墙面、连廊的内墙面：1.5厚聚合物水泥防水涂料(II型) | m2 | 886.21
69 | 010904001001 | 楼（地）面卷材防水 | 外挑装饰板、空调板：1.5厚三元乙丙橡胶防水卷材 | m2 | 42.12
本页小计
【表10.2.2-16】
分部分项工程清单与计价表
单位(专业)工程名称:1#普通教学楼-1#普通教学楼土建 | [5 empty] | 标段: |  |  | 第12页 共19页
序号 | 项目编码 | 项目名称 | 项目特征 | 计量 单位 | 工程量 | 金 额 (元) |  |  |  |  | 备注
[6 empty] | 综合单价 | 合价 | 其中
[8 empty] | 人工费 | 机械费 | 暂估价
70 | 010904002001 | 楼（地）面涂膜防水 | 卫生间地面：一道1.5厚聚合物水泥基(JS)防水涂料Ⅱ型防水层,在地漏、阴阳角、穿板竖管等部位局部加强宽度250,四周翻起350高 | m2 | 294.70
71 | 010902008001 | 屋面变形缝 | 屋面分割缝： 1、塑料分格模条 2、泡沫条 3、建筑油膏 4、4厚SBS防水卷材盖缝(250宽) | m | 63.70
72 | 010903004001 | 墙面变形缝 | 外墙变形缝（平面形） 详见图集2006浙J55 48-1 | m | 190.10
73 | 010903004002 | 墙面变形缝 | 内墙、顶棚变形缝（平面形） 详见图集2006浙J55 32-2 | m | 170.10
74 | 010904004001 | 楼（地）面变形缝 | 楼地面变形缝（平面形） 详见图集2006浙J55 15-3 | m | 80.80
|  | K 保温、隔热、防腐工程 |  |  | 0
75 | 011001001001 | 保温隔热屋面 | 100厚挤塑聚苯板(计算厚度的1.25倍) | m2 | 591.01
76 | 011001001002 | 保温隔热屋面 | 80厚挤塑聚苯板(计算厚度的1.25倍) | m2 | 599.30
77 | 011001003001 | 保温隔热墙面 | 内墙面做法A、E： 1、5厚抗裂砂浆压入耐碱网格布 2、20厚无机轻集料保温砂浆Ⅰ型 | m2 | 2085.73
|  | L 楼地面装饰工程 |  |  | 0
本页小计
【表10.2.2-16】
分部分项工程清单与计价表
单位(专业)工程名称:1#普通教学楼-1#普通教学楼土建 | [5 empty] | 标段: |  |  | 第13页 共19页
序号 | 项目编码 | 项目名称 | 项目特征 | 计量 单位 | 工程量 | 金 额 (元) |  |  |  |  | 备注
[6 empty] | 综合单价 | 合价 | 其中
[8 empty] | 人工费 | 机械费 | 暂估价
78 | 011101001001 | 水泥砂浆楼地面 | 楼面做法B（卫生间、开水间等有水房间）： 1、20厚1:2水泥砂浆找平层 2、20厚1:3水泥砂浆找平层 3、纯水泥浆一道 | m2 | 176.82
79 | 011101001002 | 水泥砂浆楼地面 | 楼面做法D（一楼卫生间、开水间等有水房间）： 1、20厚1:2水泥砂浆找平层 2、30厚C20细石混凝土随捣随抹平 3、C15加气混凝土碎骨料回填 | m2 | 58.94
80 | 011101003001 | 细石混凝土楼地面 | 楼面做法A(细石混凝土地面)强弱电间、管道井： 1、30厚C20细石混凝土面层,随捣随抹平,撒干拌1:2水泥砂,表面压光。 2、纯水泥浆一道 | m2 | 21.00
81 | 011101001003 | 水泥砂浆楼地面 | 楼面做法C（房间、走廊、连廊等）： 1、20厚1:2水泥砂浆找平层 2、纯水泥浆一道 | m2 | 3330.45
82 | 011101001004 | 水泥砂浆楼地面 | 外挑装饰板、空调板： 1、20厚1：2水泥砂浆面层抹光 2、C15细石混凝土找（i=1%）坡，最薄处10 | m2 | 42.12
本页小计
【表10.2.2-16】
分部分项工程清单与计价表
单位(专业)工程名称:1#普通教学楼-1#普通教学楼土建 | [5 empty] | 标段: |  |  | 第14页 共19页
序号 | 项目编码 | 项目名称 | 项目特征 | 计量 单位 | 工程量 | 金 额 (元) |  |  |  |  | 备注
[6 empty] | 综合单价 | 合价 | 其中
[8 empty] | 人工费 | 机械费 | 暂估价
83 | 011102003001 | 块料楼地面 | 楼梯间600*600玻化砖面层： 1、12厚600*600玻化砖面层，纯水泥浆擦缝，缝宽不大于1 2、25mm厚1:3干硬性水泥砂浆结合层； 3、水泥浆一道（内掺建筑胶）； | m2 | 117.14
84 | 011106002001 | 块料楼梯面层 | 25厚防滑花岗岩楼梯面（含防滑条） 做法详见建筑说明及图集2001浙J43 /F3 | m2 | 119.40
85 | 011105001001 | 水泥砂浆踢脚线 | 120高 干混砂浆踢脚线 | m2 | 6.14
|  | M 墙、柱面装饰与隔断、幕墙工程 |  |  | 0
86 | 011201001001 | 墙面一般抹灰 | 外墙面做法A、B： 1、6厚1：3水泥砂浆抹平 2、14厚1：3水泥砂浆打底 3、基层墙体（内外均刷界面剂，其中外侧采用5厚聚合物水泥防水砂浆（干粉型）） | m2 | 3898.20
87 | 011201001002 | 墙面一般抹灰 | 内墙面做法A（办公室、教室等无水房间外墙的内墙面）： 1、2厚界面剂 | m2 | 2085.73
88 | 011201001003 | 墙面一般抹灰 | 内墙面做法B（各无水房间、走廊等的内墙面）： 1、10厚1:2.5水泥砂浆找平层 2、2厚界面剂 | m2 | 3225.04
本页小计
【表10.2.2-16】
分部分项工程清单与计价表
单位(专业)工程名称:1#普通教学楼-1#普通教学楼土建 | [5 empty] | 标段: |  |  | 第15页 共19页
序号 | 项目编码 | 项目名称 | 项目特征 | 计量 单位 | 工程量 | 金 额 (元) |  |  |  |  | 备注
[6 empty] | 综合单价 | 合价 | 其中
[8 empty] | 人工费 | 机械费 | 暂估价
89 | 011201001004 | 墙面一般抹灰 | 内墙面做法D（卫生间、开水间等有水房间的内墙面、连廊的内墙面）： 1、10厚1:2.5水泥砂浆找平层 2、2厚界面剂 | m2 | 886.21
90 | 011201001005 | 墙面一般抹灰 | 内墙面做法E、F（楼梯间外墙的内墙面、强弱电间）： 1、8厚1:2水泥砂浆面 2、12厚1:3水泥砂浆底 3、2厚界面剂 | m2 | 647.00
91 | 011201001006 | 墙面一般抹灰 | 井道抹灰：20厚M7.5商品砂浆粉刷,随砌随抹平。 | m2 | 40.42
92 | 011204003001 | 块料墙面 | 外墙面做法A(改性无机粉复合建筑饰面片材外墙）)： 1、改性无机粉复合建筑饰面片材，含嵌缝 2、专业胶结剂 | m2 | 1559.28
本页小计
【表10.2.2-16】
分部分项工程清单与计价表
单位(专业)工程名称:1#普通教学楼-1#普通教学楼土建 | [5 empty] | 标段: |  |  | 第16页 共19页
序号 | 项目编码 | 项目名称 | 项目特征 | 计量 单位 | 工程量 | 金 额 (元) |  |  |  |  | 备注
[6 empty] | 综合单价 | 合价 | 其中
[8 empty] | 人工费 | 机械费 | 暂估价
93 | 011204003002 | 块料墙面 | 300*600浅色木纹墙面砖(1.2m高楼梯间墙裙）： 1、8mm厚300*600浅色木纹墙面砖（瓷砖背胶）； 2、20mm厚1:3水泥砂浆（掺专业建筑粘结胶）； | m2 | 200.40
94 | 011502001001 | 金属装饰线 | 楼梯墙裙不锈钢线条： 1、30mm宽成品铝合金收口条安装 2、专用粘结剂粘结层 具体颜色及样式甲方定，具体做法详见图纸及说明 | m | 167.00
95 | Z011201007001 | 装饰线抹灰增加费 | 现浇混凝土线条模板增加费 三道以内 | m | 1084.60
96 | Z011201007002 | 装饰线抹灰增加费 | 现浇混凝土线条模板增加费 三道以上 | m | 161.45
|  | N 天棚工程 |  |  | 0
97 | 011301001001 | 天棚抹灰 | 顶棚做法A（各楼梯间、连廊、配电间、普通教室，外挑装饰板、空调板）： 1、3厚1:2.5水泥砂浆找平 2、5厚1:3水泥砂浆打底扫毛或划出纹道 3、刷素水泥浆一道甩毛(内掺建筑胶) | m2 | 3680.39
本页小计
【表10.2.2-16】
分部分项工程清单与计价表
单位(专业)工程名称:1#普通教学楼-1#普通教学楼土建 | [5 empty] | 标段: |  |  | 第17页 共19页
序号 | 项目编码 | 项目名称 | 项目特征 | 计量 单位 | 工程量 | 金 额 (元) |  |  |  |  | 备注
[6 empty] | 综合单价 | 合价 | 其中
[8 empty] | 人工费 | 机械费 | 暂估价
|  | P 油漆、涂料、裱糊工程 |  |  | 0
98 | 011407001001 | 墙面喷刷涂料 | 外墙涂料(弹性涂料)饰面 (色彩见立面图) | m2 | 163.10
99 | 011407001002 | 墙面喷刷涂料 | 外墙涂料(仿石涂料)饰面 (色彩见立面图) | m2 | 2608.60
100 | 011407001003 | 墙面喷刷涂料 | 内墙面做法E、F： 1、白色无机涂料二度 2、批内墙腻子两道 | m2 | 647.00
101 | 011407002001 | 天棚喷刷涂料 | 顶棚做法A（各楼梯间、配电间，外挑装饰板、空调板）： 1、防潮防霉无机涂料刷白(二度) 2、满挂腻子两道 | m2 | 305.90
|  | 第十五章 其他装饰工程 |  |  | 0
102 | 011503004001 | GRC栏杆、扶手 | 成品装饰栏杆 H=850mm | m | 9.60
103 | 011503001001 | 金属扶手、栏杆、栏板 | H=200mm不锈钢栏杆 直径40不锈钢管@150（中心距）具体做法详见2001浙J43@900 2/67 | m | 57.45
104 | 011503001002 | 金属扶手、栏杆、栏板 | H=500mm不锈钢栏杆 直径40不锈钢管@150（中心距）具体做法详见2001浙J43@900 2/67 | m | 83.40
本页小计
【表10.2.2-16】
分部分项工程清单与计价表
单位(专业)工程名称:1#普通教学楼-1#普通教学楼土建 | [5 empty] | 标段: |  |  | 第18页 共19页
序号 | 项目编码 | 项目名称 | 项目特征 | 计量 单位 | 工程量 | 金 额 (元) |  |  |  |  | 备注
[6 empty] | 综合单价 | 合价 | 其中
[8 empty] | 人工费 | 机械费 | 暂估价
105 | 011503001003 | 金属扶手、栏杆、栏板 | H=600mm不锈钢护窗栏杆 直径60不锈钢扶手 直径40不锈钢管@150（中心距）具体做法详见2001浙J43@900 2/67 | m | 48.04
106 | 011503001004 | 金属扶手、栏杆、栏板 | H=1200mm不锈钢护窗栏杆 直径60不锈钢扶手 直径40不锈钢管@150（中心距）具体做法详见2001浙J43@900 2/67 | m | 48.04
107 | 011503001005 | 金属扶手、栏杆、栏板 | H=900mm不锈钢栏杆 直径40不锈钢管@150（中心距）具体做法详见2001浙J43@900 2/67 | m | 5.00
108 | 011503001006 | 金属扶手、栏杆、栏板 | H=1250mm不锈钢栏杆 直径40不锈钢管@150（中心距）具体做法详见2001浙J43@900 2/67 | m | 5.00
109 | 011503001007 | 金属扶手、栏杆、栏板 | H=1400mm不锈钢栏杆 直径40不锈钢管@150（中心距）具体做法详见2001浙J43@900 2/67 | m | 5.00
110 | 011503001008 | 金属扶手、栏杆、栏板 | 楼梯栏杆 H=900mm (栏杆直径改为φ40)防锈漆底黑色调合漆面,栏杆施工完成后净距不大于110mm,净高应不小于1100mm(普通楼梯栏杆高度)，扶手上设防攀滑措施 做法详见图集2001浙J43 6/2 | m | 52.00
111 | 011503006001 | 硬木靠墙扶手 | 硬木靠墙扶手：详见《2001浙J43》中A/59节点，其中离墙距离详见楼梯详图，柚木色树脂漆一底三度，含预埋件。需满足无障碍楼梯要求。 | m | 23.70
本页小计
【表10.2.2-16】
分部分项工程清单与计价表
单位(专业)工程名称:1#普通教学楼-1#普通教学楼土建 | [5 empty] | 标段: |  |  | 第19页 共19页
序号 | 项目编码 | 项目名称 | 项目特征 | 计量 单位 | 工程量 | 金 额 (元) |  |  |  |  | 备注
[6 empty] | 综合单价 | 合价 | 其中
[8 empty] | 人工费 | 机械费 | 暂估价
合计

## 1_表10_2_2-16 施工技术措施项目清单与计价表
【表10.2.2-16】
施工技术措施项目清单与计价表
单位(专业)工程名称:1#普通教学楼-1#普通教学楼土建 | [5 empty] | 标段: |  |  | 第1页 共4页
序号 | 项目编码 | 项目名称 | 项目特征 | 计量 单位 | 工程量 | 金 额 (元) |  |  |  |  | 备注
[6 empty] | 综合单价 | 合价 | 其中
[8 empty] | 人工费 | 机械费 | 暂估价
|  | S.1 脚手架工程（编码：011701) |  |  | 0
1 | 011701001001 | 综合脚手架 | 混凝土结构综合脚手架 檐高13m以内 ~层高6m以内 | m2 | 261.53
2 | 011701001002 | 综合脚手架 | 混凝土结构综合脚手架 檐高20m以内 ~层高6m以内 | m2 | 3092.68
3 | 011701006001 | 满堂脚手架 | 满堂脚手架 ~基本层3.6m～5.2m | m2 | 3600.03
|  | S.2混凝土模板及支架（撑）（编码：011702） |  |  | 0
4 | 011702001001 | 基础 | 现浇混凝土模板 基础垫层模板 | m2 | 320.13
5 | 011702001002 | 基础 | 现浇混凝土 独立基础模板 | m2 | 222.50
6 | 011702002001 | 矩形柱 | 现浇混凝土 矩形柱 模板~支模高度3.6(m)内 | m2 | 70.25
7 | 011702002002 | 矩形柱 | 现浇混凝土 矩形柱 模板~支模高度4.6(m)内 | m2 | 1651.20
8 | 011702002003 | 矩形柱 | 现浇混凝土 矩形柱 模板~支模高度6.6(m)内 | m2 | 674.75
9 | 011702003001 | 构造柱 | 现浇混凝土 构造柱 模板 | m2 | 665.01
10 | 011702005001 | 基础梁 | 现浇混凝土 基础梁模板 | m2 | 636.40
11 | 011702006001 | 矩形梁 | 现浇混凝土 矩形梁模板~支模高度3.6m以内 | m2 | 213.47
本页小计
【表10.2.2-16】
施工技术措施项目清单与计价表
单位(专业)工程名称:1#普通教学楼-1#普通教学楼土建 | [5 empty] | 标段: |  |  | 第2页 共4页
序号 | 项目编码 | 项目名称 | 项目特征 | 计量 单位 | 工程量 | 金 额 (元) |  |  |  |  | 备注
[6 empty] | 综合单价 | 合价 | 其中
[8 empty] | 人工费 | 机械费 | 暂估价
12 | 011702006002 | 矩形梁 | 现浇混凝土 矩形梁模板~支模高度4.6m以内 | m2 | 3300.60
13 | 011702006003 | 矩形梁 | 现浇混凝土 斜梁模板~平均支模高度3.6m以内 | m2 | 335.71
14 | 011702010001 | 弧形、拱形梁 | 现浇混凝土 拱形梁模板~平均支模高度3.6m以内 | m2 | 343.50
15 | 011702008001 | 圈梁 | 现浇混凝土 圈梁模板 | m2 | 296.08
16 | 011702009001 | 过梁 | 现浇混凝土 过梁模板 | m2 | 49.17
17 | 011702016001 | 平板 | 现浇混凝土 板模板~支模高度3.6m以内 | m2 | 332.05
18 | 011702016002 | 平板 | 现浇混凝土 板模板~支模高度4.6m以内 | m2 | 3523.67
19 | 011702016003 | 平板 | 现浇混凝土 斜板、坡屋面板模板~支模高度3.6m以内 | m2 | 552.82
20 | 011702021001 | 栏板 | 现浇混凝土 栏板模板 | m2 | 200.85
21 | 011702022001 | 天沟、檐沟 | 现浇混凝土 挑檐模板 | m2 | 205.65
22 | 011702023001 | 雨篷、悬挑板、阳台板 | 现浇混凝土阳台、雨篷模板 | m2 | 20.70
23 | 011702024001 | 楼梯 | 现浇混凝土直形楼梯 模板 | m2 | 119.09
24 | 011702025001 | 其他现浇构件 | 现浇混凝土 压顶 模板 | m2 | 78.43
本页小计
【表10.2.2-16】
施工技术措施项目清单与计价表
单位(专业)工程名称:1#普通教学楼-1#普通教学楼土建 | [5 empty] | 标段: |  |  | 第3页 共4页
序号 | 项目编码 | 项目名称 | 项目特征 | 计量 单位 | 工程量 | 金 额 (元) |  |  |  |  | 备注
[6 empty] | 综合单价 | 合价 | 其中
[8 empty] | 人工费 | 机械费 | 暂估价
25 | 011702025002 | 其他现浇构件 | 现浇混凝土 窗台板、小型构件模板 | m2 | 126.40
26 | Z011702033001 | 线条模板增加费 | 现浇混凝土线条模板增加费 三道以内 | m | 1084.60
27 | Z011702033002 | 线条模板增加费 | 现浇混凝土线条模板增加费 三道以上 | m | 161.45
|  | S.3垂直运输（编码：011703) |  |  | 0
28 | 011703001001 | 垂直运输 | 混凝土结构建筑物垂直运输 檐高20m内~层高3.9(m) | m2 | 2439.01
29 | 011703001002 | 垂直运输 | 混凝土结构建筑物垂直运输 檐高20m内~层高4.2(m) | m2 | 915.20
30 | Z011703002001 | 塔式起重机基础费用 | 自升式塔式起重机固定式基础（带配重） | 座 | 1
|  | S.5大型机械设备进出场及安拆（编码：011705) |  |  | 0
31 | 011705001001 | 大型机械设备进出场及安拆 | 大型机械设备进出场及安拆 | 项 | 1
|  | S.6施工排水、降水（编码：011706) |  |  | 0
32 | 011706002001 | 排水、降水 | 1、施工排水、降水费用：基坑施工降排水等，此项费用一次性包死，今后不作调整。 | 项 | 1
|  | S.7 其他措施项目（编码：011707) |  |  | 0
本页小计
【表10.2.2-16】
施工技术措施项目清单与计价表
单位(专业)工程名称:1#普通教学楼-1#普通教学楼土建 | [5 empty] | 标段: |  |  | 第4页 共4页
序号 | 项目编码 | 项目名称 | 项目特征 | 计量 单位 | 工程量 | 金 额 (元) |  |  |  |  | 备注
[6 empty] | 综合单价 | 合价 | 其中
[8 empty] | 人工费 | 机械费 | 暂估价
33 | 01B003 | 其他措施费 | 投标人认为必要的其他措施费用，施工单位自行勘查现场，结算不调整 | 项 | 1
本页小计
合计

## 1_表10_2_2-20 施工组织（总价）措施项目清单与
【表10.2.2-20】
施工组织（总价）措施项目清单与计价表
工程名称:1#普通教学楼土建 |  |  | 标段: | 第1页 共1页
序号 | 项目编号 | 项目名称 | 计算基础 | 费率 (%) | 金额 (元) | 备注
1 | 011707001001 | 安全文明施工费
1.1 |  | 安全文明施工基本费
2 | Z01110900801 | 提前竣工增加费
3 | 011707004001 | 二次搬运费
4 | 011707005001 | 冬雨季施工增加费
5 |  | 其他施工组织措施费
合 计

## 1_表10_2_2-21 其他项目清单与计价汇总表
【表10.2.2-21】
其他项目清单与计价汇总表
工程名称:1#普通教学楼土建 |  | 标段: | 第1页 共1页
序号 | 项 目 名 称 | 金额(元) | 备注
1 | 暂列金额 | 0 | 明细详见表10.2.2-22
1.1 | 标化工地增加费 | 0 | 明细详见表10.2.2-22
1.2 | 优质工程增加费 | 0 | 明细详见表10.2.2-22
1.3 | 其他暂列金额 | 0 | 明细详见表10.2.2-22
2 | 暂估价 | 0
2.1 | 材料（设备）暂估价 | 0 | 明细详见表10.2.2-23
2.2 | 专业工程暂估价 | 0 | 明细详见表10.2.2-24
2.3 | 专项技术措施暂估价 | 0 | 明细详见表10.2.2-25
3 | 计日工 |  | 明细详见表10.2.2-26
4 | 总承包服务费 |  | 明细详见表10.2.2-27
合 计

## 1_表10_2_2-22 暂列金额明细表
【表10.2.2-22】
暂列金额明细表
工程名称:1#普通教学楼土建 |  | 标段: |  | 第1页 共1页
序号 | 项 目 名 称 | 计量单位 | 暂定金额(元) | 备注
1 | 标化工地增加费 | 项
2 | 优质工程增加费 | 项
3 | 其他暂列金额 | 项 |  | 估算比例一般不高于5%
3.1 | 其他暂列金额 | 项
合计

## 1_表10_2_2-23 材料（工程设备）暂估单价表
【表10.2.2-23】
材料（工程设备）暂估单价表
单位(专业)工程名称:1#普通教学楼-1#普通教学楼土建 |  |  |  | 标段: | 第1页 共1页
序号 | 材料（工程设备）名称、规格、型号 | 计量 单位 | 数量 | 单价 | 合价 | 备注
合计

## 1_表10_2_2-24 专业工程暂估价表
【表10.2.2-24】
专业工程暂估价表
单位(专业)工程名称:1#普通教学楼-1#普通教学楼土建 |  | 标段: | 第1页 共1页
序号 | 工 程 名 称 | 工程内容 | 暂估金额(元) | 备注
合计

## 1_表10_2_2-25 专项技术措施暂估价表
【表10.2.2-25】
专项技术措施暂估价表
单位(专业)工程名称:1#普通教学楼-1#普通教学楼土建 |  | 标段: | 第1页 共1页
序号 | 工 程 名 称 | 工程内容 | 暂估金额(元) | 备注
合计 |  |  | 0

## 1_表10_2_2-26 计日工表
【表10.2.2-26】
计 日 工 表
单位(专业)工程名称:1#普通教学楼-1#普通教学楼土建 |  | 标段: |  | 第1页 共1页
编号 | 项 目 名 称 | 单位 | 数量 | 综合单价(元) | 合价(元)
一 | 人 工 | 元
1
2
3
4
5
人 工 小 计
二 | 材 料 | 元
1
2
3
4
5
材 料 小 计
三 | 施 工 机 械 | 元
1
2
3
4
5
施工机械小计
总 计

## 1_表10_2_2-27 总承包服务费计价表
【表10.2.2-27】
总承包服务费计价表
单位(专业)工程名称:1#普通教学楼-1#普通教学楼土建 |  |  | 标段: |  | 第1页 共1页
序号 | 项目名称 | 项目价值(元) | 服务内容 | 计算基础 | 费率(%) | 金额(元)
1 | 发包人单独发包的专业工程
1.1 | 专业发包工程管理费
2 | 发包人提供材料(设备)
2.1 | 甲供材料设备保管费
| 合计 | - | - |  | -

## 1_表10_2_2-29 主要工日一览表
【表10.2.2-29】
主要工日一览表
工程名称:1#普通教学楼土建 |  |  | 标段: |  | 第1页 共1页
序号 | 工日名称（类别） | 单位 | 数量 | 单价(元) | 合价（元） | 备注
1 | 一类人工 | 工日
2 | 二类人工 | 工日
3 | 三类人工 | 工日

## 1_表10_2_2-30 发包人提供材料和设备一览表
【表10.2.2-30】
发包人提供材料和设备一览表
工程名称:1#普通教学楼土建 |  |  | 标段: |  |  | 第1页 共1页
序号 | 材料(设备)名称、规格、型号 | 单位 | 数量 | 单价 (元) | 交货 方式 | 送达 地点 | 备注

## 1_表10_2_2-31 主要材料和工程设备一览表
【表10.2.2-31】
主要材料和工程设备一览表
工程名称:1#普通教学楼土建 |  |  |  | 标段: |  | 第1页 共1页
序号 | 名称、规格、型号 | 单位 | 数量 | 单价(元) | 合价（元） | 备注

## 1_表10_2_2-32 主要机械台班一览表
【表10.2.2-32】
主要机械台班一览表
工程名称:1#普通教学楼土建 |  |  | 标段: |  | 第1页 共2页
序号 | 机械名称、规格、型号 | 单位 | 数 量 | 单价(元) | 合价（元） | 备注
1 | 履带式推土机90kW | 台班
2 | 自行式铲运机7m3 | 台班
3 | 履带式单斗液压挖掘机1m3 | 台班
4 | 履带式单斗液压挖掘机1m3 | 台班
5 | 电动夯实机250N·m | 台班
6 | 汽车式起重机8t | 台班
7 | 汽车式起重机20t | 台班
8 | 汽车式起重机40t | 台班
9 | 门式起重机10t | 台班
10 | 门式起重机10t | 台班
11 | 自升式塔式起重机400kN·m | 台班
12 | 自升式塔式起重机2500kN·m | 台班
13 | 载货汽车4t | 台班
14 | 载货汽车4t | 台班
15 | 载货汽车6t | 台班
16 | 载货汽车8t | 台班
17 | 载货汽车15t | 台班
18 | 自卸汽车15t | 台班
19 | 平板拖车组40t | 台班
20 | 平板拖车组40t | 台班
21 | 机动翻斗车1t | 台班
22 | 电动卷扬机-单筒快速5kN | 台班
23 | 卷扬机井架30m | 台班
24 | 灰浆搅拌机200L | 台班
25 | 干混砂浆罐式搅拌机20000L | 台班
26 | 钢筋调直机14mm | 台班
27 | 钢筋切断机40mm | 台班
28 | 钢筋弯曲机40mm | 台班
29 | 木工圆锯机500mm | 台班
30 | 木工圆锯机500mm | 台班
【表10.2.2-32】
主要机械台班一览表
工程名称:1#普通教学楼土建 |  |  | 标段: |  | 第2页 共2页
序号 | 机械名称、规格、型号 | 单位 | 数 量 | 单价(元) | 合价（元） | 备注
31 | 螺栓套丝机39mm | 台班
32 | 剪板机40×3100mm | 台班
33 | 剪板机40×3100mm | 台班
34 | 管子切断机150mm | 台班
35 | 型钢剪断机500mm | 台班
36 | 型钢剪断机500mm | 台班
37 | 钢筋挤压连接机40mm | 台班
38 | 污水泵70mm | 台班
39 | 交流弧焊机21kV·A | 台班
40 | 交流弧焊机32kV·A | 台班
41 | 交流弧焊机32kV·A | 台班
42 | 直流弧焊机32kW | 台班
43 | 点焊机长臂75kV·A | 台班
44 | 对焊机75kV·A | 台班
45 | 氩弧焊机500A | 台班
46 | 电渣焊机电流 1000A | 台班
47 | 电焊条烘干箱45×35×45cm3 | 台班
48 | 电焊条烘干箱45×35×45cm3 | 台班
49 | 电动空气压缩机0.6m3/min | 台班
50 | 混凝土振捣器平板式 | 台班
51 | 混凝土振捣器插入式 | 台班
52 | 汽车式起重机5t | 台班

## 2_表10_2_2-16 分部分项工程清单与计价表
【表10.2.2-16】
分部分项工程清单与计价表
单位(专业)工程名称:1#普通教学楼-1#普通教学楼装修 | [5 empty] | 标段: |  |  | 第1页 共33页
序号 | 项目编码 | 项目名称 | 项目特征 | 计量 单位 | 工程量 | 金 额 (元) |  |  |  |  | 备注
[6 empty] | 综合单价 | 合价 | 其中
[8 empty] | 人工费 | 机械费 | 暂估价
|  | 一层 |  |  | 0
|  | H 门窗工程 |  |  | 0
1 | 010809004001 | 石材窗台板 | 窗台板： 1、20mm厚西班牙米黄大理石窗台板面层，5*5倒角，石材面粘双边 2、25mm厚1：3干硬性水泥砂浆粘结层 具体做法详见图纸及说明 | m2 | 9.32
2 | 010810002001 | 木窗帘盒 | 木窗帘盒 1、龙骨类型、材料种类、规格、中距:轻钢龙骨、30*40杉木龙骨（防火涂料三遍） 2、基层材料品种、规格:18mm玻镁板（防腐防火处理） 3、面层材料品种、规格、品牌、颜色:12mm厚纸面石膏板 4、嵌缝材料种类:板缝贴胶带、点锈后满批腻子打磨2遍 5、涂料品种、喷刷遍数:白色无机涂料一底两面 | m2 | 3.47
3 | 010808004001 | 金属门窗套 | 1、龙骨材料、品种、规格:木龙骨 2、基层材料、品种、规格:18厚阻燃板基层（防腐防火处理） 3、面层材料、品种、规格:1.2厚不锈钢定制门套（选样） 4、防护材料要求:木基层刷防火涂料三遍 | m2 | 4.80
本页小计
【表10.2.2-16】
分部分项工程清单与计价表
单位(专业)工程名称:1#普通教学楼-1#普通教学楼装修 | [5 empty] | 标段: |  |  | 第2页 共33页
序号 | 项目编码 | 项目名称 | 项目特征 | 计量 单位 | 工程量 | 金 额 (元) |  |  |  |  | 备注
[6 empty] | 综合单价 | 合价 | 其中
[8 empty] | 人工费 | 机械费 | 暂估价
|  | L 楼地面装饰工程 |  |  | 0
4 | 010401001003 | 砖基础 | 砖砌蹲坑：M10水泥砂浆砌筑MU10混凝土实心砖蹲坑 | m3 | 4.07
5 | 011101001005 | 水泥砂浆楼地面 | 蹲坑表面：20mm厚1：3水泥砂浆抹灰处理 | m2 | 24.45
6 | 011102003002 | 块料楼地面 | 教室： 1、结合层厚度、砂浆配合比:素水泥浆一道（内掺建筑胶），25厚1:3干硬水泥砂浆结合层； 2、面层材料品种、规格、品牌、颜色:600*600mm浅灰色耐磨地砖（选样）铺贴； 3、具体颜色及样式甲方定，具体做法详见图纸及说明 | m2 | 342.50
7 | 011102003003 | 块料楼地面 | 卫生间、饮水区、洗手区： 1、结合层厚度、砂浆配合比:素水泥浆一道（内掺建筑胶），25厚1:3干硬水泥砂浆结合层； 2、面层材料品种、规格、品牌、颜色:300*300防滑地砖（选样）铺贴； 3、具体颜色及样式甲方定，具体做法详见图纸及说明 | m2 | 57.93
本页小计
【表10.2.2-16】
分部分项工程清单与计价表
单位(专业)工程名称:1#普通教学楼-1#普通教学楼装修 | [5 empty] | 标段: |  |  | 第3页 共33页
序号 | 项目编码 | 项目名称 | 项目特征 | 计量 单位 | 工程量 | 金 额 (元) |  |  |  |  | 备注
[6 empty] | 综合单价 | 合价 | 其中
[8 empty] | 人工费 | 机械费 | 暂估价
8 | 011103004001 | 塑料卷材楼地面 | 教师办公室： 1、30mm厚1:3水泥砂浆找平层 2、3mm厚无机自流平处理 3、2.5mm厚同质透心PVC塑胶地板地面（选样、阻燃型） 4、涂布胶粘剂粘贴； 具体颜色及样式甲方定，具体做法详见图纸及说明 | m2 | 58.26
9 | 011105004001 | 塑料板踢脚线 | PVC踢脚线（同地板）: 1、成品PVC配套踢脚线安装，H=100mm 2、专用粘结剂粘结层 | m | 46.20
10 | 011108001001 | 石材零星项目 | 门槛板 1、结合层要求:25mm厚1:3干硬水泥砂浆 2、面层材料的材质、规格:20厚意大利灰门樘板（含磨边、粘边） 3、具体颜色及样式甲方定，具体做法详见图纸及说明 | m2 | 12.97
11 | 011102001001 | 石材楼地面 | 20厚火烧板 1、结合层厚度、砂浆配合比:25厚1:3干硬水泥砂浆结合层，表面撒水泥粉； 2、面层材料品种、规格、品牌、颜色:20厚火烧板（选样）铺贴，干水泥擦缝； | m2 | 566.55
|  | M 墙、柱面装饰与隔断、幕墙工程 |  |  | 0
本页小计
【表10.2.2-16】
分部分项工程清单与计价表
单位(专业)工程名称:1#普通教学楼-1#普通教学楼装修 | [5 empty] | 标段: |  |  | 第4页 共33页
序号 | 项目编码 | 项目名称 | 项目特征 | 计量 单位 | 工程量 | 金 额 (元) |  |  |  |  | 备注
[6 empty] | 综合单价 | 合价 | 其中
[8 empty] | 人工费 | 机械费 | 暂估价
12 | 011204003003 | 块料墙面 | 卫生间、饮水区、洗手区： 1、贴结层厚度、材料种类:20mm厚1:3水泥砂浆（掺建筑胶）； 2、瓷砖背面要求满刷专用背胶 3、面层材料品种、规格、品牌、颜色:300*600米色墙面砖（选样） 4、具体颜色及样式甲方定，具体做法详见图纸及说明 | m2 | 172.73
13 | 011204003004 | 块料墙面 | 教室、走廊墙面块料墙裙（H=1200mm）: 1、贴结层厚度、材料种类:20mm厚1:3水泥砂浆（掺建筑胶）； 2、瓷砖背面要求满刷专用背胶 3、面层材料品种、规格、品牌、颜色:300*600浅木纹砖（选样） 4、具体颜色及样式甲方定，具体做法详见图纸及说明 | m2 | 394.81
14 | 011210005001 | 成品隔断 | 卫生间： 1、成品抗倍特板卫生间隔断安装，H=2000mm，含小便斗处隔断安装 2、配套专用五金配件安装 具体颜色及样式甲方定，具体做法详见图纸及说明 | m2 | 84.30
本页小计
【表10.2.2-16】
分部分项工程清单与计价表
单位(专业)工程名称:1#普通教学楼-1#普通教学楼装修 | [5 empty] | 标段: |  |  | 第5页 共33页
序号 | 项目编码 | 项目名称 | 项目特征 | 计量 单位 | 工程量 | 金 额 (元) |  |  |  |  | 备注
[6 empty] | 综合单价 | 合价 | 其中
[8 empty] | 人工费 | 机械费 | 暂估价
15 | 011205002001 | 块料柱面 | 独立柱面： 1、贴结层厚度、材料种类:20mm厚1:3水泥砂浆（掺建筑胶）； 2、瓷砖背面要求满刷专用背胶 3、面层材料品种、规格、品牌、颜色:300*600浅木纹砖（选样） 4、具体颜色及样式甲方定，具体做法详见图纸及说明 | m2 | 9.12
|  | N 天棚工程 |  |  | 0
16 | 011302001001 | 吊顶天棚 | 铝扣板吊顶 1、龙骨类型、材料种类、规格、中距:配套龙骨 2、面层材料品种、规格、品牌、颜色:300*300*0.6铝扣板吊顶（选样） | m2 | 58.40
17 | 011302001002 | 吊顶天棚 | 硅钙板吊顶 1、龙骨类型、材料种类、规格、中距:轻钢龙骨（60系列） 2、面层材料品种、规格、品牌、颜色:600*1200硅钙板吊顶（选样） | m2 | 43.20
本页小计
【表10.2.2-16】
分部分项工程清单与计价表
单位(专业)工程名称:1#普通教学楼-1#普通教学楼装修 | [5 empty] | 标段: |  |  | 第6页 共33页
序号 | 项目编码 | 项目名称 | 项目特征 | 计量 单位 | 工程量 | 金 额 (元) |  |  |  |  | 备注
[6 empty] | 综合单价 | 合价 | 其中
[8 empty] | 人工费 | 机械费 | 暂估价
18 | 011302001003 | 吊顶天棚 | 教师办公室、教室石膏板吊顶（平面）： 1、吊顶距离结构楼板、梁底≤1500时 2、用M8膨胀螺栓连镀锌φ8吊杆，间距800*800 3、60系列上人轻钢龙骨骨架,主龙骨间距1000,次龙骨中距300 4、与大型设备及风管时，设置角钢支撑 5、12mm厚纸面石膏板饰面 6、专用自攻螺钉拧牢，孔眼用腻子填平（防锈）,阴、阳角及板接缝处分别贴专用封缝带，出风口吊筋加固，回风口位置卡丝龙骨加固及18mm阻燃板（防腐防火处理）风口边框等） 7、油漆品种、刷漆遍数:满批腻子两遍，白色无机涂料一底两面 | m2 | 22.33
本页小计
【表10.2.2-16】
分部分项工程清单与计价表
单位(专业)工程名称:1#普通教学楼-1#普通教学楼装修 | [5 empty] | 标段: |  |  | 第7页 共33页
序号 | 项目编码 | 项目名称 | 项目特征 | 计量 单位 | 工程量 | 金 额 (元) |  |  |  |  | 备注
[6 empty] | 综合单价 | 合价 | 其中
[8 empty] | 人工费 | 机械费 | 暂估价
19 | 011302001004 | 吊顶天棚 | 教室、教师办公室石膏板吊顶（侧面）： 1、龙骨类型、材料种类、规格、中距:60系列上人轻钢龙骨，主龙骨间距控制在1000毫米范围内 2、用M8膨胀螺栓连镀锌φ8吊杆，间距800*800 3、基层材料种类、规格:18mm厚玻镁板基层（防腐防火处理） 4、面层材料品种、规格、品牌、颜色:12mm厚纸面石膏板面层 5、嵌缝材料种类:点锈，专用接缝嵌缝膏和盖缝带 6、防护材料种类:满批腻子两遍 7、油漆品种、刷漆遍数:白色无机涂料一底两面 | m2 | 14.93
|  | P 油漆、涂料、裱糊工程 |  |  | 0
20 | 011407001004 | 墙面喷刷涂料 | 墙面： 1、满刮腻子两遍 2、外刷白色乳胶漆一底两面 | m2 | 420.01
21 | 011407001005 | 墙面喷刷涂料 | 走廊、连廊墙面： 1、满刮防水腻子两遍 2、外刷白色防霉无机涂料一底两面 | m2 | 710.30
22 | 011407002002 | 天棚喷刷涂料 | 天棚面（走廊、连廊、线管桥架等）： 1、满刮防水腻子两遍 2、外刷白色防霉无机涂料一底两面 | m2 | 683.03
本页小计
【表10.2.2-16】
分部分项工程清单与计价表
单位(专业)工程名称:1#普通教学楼-1#普通教学楼装修 | [5 empty] | 标段: |  |  | 第8页 共33页
序号 | 项目编码 | 项目名称 | 项目特征 | 计量 单位 | 工程量 | 金 额 (元) |  |  |  |  | 备注
[6 empty] | 综合单价 | 合价 | 其中
[8 empty] | 人工费 | 机械费 | 暂估价
23 | 011407002003 | 天棚喷刷涂料 | 天棚面（线管桥架等）： 1、满刮腻子两遍 2、外刷白色无机涂料一底两面 | m2 | 385.93
|  | Q 其他装饰工程 |  |  | 0
24 | 011502001002 | 金属装饰线 | 教室、走廊墙面墙裙处： 1、30mm宽成品铝合金收口条安装 2、专用粘结剂粘结层 具体颜色及样式甲方定，具体做法详见图纸及说明 | m | 186.65
25 | 011505001001 | 洗漱台 | 卫生间石材洗漱台（水平投影计算） 1、20mm厚白色石英石台面面层，专用粘结剂粘结层，含配套挡水条及四周石英石墙面贴面安装； 2、镀锌钢骨架基层； 3、含石材面开孔，磨边等； 具体颜色及样式甲方定，具体做法详见图纸及说明 | m2 | 2.26
26 | 011505010001 | 镜面玻璃 | 卫生间银镜： 1、成品6mm厚车边银镜安装 2、专用粘结剂粘结层 | m2 | 4.05
本页小计
【表10.2.2-16】
分部分项工程清单与计价表
单位(专业)工程名称:1#普通教学楼-1#普通教学楼装修 | [5 empty] | 标段: |  |  | 第9页 共33页
序号 | 项目编码 | 项目名称 | 项目特征 | 计量 单位 | 工程量 | 金 额 (元) |  |  |  |  | 备注
[6 empty] | 综合单价 | 合价 | 其中
[8 empty] | 人工费 | 机械费 | 暂估价
27 | 010401014001 | 男卫小便池 | 男卫砖砌小便池： 1、M7.5水泥砂浆砌筑MU15混凝土标准砖池壁，墙厚120mm 2、内外壁20mm厚1：3水泥砂浆抹灰 3、平侧面1.5mm厚聚氨酯防水涂料满涂平整 4、2.0厚一次成型不锈钢小便斗 具体做法详见图纸及说明 | m | 6.25
|  | 二层 |  |  | 0
|  | H 门窗工程 |  |  | 0
28 | 010809004002 | 石材窗台板 | 窗台板： 1、20mm厚西班牙米黄大理石窗台板面层，5*5倒角，石材面粘双边 2、25mm厚1：3干硬性水泥砂浆粘结层 具体做法详见图纸及说明 | m2 | 9.32
本页小计
【表10.2.2-16】
分部分项工程清单与计价表
单位(专业)工程名称:1#普通教学楼-1#普通教学楼装修 | [5 empty] | 标段: |  |  | 第10页 共33页
序号 | 项目编码 | 项目名称 | 项目特征 | 计量 单位 | 工程量 | 金 额 (元) |  |  |  |  | 备注
[6 empty] | 综合单价 | 合价 | 其中
[8 empty] | 人工费 | 机械费 | 暂估价
29 | 010810002002 | 木窗帘盒 | 木窗帘盒 1、龙骨类型、材料种类、规格、中距:轻钢龙骨、30*40杉木龙骨（防火涂料三遍） 2、基层材料品种、规格:18mm玻镁板（防腐防火处理） 3、面层材料品种、规格、品牌、颜色:12mm厚纸面石膏板 4、嵌缝材料种类:板缝贴胶带、点锈后满批腻子打磨2遍 5、涂料品种、喷刷遍数:白色无机涂料一底两面 | m2 | 3.47
30 | 010808004002 | 金属门窗套 | 1、龙骨材料、品种、规格:木龙骨 2、基层材料、品种、规格:18厚阻燃板基层（防腐防火处理） 3、面层材料、品种、规格:1.2厚不锈钢定制门套（选样） 4、防护材料要求:木基层刷防火涂料三遍 | m2 | 4.80
|  | L 楼地面装饰工程 |  |  | 0
31 | 010401001004 | 砖基础 | 砖砌蹲坑：M10水泥砂浆砌筑MU10混凝土实心砖蹲坑 | m3 | 4.07
32 | 011101001006 | 水泥砂浆楼地面 | 蹲坑表面：20mm厚1：3水泥砂浆抹灰处理 | m2 | 24.45
本页小计
【表10.2.2-16】
分部分项工程清单与计价表
单位(专业)工程名称:1#普通教学楼-1#普通教学楼装修 | [5 empty] | 标段: |  |  | 第11页 共33页
序号 | 项目编码 | 项目名称 | 项目特征 | 计量 单位 | 工程量 | 金 额 (元) |  |  |  |  | 备注
[6 empty] | 综合单价 | 合价 | 其中
[8 empty] | 人工费 | 机械费 | 暂估价
33 | 011102003004 | 块料楼地面 | 教室： 1、结合层厚度、砂浆配合比:素水泥浆一道（内掺建筑胶），25厚1:3干硬水泥砂浆结合层； 2、面层材料品种、规格、品牌、颜色:600*600mm浅灰色耐磨地砖（选样）铺贴； 3、具体颜色及样式甲方定，具体做法详见图纸及说明 | m2 | 342.50
34 | 011102003005 | 块料楼地面 | 卫生间、饮水区、洗手区： 1、结合层厚度、砂浆配合比:素水泥浆一道（内掺建筑胶），25厚1:3干硬水泥砂浆结合层； 2、面层材料品种、规格、品牌、颜色:300*300防滑地砖（选样）铺贴； 3、具体颜色及样式甲方定，具体做法详见图纸及说明 | m2 | 57.93
35 | 011102003006 | 块料楼地面 | 走廊、连廊： 1、结合层厚度、砂浆配合比:素水泥浆一道（内掺建筑胶），25厚1:3干硬水泥砂浆结合层； 2、面层材料品种、规格、品牌、颜色:800*800浅灰色水磨石地砖（选样）铺贴； 3、具体颜色及样式甲方定，具体做法详见图纸及说明 | m2 | 407.48
本页小计
【表10.2.2-16】
分部分项工程清单与计价表
单位(专业)工程名称:1#普通教学楼-1#普通教学楼装修 | [5 empty] | 标段: |  |  | 第12页 共33页
序号 | 项目编码 | 项目名称 | 项目特征 | 计量 单位 | 工程量 | 金 额 (元) |  |  |  |  | 备注
[6 empty] | 综合单价 | 合价 | 其中
[8 empty] | 人工费 | 机械费 | 暂估价
36 | 011103004002 | 塑料卷材楼地面 | 教师办公室： 1、30mm厚1:3水泥砂浆找平层 2、3mm厚无机自流平处理 3、2.5mm厚同质透心PVC塑胶地板地面（选样、阻燃型） 4、涂布胶粘剂粘贴； 具体颜色及样式甲方定，具体做法详见图纸及说明 | m2 | 58.26
37 | 011105004002 | 塑料板踢脚线 | PVC踢脚线（同地板）: 1、成品PVC配套踢脚线安装，H=100mm 2、专用粘结剂粘结层 | m | 46.20
38 | 011108001002 | 石材零星项目 | 门槛板 1、结合层要求:25mm厚1:3干硬水泥砂浆 2、面层材料的材质、规格:20厚意大利灰门樘板（含磨边、粘边） 3、具体颜色及样式甲方定，具体做法详见图纸及说明 | m2 | 12.97
|  | M 墙、柱面装饰与隔断、幕墙工程 |  |  | 0
本页小计
【表10.2.2-16】
分部分项工程清单与计价表
单位(专业)工程名称:1#普通教学楼-1#普通教学楼装修 | [5 empty] | 标段: |  |  | 第13页 共33页
序号 | 项目编码 | 项目名称 | 项目特征 | 计量 单位 | 工程量 | 金 额 (元) |  |  |  |  | 备注
[6 empty] | 综合单价 | 合价 | 其中
[8 empty] | 人工费 | 机械费 | 暂估价
39 | 011204003005 | 块料墙面 | 卫生间、饮水区、洗手区： 1、贴结层厚度、材料种类:20mm厚1:3水泥砂浆（掺建筑胶）； 2、瓷砖背面要求满刷专用背胶 3、面层材料品种、规格、品牌、颜色:300*600米色墙面砖（选样） 4、具体颜色及样式甲方定，具体做法详见图纸及说明 | m2 | 172.73
40 | 011204003006 | 块料墙面 | 教室、走廊墙面块料墙裙（H=1200mm）: 1、贴结层厚度、材料种类:20mm厚1:3水泥砂浆（掺建筑胶）； 2、瓷砖背面要求满刷专用背胶 3、面层材料品种、规格、品牌、颜色:300*600浅木纹砖（选样） 4、具体颜色及样式甲方定，具体做法详见图纸及说明 | m2 | 397.39
41 | 011210005002 | 成品隔断 | 卫生间： 1、成品抗倍特板卫生间隔断安装，H=2000mm，含小便斗处隔断安装 2、配套专用五金配件安装 具体颜色及样式甲方定，具体做法详见图纸及说明 | m2 | 84.30
|  | N 天棚工程 |  |  | 0
本页小计
【表10.2.2-16】
分部分项工程清单与计价表
单位(专业)工程名称:1#普通教学楼-1#普通教学楼装修 | [5 empty] | 标段: |  |  | 第14页 共33页
序号 | 项目编码 | 项目名称 | 项目特征 | 计量 单位 | 工程量 | 金 额 (元) |  |  |  |  | 备注
[6 empty] | 综合单价 | 合价 | 其中
[8 empty] | 人工费 | 机械费 | 暂估价
42 | 011302001005 | 吊顶天棚 | 铝扣板吊顶 1、龙骨类型、材料种类、规格、中距:配套龙骨 2、面层材料品种、规格、品牌、颜色:300*300*0.6铝扣板吊顶（选样） | m2 | 58.40
43 | 011302001006 | 吊顶天棚 | 硅钙板吊顶 1、龙骨类型、材料种类、规格、中距:轻钢龙骨（60系列） 2、面层材料品种、规格、品牌、颜色:600*1200硅钙板吊顶（选样） | m2 | 43.20
44 | 011302001007 | 吊顶天棚 | 教师办公室、教室石膏板吊顶（平面）： 1、吊顶距离结构楼板、梁底≤1500时 2、用M8膨胀螺栓连镀锌φ8吊杆，间距800*800 3、60系列上人轻钢龙骨骨架,主龙骨间距1000,次龙骨中距300 4、与大型设备及风管时，设置角钢支撑 5、12mm厚纸面石膏板饰面 6、专用自攻螺钉拧牢，孔眼用腻子填平（防锈）,阴、阳角及板接缝处分别贴专用封缝带，出风口吊筋加固，回风口位置卡丝龙骨加固及18mm阻燃板（防腐防火处理）风口边框等） 7、油漆品种、刷漆遍数:满批腻子两遍，白色无机涂料一底两面 | m2 | 22.33
本页小计
【表10.2.2-16】
分部分项工程清单与计价表
单位(专业)工程名称:1#普通教学楼-1#普通教学楼装修 | [5 empty] | 标段: |  |  | 第15页 共33页
序号 | 项目编码 | 项目名称 | 项目特征 | 计量 单位 | 工程量 | 金 额 (元) |  |  |  |  | 备注
[6 empty] | 综合单价 | 合价 | 其中
[8 empty] | 人工费 | 机械费 | 暂估价
45 | 011302001008 | 吊顶天棚 | 教室、教师办公室石膏板吊顶（侧面）： 1、龙骨类型、材料种类、规格、中距:60系列上人轻钢龙骨，主龙骨间距控制在1000毫米范围内 2、用M8膨胀螺栓连镀锌φ8吊杆，间距800*800 3、基层材料种类、规格:18mm厚玻镁板基层（防腐防火处理） 4、面层材料品种、规格、品牌、颜色:12mm厚纸面石膏板面层 5、嵌缝材料种类:点锈，专用接缝嵌缝膏和盖缝带 6、防护材料种类:满批腻子两遍 7、油漆品种、刷漆遍数:白色无机涂料一底两面 | m2 | 14.93
|  | P 油漆、涂料、裱糊工程 |  |  | 0
46 | 011407001006 | 墙面喷刷涂料 | 墙面： 1、满刮腻子两遍 2、外刷白色乳胶漆一底两面 | m2 | 431.20
47 | 011407001007 | 墙面喷刷涂料 | 走廊、连廊墙面： 1、满刮防水腻子两遍 2、外刷白色防霉无机涂料一底两面 | m2 | 437.00
48 | 011407002004 | 天棚喷刷涂料 | 天棚面（走廊、连廊、线管桥架等）： 1、满刮防水腻子两遍 2、外刷白色防霉无机涂料一底两面 | m2 | 551.93
本页小计
【表10.2.2-16】
分部分项工程清单与计价表
单位(专业)工程名称:1#普通教学楼-1#普通教学楼装修 | [5 empty] | 标段: |  |  | 第16页 共33页
序号 | 项目编码 | 项目名称 | 项目特征 | 计量 单位 | 工程量 | 金 额 (元) |  |  |  |  | 备注
[6 empty] | 综合单价 | 合价 | 其中
[8 empty] | 人工费 | 机械费 | 暂估价
49 | 011407002005 | 天棚喷刷涂料 | 天棚面（线管桥架等）： 1、满刮腻子两遍 2、外刷白色无机涂料一底两面 | m2 | 385.93
|  | Q 其他装饰工程 |  |  | 0
50 | 011502001003 | 金属装饰线 | 教室、走廊墙面墙裙处： 1、30mm宽成品铝合金收口条安装 2、专用粘结剂粘结层 具体颜色及样式甲方定，具体做法详见图纸及说明 | m | 246.13
51 | 011505001002 | 洗漱台 | 卫生间石材洗漱台（水平投影计算） 1、20mm厚白色石英石台面面层，专用粘结剂粘结层，含配套挡水条及四周石英石墙面贴面安装； 2、镀锌钢骨架基层； 3、含石材面开孔，磨边等； 具体颜色及样式甲方定，具体做法详见图纸及说明 | m2 | 2.26
52 | 011505010002 | 镜面玻璃 | 卫生间银镜： 1、成品6mm厚车边银镜安装 2、专用粘结剂粘结层 | m2 | 4.05
本页小计
【表10.2.2-16】
分部分项工程清单与计价表
单位(专业)工程名称:1#普通教学楼-1#普通教学楼装修 | [5 empty] | 标段: |  |  | 第17页 共33页
序号 | 项目编码 | 项目名称 | 项目特征 | 计量 单位 | 工程量 | 金 额 (元) |  |  |  |  | 备注
[6 empty] | 综合单价 | 合价 | 其中
[8 empty] | 人工费 | 机械费 | 暂估价
53 | 010401014002 | 男卫小便池 | 男卫砖砌小便池： 1、M7.5水泥砂浆砌筑MU15混凝土标准砖池壁，墙厚120mm 2、内外壁20mm厚1：3水泥砂浆抹灰 3、平侧面1.5mm厚聚氨酯防水涂料满涂平整 4、2.0厚一次成型不锈钢小便斗 具体做法详见图纸及说明 | m | 6.25
|  | 三层 |  |  | 0
|  | H 门窗工程 |  |  | 0
54 | 010809004003 | 石材窗台板 | 窗台板： 1、20mm厚西班牙米黄大理石窗台板面层，5*5倒角，石材面粘双边 2、25mm厚1：3干硬性水泥砂浆粘结层 具体做法详见图纸及说明 | m2 | 9.32
本页小计
【表10.2.2-16】
分部分项工程清单与计价表
单位(专业)工程名称:1#普通教学楼-1#普通教学楼装修 | [5 empty] | 标段: |  |  | 第18页 共33页
序号 | 项目编码 | 项目名称 | 项目特征 | 计量 单位 | 工程量 | 金 额 (元) |  |  |  |  | 备注
[6 empty] | 综合单价 | 合价 | 其中
[8 empty] | 人工费 | 机械费 | 暂估价
55 | 010810002003 | 木窗帘盒 | 木窗帘盒 1、龙骨类型、材料种类、规格、中距:轻钢龙骨、30*40杉木龙骨（防火涂料三遍） 2、基层材料品种、规格:18mm玻镁板（防腐防火处理） 3、面层材料品种、规格、品牌、颜色:12mm厚纸面石膏板 4、嵌缝材料种类:板缝贴胶带、点锈后满批腻子打磨2遍 5、涂料品种、喷刷遍数:白色无机涂料一底两面 | m2 | 3.47
56 | 010808004003 | 金属门窗套 | 1、龙骨材料、品种、规格:木龙骨 2、基层材料、品种、规格:18厚阻燃板基层（防腐防火处理） 3、面层材料、品种、规格:1.2厚不锈钢定制门套（选样） 4、防护材料要求:木基层刷防火涂料三遍 | m2 | 4.80
|  | L 楼地面装饰工程 |  |  | 0
57 | 010401001005 | 砖基础 | 砖砌蹲坑：M10水泥砂浆砌筑MU10混凝土实心砖蹲坑 | m3 | 4.07
58 | 011101001007 | 水泥砂浆楼地面 | 蹲坑表面：20mm厚1：3水泥砂浆抹灰处理 | m2 | 24.45
本页小计
【表10.2.2-16】
分部分项工程清单与计价表
单位(专业)工程名称:1#普通教学楼-1#普通教学楼装修 | [5 empty] | 标段: |  |  | 第19页 共33页
序号 | 项目编码 | 项目名称 | 项目特征 | 计量 单位 | 工程量 | 金 额 (元) |  |  |  |  | 备注
[6 empty] | 综合单价 | 合价 | 其中
[8 empty] | 人工费 | 机械费 | 暂估价
59 | 011102003007 | 块料楼地面 | 教室： 1、结合层厚度、砂浆配合比:素水泥浆一道（内掺建筑胶），25厚1:3干硬水泥砂浆结合层； 2、面层材料品种、规格、品牌、颜色:600*600mm浅灰色耐磨地砖（选样）铺贴； 3、具体颜色及样式甲方定，具体做法详见图纸及说明 | m2 | 342.50
60 | 011102003008 | 块料楼地面 | 卫生间、饮水区、洗手区： 1、结合层厚度、砂浆配合比:素水泥浆一道（内掺建筑胶），25厚1:3干硬水泥砂浆结合层； 2、面层材料品种、规格、品牌、颜色:300*300防滑地砖（选样）铺贴； 3、具体颜色及样式甲方定，具体做法详见图纸及说明 | m2 | 57.93
61 | 011102003009 | 块料楼地面 | 走廊、连廊： 1、结合层厚度、砂浆配合比:素水泥浆一道（内掺建筑胶），25厚1:3干硬水泥砂浆结合层； 2、面层材料品种、规格、品牌、颜色:800*800浅灰色水磨石地砖（选样）铺贴； 3、具体颜色及样式甲方定，具体做法详见图纸及说明 | m2 | 407.00
本页小计
【表10.2.2-16】
分部分项工程清单与计价表
单位(专业)工程名称:1#普通教学楼-1#普通教学楼装修 | [5 empty] | 标段: |  |  | 第20页 共33页
序号 | 项目编码 | 项目名称 | 项目特征 | 计量 单位 | 工程量 | 金 额 (元) |  |  |  |  | 备注
[6 empty] | 综合单价 | 合价 | 其中
[8 empty] | 人工费 | 机械费 | 暂估价
62 | 011103004003 | 塑料卷材楼地面 | 教师办公室： 1、30mm厚1:3水泥砂浆找平层 2、3mm厚无机自流平处理 3、2.5mm厚同质透心PVC塑胶地板地面（选样、阻燃型） 4、涂布胶粘剂粘贴； 具体颜色及样式甲方定，具体做法详见图纸及说明 | m2 | 58.26
63 | 011105004003 | 塑料板踢脚线 | PVC踢脚线（同地板）: 1、成品PVC配套踢脚线安装，H=100mm 2、专用粘结剂粘结层 | m | 46.20
64 | 011108001003 | 石材零星项目 | 门槛板 1、结合层要求:25mm厚1:3干硬水泥砂浆 2、面层材料的材质、规格:20厚意大利灰门樘板（含磨边、粘边） 3、具体颜色及样式甲方定，具体做法详见图纸及说明 | m2 | 12.97
|  | M 墙、柱面装饰与隔断、幕墙工程 |  |  | 0
本页小计
【表10.2.2-16】
分部分项工程清单与计价表
单位(专业)工程名称:1#普通教学楼-1#普通教学楼装修 | [5 empty] | 标段: |  |  | 第21页 共33页
序号 | 项目编码 | 项目名称 | 项目特征 | 计量 单位 | 工程量 | 金 额 (元) |  |  |  |  | 备注
[6 empty] | 综合单价 | 合价 | 其中
[8 empty] | 人工费 | 机械费 | 暂估价
65 | 011204003007 | 块料墙面 | 卫生间、饮水区、洗手区： 1、贴结层厚度、材料种类:20mm厚1:3水泥砂浆（掺建筑胶）； 2、瓷砖背面要求满刷专用背胶 3、面层材料品种、规格、品牌、颜色:300*600米色墙面砖（选样） 4、具体颜色及样式甲方定，具体做法详见图纸及说明 | m2 | 172.73
66 | 011204003008 | 块料墙面 | 教室、走廊墙面块料墙裙（H=1200mm）: 1、贴结层厚度、材料种类:20mm厚1:3水泥砂浆（掺建筑胶）； 2、瓷砖背面要求满刷专用背胶 3、面层材料品种、规格、品牌、颜色:300*600浅木纹砖（选样） 4、具体颜色及样式甲方定，具体做法详见图纸及说明 | m2 | 397.39
67 | 011210005003 | 成品隔断 | 卫生间： 1、成品抗倍特板卫生间隔断安装，H=2000mm，含小便斗处隔断安装 2、配套专用五金配件安装 具体颜色及样式甲方定，具体做法详见图纸及说明 | m2 | 84.30
|  | N 天棚工程 |  |  | 0
本页小计
【表10.2.2-16】
分部分项工程清单与计价表
单位(专业)工程名称:1#普通教学楼-1#普通教学楼装修 | [5 empty] | 标段: |  |  | 第22页 共33页
序号 | 项目编码 | 项目名称 | 项目特征 | 计量 单位 | 工程量 | 金 额 (元) |  |  |  |  | 备注
[6 empty] | 综合单价 | 合价 | 其中
[8 empty] | 人工费 | 机械费 | 暂估价
68 | 011302001009 | 吊顶天棚 | 铝扣板吊顶 1、龙骨类型、材料种类、规格、中距:配套龙骨 2、面层材料品种、规格、品牌、颜色:300*300*0.6铝扣板吊顶（选样） | m2 | 58.40
69 | 011302001010 | 吊顶天棚 | 硅钙板吊顶 1、龙骨类型、材料种类、规格、中距:轻钢龙骨（60系列） 2、面层材料品种、规格、品牌、颜色:600*1200硅钙板吊顶（选样） | m2 | 43.20
70 | 011302001011 | 吊顶天棚 | 教师办公室、教室石膏板吊顶（平面）： 1、吊顶距离结构楼板、梁底≤1500时 2、用M8膨胀螺栓连镀锌φ8吊杆，间距800*800 3、60系列上人轻钢龙骨骨架,主龙骨间距1000,次龙骨中距300 4、与大型设备及风管时，设置角钢支撑 5、12mm厚纸面石膏板饰面 6、专用自攻螺钉拧牢，孔眼用腻子填平（防锈）,阴、阳角及板接缝处分别贴专用封缝带，出风口吊筋加固，回风口位置卡丝龙骨加固及18mm阻燃板（防腐防火处理）风口边框等） 7、油漆品种、刷漆遍数:满批腻子两遍，白色无机涂料一底两面 | m2 | 22.33
本页小计
【表10.2.2-16】
分部分项工程清单与计价表
单位(专业)工程名称:1#普通教学楼-1#普通教学楼装修 | [5 empty] | 标段: |  |  | 第23页 共33页
序号 | 项目编码 | 项目名称 | 项目特征 | 计量 单位 | 工程量 | 金 额 (元) |  |  |  |  | 备注
[6 empty] | 综合单价 | 合价 | 其中
[8 empty] | 人工费 | 机械费 | 暂估价
71 | 011302001012 | 吊顶天棚 | 教室、教师办公室石膏板吊顶（侧面）： 1、龙骨类型、材料种类、规格、中距:60系列上人轻钢龙骨，主龙骨间距控制在1000毫米范围内 2、用M8膨胀螺栓连镀锌φ8吊杆，间距800*800 3、基层材料种类、规格:18mm厚玻镁板基层（防腐防火处理） 4、面层材料品种、规格、品牌、颜色:12mm厚纸面石膏板面层 5、嵌缝材料种类:点锈，专用接缝嵌缝膏和盖缝带 6、防护材料种类:满批腻子两遍 7、油漆品种、刷漆遍数:白色无机涂料一底两面 | m2 | 14.93
|  | P 油漆、涂料、裱糊工程 |  |  | 0
72 | 011407001008 | 墙面喷刷涂料 | 墙面： 1、满刮腻子两遍 2、外刷白色乳胶漆一底两面 | m2 | 431.20
73 | 011407001009 | 墙面喷刷涂料 | 走廊、连廊墙面： 1、满刮防水腻子两遍 2、外刷白色防霉无机涂料一底两面 | m2 | 467.00
74 | 011407002006 | 天棚喷刷涂料 | 天棚面（走廊、连廊、线管桥架等）： 1、满刮防水腻子两遍 2、外刷白色防霉无机涂料一底两面 | m2 | 521.93
本页小计
【表10.2.2-16】
分部分项工程清单与计价表
单位(专业)工程名称:1#普通教学楼-1#普通教学楼装修 | [5 empty] | 标段: |  |  | 第24页 共33页
序号 | 项目编码 | 项目名称 | 项目特征 | 计量 单位 | 工程量 | 金 额 (元) |  |  |  |  | 备注
[6 empty] | 综合单价 | 合价 | 其中
[8 empty] | 人工费 | 机械费 | 暂估价
75 | 011407002007 | 天棚喷刷涂料 | 天棚面（线管桥架等）： 1、满刮腻子两遍 2、外刷白色无机涂料一底两面 | m2 | 385.93
|  | Q 其他装饰工程 |  |  | 0
76 | 011502001004 | 金属装饰线 | 教室、走廊墙面墙裙处： 1、30mm宽成品铝合金收口条安装 2、专用粘结剂粘结层 具体颜色及样式甲方定，具体做法详见图纸及说明 | m | 199.25
77 | 011505001003 | 洗漱台 | 卫生间石材洗漱台（水平投影计算） 1、20mm厚白色石英石台面面层，专用粘结剂粘结层，含配套挡水条及四周石英石墙面贴面安装； 2、镀锌钢骨架基层； 3、含石材面开孔，磨边等； 具体颜色及样式甲方定，具体做法详见图纸及说明 | m2 | 2.26
78 | 011505010003 | 镜面玻璃 | 卫生间银镜： 1、成品6mm厚车边银镜安装 2、专用粘结剂粘结层 | m2 | 4.05
本页小计
【表10.2.2-16】
分部分项工程清单与计价表
单位(专业)工程名称:1#普通教学楼-1#普通教学楼装修 | [5 empty] | 标段: |  |  | 第25页 共33页
序号 | 项目编码 | 项目名称 | 项目特征 | 计量 单位 | 工程量 | 金 额 (元) |  |  |  |  | 备注
[6 empty] | 综合单价 | 合价 | 其中
[8 empty] | 人工费 | 机械费 | 暂估价
79 | 010401014003 | 男卫小便池 | 男卫砖砌小便池： 1、M7.5水泥砂浆砌筑MU15混凝土标准砖池壁，墙厚120mm 2、内外壁20mm厚1：3水泥砂浆抹灰 3、平侧面1.5mm厚聚氨酯防水涂料满涂平整 4、2.0厚一次成型不锈钢小便斗 具体做法详见图纸及说明 | m | 6.25
|  | 四层 |  |  | 0
|  | H 门窗工程 |  |  | 0
80 | 010809004004 | 石材窗台板 | 窗台板： 1、20mm厚西班牙米黄大理石窗台板面层，5*5倒角，石材面粘双边 2、25mm厚1：3干硬性水泥砂浆粘结层 具体做法详见图纸及说明 | m2 | 9.32
本页小计
【表10.2.2-16】
分部分项工程清单与计价表
单位(专业)工程名称:1#普通教学楼-1#普通教学楼装修 | [5 empty] | 标段: |  |  | 第26页 共33页
序号 | 项目编码 | 项目名称 | 项目特征 | 计量 单位 | 工程量 | 金 额 (元) |  |  |  |  | 备注
[6 empty] | 综合单价 | 合价 | 其中
[8 empty] | 人工费 | 机械费 | 暂估价
81 | 010810002004 | 木窗帘盒 | 木窗帘盒 1、龙骨类型、材料种类、规格、中距:轻钢龙骨、30*40杉木龙骨（防火涂料三遍） 2、基层材料品种、规格:18mm玻镁板（防腐防火处理） 3、面层材料品种、规格、品牌、颜色:12mm厚纸面石膏板 4、嵌缝材料种类:板缝贴胶带、点锈后满批腻子打磨2遍 5、涂料品种、喷刷遍数:白色无机涂料一底两面 | m2 | 3.47
82 | 010808004004 | 金属门窗套 | 1、龙骨材料、品种、规格:木龙骨 2、基层材料、品种、规格:18厚阻燃板基层（防腐防火处理） 3、面层材料、品种、规格:1.2厚不锈钢定制门套（选样） 4、防护材料要求:木基层刷防火涂料三遍 | m2 | 4.80
|  | L 楼地面装饰工程 |  |  | 0
83 | 010401001006 | 砖基础 | 砖砌蹲坑：M10水泥砂浆砌筑MU10混凝土实心砖蹲坑 | m3 | 4.07
84 | 011101001008 | 水泥砂浆楼地面 | 蹲坑表面：20mm厚1：3水泥砂浆抹灰处理 | m2 | 24.45
本页小计
【表10.2.2-16】
分部分项工程清单与计价表
单位(专业)工程名称:1#普通教学楼-1#普通教学楼装修 | [5 empty] | 标段: |  |  | 第27页 共33页
序号 | 项目编码 | 项目名称 | 项目特征 | 计量 单位 | 工程量 | 金 额 (元) |  |  |  |  | 备注
[6 empty] | 综合单价 | 合价 | 其中
[8 empty] | 人工费 | 机械费 | 暂估价
85 | 011102003010 | 块料楼地面 | 教室： 1、结合层厚度、砂浆配合比:素水泥浆一道（内掺建筑胶），25厚1:3干硬水泥砂浆结合层； 2、面层材料品种、规格、品牌、颜色:600*600mm浅灰色耐磨地砖（选样）铺贴； 3、具体颜色及样式甲方定，具体做法详见图纸及说明 | m2 | 342.50
86 | 011102003011 | 块料楼地面 | 卫生间、饮水区、洗手区： 1、结合层厚度、砂浆配合比:素水泥浆一道（内掺建筑胶），25厚1:3干硬水泥砂浆结合层； 2、面层材料品种、规格、品牌、颜色:300*300防滑地砖（选样）铺贴； 3、具体颜色及样式甲方定，具体做法详见图纸及说明 | m2 | 57.93
87 | 011102003012 | 块料楼地面 | 走廊、连廊： 1、结合层厚度、砂浆配合比:素水泥浆一道（内掺建筑胶），25厚1:3干硬水泥砂浆结合层； 2、面层材料品种、规格、品牌、颜色:800*800浅灰色水磨石地砖（选样）铺贴； 3、具体颜色及样式甲方定，具体做法详见图纸及说明 | m2 | 291.84
本页小计
【表10.2.2-16】
分部分项工程清单与计价表
单位(专业)工程名称:1#普通教学楼-1#普通教学楼装修 | [5 empty] | 标段: |  |  | 第28页 共33页
序号 | 项目编码 | 项目名称 | 项目特征 | 计量 单位 | 工程量 | 金 额 (元) |  |  |  |  | 备注
[6 empty] | 综合单价 | 合价 | 其中
[8 empty] | 人工费 | 机械费 | 暂估价
88 | 011103004004 | 塑料卷材楼地面 | 教师办公室： 1、30mm厚1:3水泥砂浆找平层 2、3mm厚无机自流平处理 3、2.5mm厚同质透心PVC塑胶地板地面（选样、阻燃型） 4、涂布胶粘剂粘贴； 具体颜色及样式甲方定，具体做法详见图纸及说明 | m2 | 58.26
89 | 011105004004 | 塑料板踢脚线 | PVC踢脚线（同地板）: 1、成品PVC配套踢脚线安装，H=100mm 2、专用粘结剂粘结层 | m | 46.20
90 | 011108001004 | 石材零星项目 | 门槛板 1、结合层要求:25mm厚1:3干硬水泥砂浆 2、面层材料的材质、规格:20厚意大利灰门樘板（含磨边、粘边） 3、具体颜色及样式甲方定，具体做法详见图纸及说明 | m2 | 12.97
|  | M 墙、柱面装饰与隔断、幕墙工程 |  |  | 0
本页小计
【表10.2.2-16】
分部分项工程清单与计价表
单位(专业)工程名称:1#普通教学楼-1#普通教学楼装修 | [5 empty] | 标段: |  |  | 第29页 共33页
序号 | 项目编码 | 项目名称 | 项目特征 | 计量 单位 | 工程量 | 金 额 (元) |  |  |  |  | 备注
[6 empty] | 综合单价 | 合价 | 其中
[8 empty] | 人工费 | 机械费 | 暂估价
91 | 011204003009 | 块料墙面 | 卫生间、饮水区、洗手区： 1、贴结层厚度、材料种类:20mm厚1:3水泥砂浆（掺建筑胶）； 2、瓷砖背面要求满刷专用背胶 3、面层材料品种、规格、品牌、颜色:300*600米色墙面砖（选样） 4、具体颜色及样式甲方定，具体做法详见图纸及说明 | m2 | 172.73
92 | 011204003010 | 块料墙面 | 教室、走廊墙面块料墙裙（H=1200mm）: 1、贴结层厚度、材料种类:20mm厚1:3水泥砂浆（掺建筑胶）； 2、瓷砖背面要求满刷专用背胶 3、面层材料品种、规格、品牌、颜色:300*600浅木纹砖（选样） 4、具体颜色及样式甲方定，具体做法详见图纸及说明 | m2 | 350.27
93 | 011210005004 | 成品隔断 | 卫生间： 1、成品抗倍特板卫生间隔断安装，H=2000mm，含小便斗处隔断安装 2、配套专用五金配件安装 具体颜色及样式甲方定，具体做法详见图纸及说明 | m2 | 84.30
|  | N 天棚工程 |  |  | 0
本页小计
【表10.2.2-16】
分部分项工程清单与计价表
单位(专业)工程名称:1#普通教学楼-1#普通教学楼装修 | [5 empty] | 标段: |  |  | 第30页 共33页
序号 | 项目编码 | 项目名称 | 项目特征 | 计量 单位 | 工程量 | 金 额 (元) |  |  |  |  | 备注
[6 empty] | 综合单价 | 合价 | 其中
[8 empty] | 人工费 | 机械费 | 暂估价
94 | 011302001013 | 吊顶天棚 | 铝扣板吊顶 1、龙骨类型、材料种类、规格、中距:配套龙骨 2、面层材料品种、规格、品牌、颜色:300*300*0.6铝扣板吊顶（选样） | m2 | 58.40
95 | 011302001014 | 吊顶天棚 | 硅钙板吊顶 1、龙骨类型、材料种类、规格、中距:轻钢龙骨（60系列） 2、面层材料品种、规格、品牌、颜色:600*1200硅钙板吊顶（选样） | m2 | 43.20
96 | 011302001015 | 吊顶天棚 | 教师办公室、教室石膏板吊顶（平面）： 1、吊顶距离结构楼板、梁底≤1500时 2、用M8膨胀螺栓连镀锌φ8吊杆，间距800*800 3、60系列上人轻钢龙骨骨架,主龙骨间距1000,次龙骨中距300 4、与大型设备及风管时，设置角钢支撑 5、12mm厚纸面石膏板饰面 6、专用自攻螺钉拧牢，孔眼用腻子填平（防锈）,阴、阳角及板接缝处分别贴专用封缝带，出风口吊筋加固，回风口位置卡丝龙骨加固及18mm阻燃板（防腐防火处理）风口边框等） 7、油漆品种、刷漆遍数:满批腻子两遍，白色无机涂料一底两面 | m2 | 22.33
本页小计
【表10.2.2-16】
分部分项工程清单与计价表
单位(专业)工程名称:1#普通教学楼-1#普通教学楼装修 | [5 empty] | 标段: |  |  | 第31页 共33页
序号 | 项目编码 | 项目名称 | 项目特征 | 计量 单位 | 工程量 | 金 额 (元) |  |  |  |  | 备注
[6 empty] | 综合单价 | 合价 | 其中
[8 empty] | 人工费 | 机械费 | 暂估价
97 | 011302001016 | 吊顶天棚 | 教室、教师办公室石膏板吊顶（侧面）： 1、龙骨类型、材料种类、规格、中距:60系列上人轻钢龙骨，主龙骨间距控制在1000毫米范围内 2、用M8膨胀螺栓连镀锌φ8吊杆，间距800*800 3、基层材料种类、规格:18mm厚玻镁板基层（防腐防火处理） 4、面层材料品种、规格、品牌、颜色:12mm厚纸面石膏板面层 5、嵌缝材料种类:点锈，专用接缝嵌缝膏和盖缝带 6、防护材料种类:满批腻子两遍 7、油漆品种、刷漆遍数:白色无机涂料一底两面 | m2 | 14.93
|  | P 油漆、涂料、裱糊工程 |  |  | 0
98 | 011407001010 | 墙面喷刷涂料 | 墙面： 1、满刮腻子两遍 2、外刷白色乳胶漆一底两面 | m2 | 494.20
99 | 011407001011 | 墙面喷刷涂料 | 走廊、连廊墙面： 1、满刮防水腻子两遍 2、外刷白色防霉无机涂料一底两面 | m2 | 311.00
100 | 011407002008 | 天棚喷刷涂料 | 天棚面（走廊、连廊、线管桥架等）： 1、满刮防水腻子两遍 2、外刷白色防霉无机涂料一底两面 | m2 | 429.50
本页小计
【表10.2.2-16】
分部分项工程清单与计价表
单位(专业)工程名称:1#普通教学楼-1#普通教学楼装修 | [5 empty] | 标段: |  |  | 第32页 共33页
序号 | 项目编码 | 项目名称 | 项目特征 | 计量 单位 | 工程量 | 金 额 (元) |  |  |  |  | 备注
[6 empty] | 综合单价 | 合价 | 其中
[8 empty] | 人工费 | 机械费 | 暂估价
101 | 011407002009 | 天棚喷刷涂料 | 天棚面（线管桥架等）： 1、满刮腻子两遍 2、外刷白色无机涂料一底两面 | m2 | 385.93
|  | Q 其他装饰工程 |  |  | 0
102 | 011502001005 | 金属装饰线 | 教室、走廊墙面墙裙处： 1、30mm宽成品铝合金收口条安装 2、专用粘结剂粘结层 具体颜色及样式甲方定，具体做法详见图纸及说明 | m | 199.25
103 | 011505001004 | 洗漱台 | 卫生间石材洗漱台（水平投影计算） 1、20mm厚白色石英石台面面层，专用粘结剂粘结层，含配套挡水条及四周石英石墙面贴面安装； 2、镀锌钢骨架基层； 3、含石材面开孔，磨边等； 具体颜色及样式甲方定，具体做法详见图纸及说明 | m2 | 2.26
104 | 010401014004 | 男卫小便池 | 男卫砖砌小便池： 1、M7.5水泥砂浆砌筑MU15混凝土标准砖池壁，墙厚120mm 2、内外壁20mm厚1：3水泥砂浆抹灰 3、平侧面1.5mm厚聚氨酯防水涂料满涂平整 4、2.0厚一次成型不锈钢小便斗 具体做法详见图纸及说明 | m | 6.25
本页小计
【表10.2.2-16】
分部分项工程清单与计价表
单位(专业)工程名称:1#普通教学楼-1#普通教学楼装修 | [5 empty] | 标段: |  |  | 第33页 共33页
序号 | 项目编码 | 项目名称 | 项目特征 | 计量 单位 | 工程量 | 金 额 (元) |  |  |  |  | 备注
[6 empty] | 综合单价 | 合价 | 其中
[8 empty] | 人工费 | 机械费 | 暂估价
105 | 011505010004 | 镜面玻璃 | 卫生间银镜： 1、成品6mm厚车边银镜安装 2、专用粘结剂粘结层 | m2 | 4.05
106 | 010401012001 | 零星砌砖 | 1-4层涉水区域包管 1、M10水泥砂浆砌筑MU10混凝土标准砖 2、立面20mm厚1：3水泥砂浆抹灰 3、钢丝网基层 | m3 | 3.35
107 | 011208001001 | 石膏板包管道 | 除卫生间外管道包封： 1、轻钢龙骨基层 2、18厚玻镁板基层（防腐防火处理），12mm厚纸面石膏板面层，表面做检修口处理 3、板缝点绣胶带 | m2 | 55.80
本页小计
合计

## 2_表10_2_2-16 施工技术措施项目清单与计价表
【表10.2.2-16】
施工技术措施项目清单与计价表
单位(专业)工程名称:1#普通教学楼-1#普通教学楼装修 | [5 empty] | 标段: |  |  | 第1页 共1页
序号 | 项目编码 | 项目名称 | 项目特征 | 计量 单位 | 工程量 | 金 额 (元) |  |  |  |  | 备注
[6 empty] | 综合单价 | 合价 | 其中
[8 empty] | 人工费 | 机械费 | 暂估价
|  | 其他措施费 |  |  | 0
1 | 01B004 | 其他措施费 | 完成本工程所需的其他一切项目措施费，具体由投标单位结合实际自行考虑 | 项 | 1
本页小计
合计

## 2_表10_2_2-20 施工组织（总价）措施项目清单与
【表10.2.2-20】
施工组织（总价）措施项目清单与计价表
工程名称:1#普通教学楼装修 |  |  | 标段: | 第1页 共1页
序号 | 项目编号 | 项目名称 | 计算基础 | 费率 (%) | 金额 (元) | 备注
1 | 011707001001 | 安全文明施工费
1.1 |  | 安全文明施工基本费
2 | Z01110900801 | 提前竣工增加费
3 | 011707004001 | 二次搬运费
4 | 011707005001 | 冬雨季施工增加费
5 |  | 其他施工组织措施费
合 计

## 2_表10_2_2-21 其他项目清单与计价汇总表
【表10.2.2-21】
其他项目清单与计价汇总表
工程名称:1#普通教学楼装修 |  | 标段: | 第1页 共1页
序号 | 项 目 名 称 | 金额(元) | 备注
1 | 暂列金额 | 0 | 明细详见表10.2.2-22
1.1 | 标化工地增加费 | 0 | 明细详见表10.2.2-22
1.2 | 优质工程增加费 | 0 | 明细详见表10.2.2-22
1.3 | 其他暂列金额 | 0 | 明细详见表10.2.2-22
2 | 暂估价 | 0
2.1 | 材料（设备）暂估价 | 0 | 明细详见表10.2.2-23
2.2 | 专业工程暂估价 | 0 | 明细详见表10.2.2-24
2.3 | 专项技术措施暂估价 | 0 | 明细详见表10.2.2-25
3 | 计日工 |  | 明细详见表10.2.2-26
4 | 总承包服务费 |  | 明细详见表10.2.2-27
合 计

## 2_表10_2_2-22 暂列金额明细表
【表10.2.2-22】
暂列金额明细表
工程名称:1#普通教学楼装修 |  | 标段: |  | 第1页 共1页
序号 | 项 目 名 称 | 计量单位 | 暂定金额(元) | 备注
1 | 标化工地增加费 | 项
2 | 优质工程增加费 | 项
3 | 其他暂列金额 | 项 |  | 估算比例一般不高于5%
3.1 | 其他暂列金额 | 项
合计

## 2_表10_2_2-23 材料（工程设备）暂估单价表
【表10.2.2-23】
材料（工程设备）暂估单价表
单位(专业)工程名称:1#普通教学楼-1#普通教学楼装修 |  |  |  | 标段: | 第1页 共1页
序号 | 材料（工程设备）名称、规格、型号 | 计量 单位 | 数量 | 单价 | 合价 | 备注
合计

## 2_表10_2_2-24 专业工程暂估价表
【表10.2.2-24】
专业工程暂估价表
单位(专业)工程名称:1#普通教学楼-1#普通教学楼装修 |  | 标段: | 第1页 共1页
序号 | 工 程 名 称 | 工程内容 | 暂估金额(元) | 备注
合计

## 2_表10_2_2-25 专项技术措施暂估价表
【表10.2.2-25】
专项技术措施暂估价表
单位(专业)工程名称:1#普通教学楼-1#普通教学楼装修 |  | 标段: | 第1页 共1页
序号 | 工 程 名 称 | 工程内容 | 暂估金额(元) | 备注
合计 |  |  | 0

## 2_表10_2_2-26 计日工表
【表10.2.2-26】
计 日 工 表
单位(专业)工程名称:1#普通教学楼-1#普通教学楼装修 |  | 标段: |  | 第1页 共1页
编号 | 项 目 名 称 | 单位 | 数量 | 综合单价(元) | 合价(元)
一 | 人 工 | 元
1
2
3
4
5
人 工 小 计
二 | 材 料 | 元
1
2
3
4
5
材 料 小 计
三 | 施 工 机 械 | 元
1
2
3
4
5
施工机械小计
总 计

## 2_表10_2_2-27 总承包服务费计价表
【表10.2.2-27】
总承包服务费计价表
单位(专业)工程名称:1#普通教学楼-1#普通教学楼装修 |  |  | 标段: |  | 第1页 共1页
序号 | 项目名称 | 项目价值(元) | 服务内容 | 计算基础 | 费率(%) | 金额(元)
1 | 发包人单独发包的专业工程
1.1 | 专业发包工程管理费
2 | 发包人提供材料(设备)
2.1 | 甲供材料设备保管费
| 合计 | - | - |  | -

## 2_表10_2_2-29 主要工日一览表
【表10.2.2-29】
主要工日一览表
工程名称:1#普通教学楼装修 |  |  | 标段: |  | 第1页 共1页
序号 | 工日名称（类别） | 单位 | 数量 | 单价(元) | 合价（元） | 备注
1 | 二类人工 | 工日
2 | 三类人工 | 工日

## 2_表10_2_2-30 发包人提供材料和设备一览表
【表10.2.2-30】
发包人提供材料和设备一览表
工程名称:1#普通教学楼装修 |  |  | 标段: |  |  | 第1页 共1页
序号 | 材料(设备)名称、规格、型号 | 单位 | 数量 | 单价 (元) | 交货 方式 | 送达 地点 | 备注

## 2_表10_2_2-31 主要材料和工程设备一览表
【表10.2.2-31】
主要材料和工程设备一览表
工程名称:1#普通教学楼装修 |  |  |  | 标段: |  | 第1页 共1页
序号 | 名称、规格、型号 | 单位 | 数量 | 单价(元) | 合价（元） | 备注

## 2_表10_2_2-32 主要机械台班一览表
【表10.2.2-32】
主要机械台班一览表
工程名称:1#普通教学楼装修 |  |  | 标段: |  | 第1页 共1页
序号 | 机械名称、规格、型号 | 单位 | 数 量 | 单价(元) | 合价（元） | 备注
1 | 灰浆搅拌机200L | 台班
2 | 干混砂浆罐式搅拌机20000L | 台班
3 | 木工圆锯机500mm | 台班

## 3_表10_2_2-16 分部分项工程清单与计价表
【表10.2.2-16】
分部分项工程清单与计价表
单位(专业)工程名称:2#普通教学楼-2#普通教学楼土建 | [5 empty] | 标段: |  |  | 第1页 共18页
序号 | 项目编码 | 项目名称 | 项目特征 | 计量 单位 | 工程量 | 金 额 (元) |  |  |  |  | 备注
[6 empty] | 综合单价 | 合价 | 其中
[8 empty] | 人工费 | 机械费 | 暂估价
|  | A 土石方工程 |  |  | 0
1 | 010101001002 | 平整场地 | 施工范围内表土开挖，平整场地 | m2 | 2202.05
2 | 010101004002 | 挖基坑土方 | 挖桩承台土方，自然地面相对标高为-3.17m；土壤类别及地下水位:由投标人根据地质勘察报告并结合现场情况自行确定；运距自行考虑 | m3 | 2993.65
3 | 010101003003 | 挖沟槽土方 | 挖基础梁土方，自然地面相对标高为-3.17m；土壤类别及地下水位:由投标人根据地质勘察报告并结合现场情况自行确定；运距自行考虑 | m3 | 1365.05
4 | 010101003004 | 挖沟槽土方 | 挖基础梁土方（±0.00位置二次开挖土方），土壤类别及地下水位:由投标人根据地质勘察报告并结合现场情况自行确定；运距自行考虑 | m3 | 334.55
5 | 010103001003 | 回填方 | 土方回填夯实，压实系数不小于0.94，运距自行考虑 | m3 | 4121.38
6 | 010103001004 | 回填方 | 房芯回填土方（优先利用场内土方，剩余土方来源自行考虑），夯实，填土压实系数≥0.94 | m3 | 3288.56
|  | D 砌筑工程 |  |  | 0
7 | 010401001007 | 砖基础 | 120厚砖胎膜：MU15混凝土实心砖、M10砂浆砌筑，砖胎膜采用20厚M15水泥砂浆粉刷粉刷 | m3 | 9.20
本页小计
【表10.2.2-16】
分部分项工程清单与计价表
单位(专业)工程名称:2#普通教学楼-2#普通教学楼土建 | [5 empty] | 标段: |  |  | 第2页 共18页
序号 | 项目编码 | 项目名称 | 项目特征 | 计量 单位 | 工程量 | 金 额 (元) |  |  |  |  | 备注
[6 empty] | 综合单价 | 合价 | 其中
[8 empty] | 人工费 | 机械费 | 暂估价
8 | 010401001008 | 砖基础 | 240厚砖胎膜：MU15混凝土实心砖、M10砂浆砌筑，砖胎膜采用20厚M15水泥砂浆粉刷粉刷 | m3 | 183.32
9 | 010402001007 | 砌块墙 | 1、砌块品种、规格、强度等级：陶粒增强加气砌块(B07级;A5.0) 2、墙体类型：500mm厚，外墙，含砌块切割加工费 3、砂浆强度等级：M7.5专用粘结砂浆薄层砌筑 4、墙顶与梁底或板底的连接按《2006浙G30》图集第15页详图1 | m3 | 21.60
10 | 010402001008 | 砌块墙 | 1、砌块品种、规格、强度等级：陶粒增强加气砌块(B07级;A5.0) 2、墙体类型：400mm厚，外墙 3、砂浆强度等级：M7.5专用粘结砂浆薄层砌筑 4、墙顶与梁底或板底的连接按《2006浙G30》图集第15页详图1 | m3 | 27.60
11 | 010402001009 | 砌块墙 | 1、砌块品种、规格、强度等级：陶粒增强加气砌块(B07级;A5.0) 2、墙体类型：300mm厚，外墙，含砌块切割加工费 3、砂浆强度等级：M7.5专用粘结砂浆薄层砌筑 4、墙顶与梁底或板底的连接按《2006浙G30》图集第15页详图1 | m3 | 107.80
本页小计
【表10.2.2-16】
分部分项工程清单与计价表
单位(专业)工程名称:2#普通教学楼-2#普通教学楼土建 | [5 empty] | 标段: |  |  | 第3页 共18页
序号 | 项目编码 | 项目名称 | 项目特征 | 计量 单位 | 工程量 | 金 额 (元) |  |  |  |  | 备注
[6 empty] | 综合单价 | 合价 | 其中
[8 empty] | 人工费 | 机械费 | 暂估价
12 | 010402001010 | 砌块墙 | 1、砌块品种、规格、强度等级：陶粒增强加气砌块(B07级;A5.0) 2、墙体类型：200mm厚，外墙 3、砂浆强度等级：M7.5专用粘结砂浆薄层砌筑 4、墙顶与梁底或板底的连接按《2006浙G30》图集第15页详图1 | m3 | 193.50
13 | 010402001011 | 砌块墙 | 1、砌块品种、规格、强度等级：陶粒增强加气砌块(B07级;A5.0) 2、墙体类型：200mm厚，内墙 3、砂浆强度等级：M7.5专用粘结砂浆薄层砌筑 4、墙顶与梁底或板底的连接按《2006浙G30》图集第15页详图1 | m3 | 309.73
14 | 010402001012 | 砌块墙 | 1、砌块品种、规格、强度等级：陶粒增强加气砌块(B07级;A5.0) 2、墙体类型：100厚内墙，含砌块切割加工费 3、砂浆强度等级：M7.5专用粘结砂浆薄层砌筑 4、墙顶与梁底或板底的连接按《2006浙G30》图集第15页详图1 | m3 | 31.51
15 | 010404001002 | 垫层 | 碎石垫层 | m3 | 99.12
|  | E 混凝土及钢筋混凝土工程 |  |  | 0
本页小计
【表10.2.2-16】
分部分项工程清单与计价表
单位(专业)工程名称:2#普通教学楼-2#普通教学楼土建 | [5 empty] | 标段: |  |  | 第4页 共18页
序号 | 项目编码 | 项目名称 | 项目特征 | 计量 单位 | 工程量 | 金 额 (元) |  |  |  |  | 备注
[6 empty] | 综合单价 | 合价 | 其中
[8 empty] | 人工费 | 机械费 | 暂估价
16 | 010501001002 | 垫层 | 1.混凝土类别:商品混凝土 2.混凝土强度等级:C15 | m3 | 255.17
17 | 010501005002 | 桩承台基础 | 1.混凝土类别:商品混凝土 2.混凝土强度等级:C30 | m3 | 232.53
18 | 010501004002 | 满堂基础（一层现浇板含下翻梁） | 1.混凝土类别:商品混凝土 2.混凝土强度等级:C30 | m3 | 197.82
19 | 010502001002 | 矩形柱 | 1.混凝土类别:商品混凝土 2.混凝土强度等级:C30 | m3 | 351.43
20 | 010502002002 | 构造柱 | 1.混凝土类别:商品混凝土 2.混凝土强度等级:C25 | m3 | 47.96
21 | 010503001002 | 基础梁 | 1.混凝土类别:商品混凝土 2.混凝土强度等级:C30 | m3 | 71.36
22 | 010503002002 | 矩形梁 | 1.混凝土类别:商品混凝土 2.混凝土强度等级:C30 | m3 | 576.77
23 | 010503004002 | 圈梁 | 1.混凝土类别:商品混凝土 2.混凝土强度等级:C25 | m3 | 75.54
24 | 010503005002 | 过梁 | 1.混凝土类别:商品混凝土 2.混凝土强度等级:C25 | m3 | 2.75
25 | 010505003002 | 平板（含上翻） | 1.混凝土类别:商品混凝土 2.混凝土强度等级:C30 | m3 | 578.54
26 | 010505006002 | 栏板 | 1.混凝土类别:商品混凝土 2.混凝土强度等级:C25 | m3 | 35.97
本页小计
【表10.2.2-16】
分部分项工程清单与计价表
单位(专业)工程名称:2#普通教学楼-2#普通教学楼土建 | [5 empty] | 标段: |  |  | 第5页 共18页
序号 | 项目编码 | 项目名称 | 项目特征 | 计量 单位 | 工程量 | 金 额 (元) |  |  |  |  | 备注
[6 empty] | 综合单价 | 合价 | 其中
[8 empty] | 人工费 | 机械费 | 暂估价
27 | 010505007002 | 天沟(檐沟）、挑檐板 | 1.混凝土类别:商品混凝土 2.混凝土强度等级:C30 | m3 | 14.38
28 | 010506001002 | 直形楼梯 | 1.混凝土类别:商品混凝土 2.混凝土强度等级:C30 | m2 | 119.20
29 | 010505008002 | 雨篷 | 1.混凝土类别:商品混凝土 2.混凝土强度等级:C25 | m3 | 2.07
30 | 010507005002 | 扶手、压顶 | 1.混凝土类别:商品混凝土 2.混凝土强度等级:C25 | m3 | 3.51
31 | 010507007002 | 其他构件 | 窗台板 1.混凝土类别:商品混凝土 2.混凝土强度等级:C30 | m3 | 12.09
32 | 010507001003 | 散水 | 室外种植散水： 1.250-300厚回填土 2.60厚C20混凝土面层，撒1:1水泥砂子压实赶光 3.150厚5~32卵石灌M2.5混合砂浆，宽出面层100 4.素土夯实，向外坡3%~5% 采用05J909 散8A/SW20 | m2 | 163.74
本页小计
【表10.2.2-16】
分部分项工程清单与计价表
单位(专业)工程名称:2#普通教学楼-2#普通教学楼土建 | [5 empty] | 标段: |  |  | 第6页 共18页
序号 | 项目编码 | 项目名称 | 项目特征 | 计量 单位 | 工程量 | 金 额 (元) |  |  |  |  | 备注
[6 empty] | 综合单价 | 合价 | 其中
[8 empty] | 人工费 | 机械费 | 暂估价
33 | 010507004002 | 台阶 | 室外台阶： 1.20厚毛面花岗岩面层，水泥浆擦缝 2.1:1水泥砂浆结合层 3.20厚1:3水泥砂浆找平层 4.纯水泥浆一道 5.60厚C15混凝土台阶（厚度不包括踏步三角部分） 6.80厚压实碎石 7.素土夯实 采用2000浙J37 P42/3 | m2 | 56.74
34 | 010515001007 | 现浇构件钢筋 | 箍筋 带肋钢筋 HRB400以内 直径（mm以内）10 | t | 46.499
35 | 010515001008 | 现浇构件钢筋 | 箍筋 带肋钢筋 HRB400以内 直径（mm以内）14 | t | 3.233
36 | 010515001009 | 现浇构件钢筋 | 现浇构件带肋钢筋 HRB400以内 直径（mm以内）10 | t | 79.575
37 | 010515001010 | 现浇构件钢筋 | 现浇构件带肋钢筋 HRB400以内 直径（mm以内）直径≤18 | t | 111.382
38 | 010515001011 | 现浇构件钢筋 | 现浇构件带肋钢筋 HRB400以内 直径（mm以内）直径≤25 | t | 11.857
39 | 010515001012 | 现浇构件钢筋 | 砌体内加固钢筋 | t | 3.327
40 | 01B005 | 带E钢筋增加费 | 带E钢筋增加费 | t | 120.340
41 | Z010515011004 | 钢筋连接 | 电渣压力焊接 | 个 | 2384
本页小计
【表10.2.2-16】
分部分项工程清单与计价表
单位(专业)工程名称:2#普通教学楼-2#普通教学楼土建 | [5 empty] | 标段: |  |  | 第7页 共18页
序号 | 项目编码 | 项目名称 | 项目特征 | 计量 单位 | 工程量 | 金 额 (元) |  |  |  |  | 备注
[6 empty] | 综合单价 | 合价 | 其中
[8 empty] | 人工费 | 机械费 | 暂估价
42 | Z010515011005 | 钢筋连接 | 直螺纹钢筋接头 | 个 | 750
43 | Z010515011006 | 钢筋连接 | 螺纹钢筋冷挤压接头 | 个 | 189
44 | 01B006 | 沉降观测点 | 成品外购沉降观测点 | 个 | 12
|  | F 金属结构工程 |  |  | 0
45 | 010607005004 | 砌块墙钢丝网加固 | 砌体与混凝土构件相交处在粉刷时应布置钢丝网加强带处理，搭接宽度500mm具体详见图纸 | m2 | 1403.74
46 | 010607005005 | 砌块墙钢丝网加固 | 外墙满铺钢丝网： 满挂热镀锌钢丝网，网丝径≥2.0mm，孔径25x25。 | m2 | 4256.77
47 | 010607005006 | 砌块墙钢丝网加固 | 楼梯间及人流通道的砌体填充墙应采用满铺钢丝网（目数1*1）粉刷。 | m2 | 2523.44
48 | 010607002002 | 成品栅栏 | 150*200*2.5mm厚铝合金竖向装饰格栅 2.5mm厚装饰扣盖 20mm硅酮建筑密封胶 具体详见图纸 | m | 363.00
49 | 011204004002 | 干挂石材钢骨架 | 140*118*8mm厚不锈钢板连接件及40*40*8mm厚加劲肋版 2mmm厚防腐蚀垫片 具体详见图纸 | t | 0.254
本页小计
【表10.2.2-16】
分部分项工程清单与计价表
单位(专业)工程名称:2#普通教学楼-2#普通教学楼土建 | [5 empty] | 标段: |  |  | 第8页 共18页
序号 | 项目编码 | 项目名称 | 项目特征 | 计量 单位 | 工程量 | 金 额 (元) |  |  |  |  | 备注
[6 empty] | 综合单价 | 合价 | 其中
[8 empty] | 人工费 | 机械费 | 暂估价
50 | 010516002002 | 预埋铁件 | 1.预埋件锚板采用Q235-B钢,厚度为8mm,锚筋为HRB400钢筋,直径为12mm,埋件上表面环氧富锌底漆防腐处理二道； 2.具体位置详见埋件布置图； 3.具体规格尺寸、材料选用、制作详预埋件样埋件加工图； | t | 0.625
51 | 010516001002 | 螺栓 | 4-M6*25不锈钢螺栓 | 套 | 880
|  | H 门窗工程 |  |  | 0
52 | 010801001003 | 木质门 | 成品木门M1027： 1、定制成品白橡木门（含门套），带8厚安全玻璃观察口； 2、洞口尺寸1000*2700，含五金配件、油漆 | 樘 | 24
53 | 010801001004 | 木质门 | 成品木门M1227： 1、定制成品白橡木门（含门套），带8厚安全玻璃观察口； 2、洞口尺寸1200*2700，含五金配件、油漆 | 樘 | 40
54 | 010802003002 | 钢质防火门 | 成品钢制甲级防火门： EM甲0818，洞口尺寸800mm*1800mm 配套防烟条、防火锁、闭门器、顺位器等全部配件安装,油漆，详图2011浙J23 | 樘 | 8
本页小计
【表10.2.2-16】
分部分项工程清单与计价表
单位(专业)工程名称:2#普通教学楼-2#普通教学楼土建 | [5 empty] | 标段: |  |  | 第9页 共18页
序号 | 项目编码 | 项目名称 | 项目特征 | 计量 单位 | 工程量 | 金 额 (元) |  |  |  |  | 备注
[6 empty] | 综合单价 | 合价 | 其中
[8 empty] | 人工费 | 机械费 | 暂估价
55 | 010807001004 | 金属（塑钢、断桥）窗 | 85系列隔热铝合金框中空玻璃推拉窗(6低透光LOW-E+12A+6透明中空玻璃)，较大尺寸的框料由专业厂家设计选型，结构复核规格由结构专业设计确定尺寸及开启方式见详图，具体详建筑设计总说明 | m2 | 511.09
56 | 010807001005 | 金属（塑钢、断桥）窗 | 85系列隔热铝合金框中空玻璃平开窗（含固定玻璃部分）(6低透光LOW-E+12A+6透明中空玻璃)，较大尺寸的框料由专业厂家设计选型，结构复核规格由结构专业设计确定尺寸及开启方式见详图，具体详建筑设计总说明 | m2 | 39.45
57 | 010807001006 | 金属（塑钢、断桥）窗 | 85系列隔热铝合金框中空玻璃固定窗(6低透光LOW-E+12A+6透明中空玻璃)，较大尺寸的框料由专业厂家设计选型，结构复核规格由结构专业设计确定尺寸及开启方式见详图，具体详建筑设计总说明 | m2 | 2.52
58 | 010807003002 | 金属百叶窗 | 深灰色金属百叶 详见立面图 | m2 | 269.85
|  | J 屋面及防水工程 |  |  | 0
本页小计
【表10.2.2-16】
分部分项工程清单与计价表
单位(专业)工程名称:2#普通教学楼-2#普通教学楼土建 | [5 empty] | 标段: |  |  | 第10页 共18页
序号 | 项目编码 | 项目名称 | 项目特征 | 计量 单位 | 工程量 | 金 额 (元) |  |  |  |  | 备注
[6 empty] | 综合单价 | 合价 | 其中
[8 empty] | 人工费 | 机械费 | 暂估价
59 | 010902003003 | 屋面刚性层 | 平屋面做法A： 1、40厚C25细石砼刚性保护层(内配φ6@200网筋双向) 2、油毡隔离层 3、20厚1:3水泥砂浆找平 | m2 | 693.23
60 | 010901001002 | 瓦屋面 | 坡屋面做法B： 1、深灰色混凝土瓦:所有瓦片均用专业螺钉加抗风搭扣固定 2、挂瓦条30X30 3、阻隔膜卷材 4、顺水条30X30@450,嵌入保温层 5、20厚1:3水泥砂浆找平,阴角处抹小八字角 6、现浇钢筋混凝土抗渗楼板预留长200∅12@500的钢筋头与整浇层的两头（阳屋脊与沿口处）钢筋绑牢，表面清扫干净 | m2 | 599.30
61 | 010902003004 | 屋面刚性层 | 屋面排水沟做法A： 1、20厚1:2水泥砂浆面层抹光 2、C15细石混凝土找(i=1%)坡,最薄处10 | m2 | 62.18
62 | 010902007002 | 屋面天沟、檐沟 | 檐沟做法： 1、20厚1:3水泥砂浆找平 2、C15细石混凝土找坡1%(最薄处10mm)随捣随抹 | m2 | 59.48
本页小计
【表10.2.2-16】
分部分项工程清单与计价表
单位(专业)工程名称:2#普通教学楼-2#普通教学楼土建 | [5 empty] | 标段: |  |  | 第11页 共18页
序号 | 项目编码 | 项目名称 | 项目特征 | 计量 单位 | 工程量 | 金 额 (元) |  |  |  |  | 备注
[6 empty] | 综合单价 | 合价 | 其中
[8 empty] | 人工费 | 机械费 | 暂估价
63 | 010902001003 | 屋面卷材防水 | 屋面A、檐沟:1.2厚高分子自粘防水卷材(湿铺法) (清单工程量不含附加层，防水搭接及附加防水层用量不另行计算，在综合单价中考虑) | m2 | 926.82
64 | 010902002002 | 屋面涂膜防水 | 屋面A、檐沟：1.2厚白色聚氨酯防水涂料(单组份不含煤焦油非溶剂挥发型) (表面拍中砂) | m2 | 926.82
65 | 010902001004 | 屋面卷材防水 | 坡屋面B、排水沟：1.5厚三元乙丙橡胶防水卷材 (清单工程量不含附加层，防水搭接及附加防水层用量不另行计算，在综合单价中考虑) | m2 | 735.40
66 | 010903002002 | 墙面涂膜防水 | 卫生间、开水间等有水房间的内墙面、连廊的内墙面：1.5厚聚合物水泥防水涂料(II型) | m2 | 1365.35
67 | 010904001002 | 楼（地）面卷材防水 | 外挑装饰板、空调板：1.5厚三元乙丙橡胶防水卷材 | m2 | 42.12
68 | 010904002002 | 楼（地）面涂膜防水 | 卫生间地面：一道1.5厚聚合物水泥基(JS)防水涂料Ⅱ型防水层,在地漏、阴阳角、穿板竖管等部位局部加强宽度250,四周翻起350高 | m2 | 414.65
本页小计
【表10.2.2-16】
分部分项工程清单与计价表
单位(专业)工程名称:2#普通教学楼-2#普通教学楼土建 | [5 empty] | 标段: |  |  | 第12页 共18页
序号 | 项目编码 | 项目名称 | 项目特征 | 计量 单位 | 工程量 | 金 额 (元) |  |  |  |  | 备注
[6 empty] | 综合单价 | 合价 | 其中
[8 empty] | 人工费 | 机械费 | 暂估价
69 | 010902008002 | 屋面变形缝 | 屋面分割缝： 1、塑料分格模条 2、泡沫条 3、建筑油膏 4、4厚SBS防水卷材盖缝(250宽) | m | 63.70
70 | 010903004003 | 墙面变形缝 | 外墙变形缝（平面形） 详见图集2006浙J55 48-1 | m | 85.70
71 | 010903004004 | 墙面变形缝 | 内墙、顶棚变形缝（平面形） 详见图集2006浙J55 32-2 | m | 93.90
72 | 010904004002 | 楼（地）面变形缝 | 楼地面变形缝（平面形） 详见图集2006浙J55 15-3 | m | 54.10
|  | K 保温、隔热、防腐工程 |  |  | 0
73 | 011001001003 | 保温隔热屋面 | 100厚挤塑聚苯板(计算厚度的1.25倍) | m2 | 693.23
74 | 011001001004 | 保温隔热屋面 | 80厚挤塑聚苯板(计算厚度的1.25倍) | m2 | 599.30
75 | 011001003002 | 保温隔热墙面 | 内墙面做法A、E： 1、5厚抗裂砂浆压入耐碱网格布 2、20厚无机轻集料保温砂浆Ⅰ型 | m2 | 1975.20
|  | L 楼地面装饰工程 |  |  | 0
本页小计
【表10.2.2-16】
分部分项工程清单与计价表
单位(专业)工程名称:2#普通教学楼-2#普通教学楼土建 | [5 empty] | 标段: |  |  | 第13页 共18页
序号 | 项目编码 | 项目名称 | 项目特征 | 计量 单位 | 工程量 | 金 额 (元) |  |  |  |  | 备注
[6 empty] | 综合单价 | 合价 | 其中
[8 empty] | 人工费 | 机械费 | 暂估价
76 | 011101001009 | 水泥砂浆楼地面 | 楼面做法B（卫生间、开水间等有水房间）： 1、20厚1:2水泥砂浆找平层 2、20厚1:3水泥砂浆找平层 3、纯水泥浆一道 | m2 | 248.79
77 | 011101001010 | 水泥砂浆楼地面 | 楼面做法D（一楼卫生间、开水间等有水房间）： 1、20厚1:2水泥砂浆找平层 2、30厚C20细石混凝土随捣随抹平 3、C15加气混凝土碎骨料回填 | m2 | 82.93
78 | 011101003002 | 细石混凝土楼地面 | 楼面做法A(细石混凝土地面)强弱电间、管道井： 1、30厚C20细石混凝土面层,随捣随抹平,撒干拌1:2水泥砂,表面压光。 2、纯水泥浆一道 | m2 | 19.50
79 | 011101001011 | 水泥砂浆楼地面 | 楼面做法C（房间、走廊、连廊等）： 1、20厚1:2水泥砂浆找平层 2、纯水泥浆一道 | m2 | 3358.43
80 | 011101001012 | 水泥砂浆楼地面 | 外挑装饰板、空调板： 1、20厚1：2水泥砂浆面层抹光 2、C15细石混凝土找（i=1%）坡，最薄处10 | m2 | 42.12
本页小计
【表10.2.2-16】
分部分项工程清单与计价表
单位(专业)工程名称:2#普通教学楼-2#普通教学楼土建 | [5 empty] | 标段: |  |  | 第14页 共18页
序号 | 项目编码 | 项目名称 | 项目特征 | 计量 单位 | 工程量 | 金 额 (元) |  |  |  |  | 备注
[6 empty] | 综合单价 | 合价 | 其中
[8 empty] | 人工费 | 机械费 | 暂估价
81 | 011102003013 | 块料楼地面 | 楼梯间600*600玻化砖面层： 1、12厚600*600玻化砖面层，纯水泥浆擦缝，缝宽不大于1 2、25mm厚1:3干硬性水泥砂浆结合层； 3、水泥浆一道（内掺建筑胶）； | m2 | 117.14
82 | 011106002002 | 块料楼梯面层 | 25厚防滑花岗岩楼梯面（含防滑条） 做法详见建筑说明及图集2001浙J43 /F3 | m2 | 119.40
83 | 011105001002 | 水泥砂浆踢脚线 | 120高 干混砂浆踢脚线 | m2 | 6.14
|  | M 墙、柱面装饰与隔断、幕墙工程 |  |  | 0
84 | 011201001007 | 墙面一般抹灰 | 外墙面做法A、B： 1、6厚1：3水泥砂浆抹平 2、14厚1：3水泥砂浆打底 3、基层墙体（内外均刷界面剂，其中外侧采用5厚聚合物水泥防水砂浆（干粉型）） | m2 | 4256.77
85 | 011201001008 | 墙面一般抹灰 | 内墙面做法A（办公室、教室等无水房间外墙的内墙面）： 1、2厚界面剂 | m2 | 1975.20
86 | 011201001009 | 墙面一般抹灰 | 内墙面做法B（各无水房间、走廊等的内墙面）： 1、10厚1:2.5水泥砂浆找平层 2、2厚界面剂 | m2 | 3325.30
本页小计
【表10.2.2-16】
分部分项工程清单与计价表
单位(专业)工程名称:2#普通教学楼-2#普通教学楼土建 | [5 empty] | 标段: |  |  | 第15页 共18页
序号 | 项目编码 | 项目名称 | 项目特征 | 计量 单位 | 工程量 | 金 额 (元) |  |  |  |  | 备注
[6 empty] | 综合单价 | 合价 | 其中
[8 empty] | 人工费 | 机械费 | 暂估价
87 | 011201001010 | 墙面一般抹灰 | 内墙面做法D（卫生间、开水间等有水房间的内墙面、连廊的内墙面）： 1、10厚1:2.5水泥砂浆找平层 2、2厚界面剂 | m2 | 1365.35
88 | 011201001011 | 墙面一般抹灰 | 内墙面做法E、F（楼梯间外墙的内墙面、强弱电间）： 1、8厚1:2水泥砂浆面 2、12厚1:3水泥砂浆底 3、2厚界面剂 | m2 | 645.36
89 | 011201001012 | 墙面一般抹灰 | 井道抹灰：20厚M7.5商品砂浆粉刷,随砌随抹平。 | m2 | 34.05
90 | 011204003011 | 块料墙面 | 外墙面做法A(改性无机粉复合建筑饰面片材外墙）)： 1、改性无机粉复合建筑饰面片材，含嵌缝 2、专业胶结剂 | m2 | 1702.71
91 | 011204003012 | 块料墙面 | 300*600浅色木纹墙面砖(1.2m高楼梯间墙裙）： 1、8mm厚300*600浅色木纹墙面砖（瓷砖背胶）； 2、20mm厚1:3水泥砂浆（掺专业建筑粘结胶）； | m2 | 200.40
本页小计
【表10.2.2-16】
分部分项工程清单与计价表
单位(专业)工程名称:2#普通教学楼-2#普通教学楼土建 | [5 empty] | 标段: |  |  | 第16页 共18页
序号 | 项目编码 | 项目名称 | 项目特征 | 计量 单位 | 工程量 | 金 额 (元) |  |  |  |  | 备注
[6 empty] | 综合单价 | 合价 | 其中
[8 empty] | 人工费 | 机械费 | 暂估价
92 | 011502001006 | 金属装饰线 | 楼梯墙裙不锈钢线条： 1、30mm宽成品铝合金收口条安装 2、专用粘结剂粘结层 具体颜色及样式甲方定，具体做法详见图纸及说明 | m | 167.00
93 | Z011201007003 | 装饰线抹灰增加费 | 现浇混凝土线条模板增加费 三道以内 | m | 1467.10
94 | Z011201007004 | 装饰线抹灰增加费 | 现浇混凝土线条模板增加费 三道以上 | m | 116.56
|  | N 天棚工程 |  |  | 0
95 | 011301001002 | 天棚抹灰 | 顶棚做法A（各楼梯间、连廊、配电间、普通教室，外挑装饰板、空调板）： 1、3厚1:2.5水泥砂浆找平 2、5厚1:3水泥砂浆打底扫毛或划出纹道 3、刷素水泥浆一道甩毛(内掺建筑胶) | m2 | 3779.00
|  | P 油漆、涂料、裱糊工程 |  |  | 0
96 | 011407001012 | 墙面喷刷涂料 | 外墙涂料(弹性涂料)饰面 (色彩见立面图) | m2 | 193.10
97 | 011407001013 | 墙面喷刷涂料 | 外墙涂料(仿石涂料)饰面 (色彩见立面图) | m2 | 2655.64
本页小计
【表10.2.2-16】
分部分项工程清单与计价表
单位(专业)工程名称:2#普通教学楼-2#普通教学楼土建 | [5 empty] | 标段: |  |  | 第17页 共18页
序号 | 项目编码 | 项目名称 | 项目特征 | 计量 单位 | 工程量 | 金 额 (元) |  |  |  |  | 备注
[6 empty] | 综合单价 | 合价 | 其中
[8 empty] | 人工费 | 机械费 | 暂估价
98 | 011407001014 | 墙面喷刷涂料 | 内墙面做法E、F： 1、白色无机涂料二度 2、批内墙腻子两道 | m2 | 645.36
99 | 011407002010 | 天棚喷刷涂料 | 顶棚做法A（各楼梯间、配电间，外挑装饰板、空调板）： 1、防潮防霉无机涂料刷白(二度) 2、满挂腻子两道 | m2 | 300.64
|  | 第十五章 其他装饰工程 |  |  | 0
100 | 011503001009 | 金属扶手、栏杆、栏板 | H=200mm不锈钢栏杆 直径40不锈钢管@150（中心距）具体做法详见2001浙J43@900 2/67 | m | 42.70
101 | 011503001010 | 金属扶手、栏杆、栏板 | H=500mm不锈钢栏杆 直径40不锈钢管@150（中心距）具体做法详见2001浙J43@900 2/67 | m | 74.20
102 | 011503001011 | 金属扶手、栏杆、栏板 | H=600mm不锈钢护窗栏杆 直径60不锈钢扶手 直径40不锈钢管@150（中心距）具体做法详见2001浙J43@900 2/67 | m | 55.90
103 | 011503001012 | 金属扶手、栏杆、栏板 | H=1200mm不锈钢护窗栏杆 直径60不锈钢扶手 直径40不锈钢管@150（中心距）具体做法详见2001浙J43@900 2/67 | m | 64.14
104 | 011503001013 | 金属扶手、栏杆、栏板 | H=900mm不锈钢栏杆 直径40不锈钢管@150（中心距）具体做法详见2001浙J43@900 2/67 | m | 5.00
本页小计
【表10.2.2-16】
分部分项工程清单与计价表
单位(专业)工程名称:2#普通教学楼-2#普通教学楼土建 | [5 empty] | 标段: |  |  | 第18页 共18页
序号 | 项目编码 | 项目名称 | 项目特征 | 计量 单位 | 工程量 | 金 额 (元) |  |  |  |  | 备注
[6 empty] | 综合单价 | 合价 | 其中
[8 empty] | 人工费 | 机械费 | 暂估价
105 | 011503001014 | 金属扶手、栏杆、栏板 | H=1250mm不锈钢栏杆 直径40不锈钢管@150（中心距）具体做法详见2001浙J43@900 2/67 | m | 5.00
106 | 011503001015 | 金属扶手、栏杆、栏板 | H=1400mm不锈钢栏杆 直径40不锈钢管@150（中心距）具体做法详见2001浙J43@900 2/67 | m | 5.00
107 | 011503001016 | 金属扶手、栏杆、栏板 | 楼梯栏杆 H=900mm (栏杆直径改为φ40)防锈漆底黑色调合漆面,栏杆施工完成后净距不大于110mm,净高应不小于1100mm(普通楼梯栏杆高度)，扶手上设防攀滑措施 做法详见图集2001浙J43 6/2 | m | 52.00
108 | 011503006002 | 硬木靠墙扶手 | 硬木靠墙扶手：详见《2001浙J43》中A/59节点，其中离墙距离详见楼梯详图，柚木色树脂漆一底三度，含预埋件。需满足无障碍楼梯要求。 | m | 23.70
109 | 011503008001 | 玻璃栏板 | 铝合金玻璃栏板 H=1200mm 铝合金扶手详见图集16J509 G4/16 铝合金玻璃栏板LBP-8 详见图集16J509 B20 具体详见图纸建施17-25 | m | 48.03
110 | 040402016001 | 沟道盖板 | 不锈钢盖板 制作安装 | m2 | 11.56
本页小计
合计

## 3_表10_2_2-16 施工技术措施项目清单与计价表
【表10.2.2-16】
施工技术措施项目清单与计价表
单位(专业)工程名称:2#普通教学楼-2#普通教学楼土建 | [5 empty] | 标段: |  |  | 第1页 共4页
序号 | 项目编码 | 项目名称 | 项目特征 | 计量 单位 | 工程量 | 金 额 (元) |  |  |  |  | 备注
[6 empty] | 综合单价 | 合价 | 其中
[8 empty] | 人工费 | 机械费 | 暂估价
|  | S.1 脚手架工程（编码：011701) |  |  | 0
1 | 011701001003 | 综合脚手架 | 混凝土结构综合脚手架 檐高13m以内 ~层高6m以内 | m2 | 383.93
2 | 011701001004 | 综合脚手架 | 混凝土结构综合脚手架 檐高20m以内 ~层高6m以内 | m2 | 3161.32
3 | 011701006002 | 满堂脚手架 | 满堂脚手架 ~基本层3.6m～5.2m | m2 | 3844.03
|  | S.2混凝土模板及支架（撑）（编码：011702） |  |  | 0
4 | 011702001003 | 基础 | 现浇混凝土模板 基础垫层模板 | m2 | 314.10
5 | 011702001004 | 基础 | 现浇混凝土 独立基础模板 | m2 | 232.65
6 | 011702002004 | 矩形柱 | 现浇混凝土 矩形柱 模板~支模高度3.6(m)内 | m2 | 71.04
7 | 011702002005 | 矩形柱 | 现浇混凝土 矩形柱 模板~支模高度4.6(m)内 | m2 | 1779.50
8 | 011702002006 | 矩形柱 | 现浇混凝土 矩形柱 模板~支模高度6.6(m)内 | m2 | 688.14
9 | 011702003002 | 构造柱 | 现浇混凝土 构造柱 模板 | m2 | 597.40
10 | 011702005002 | 基础梁 | 现浇混凝土 基础梁模板 | m2 | 567.70
11 | 011702006004 | 矩形梁 | 现浇混凝土 矩形梁模板~支模高度3.6m以内 | m2 | 750.31
本页小计
【表10.2.2-16】
施工技术措施项目清单与计价表
单位(专业)工程名称:2#普通教学楼-2#普通教学楼土建 | [5 empty] | 标段: |  |  | 第2页 共4页
序号 | 项目编码 | 项目名称 | 项目特征 | 计量 单位 | 工程量 | 金 额 (元) |  |  |  |  | 备注
[6 empty] | 综合单价 | 合价 | 其中
[8 empty] | 人工费 | 机械费 | 暂估价
12 | 011702006005 | 矩形梁 | 现浇混凝土 矩形梁模板~支模高度4.6m以内 | m2 | 3243.55
13 | 011702006006 | 矩形梁 | 现浇混凝土 斜梁模板~平均支模高度3.6m以内 | m2 | 335.71
14 | 011702010002 | 弧形、拱形梁 | 现浇混凝土 拱形梁模板~平均支模高度3.6m以内 | m2 | 475.85
15 | 011702008002 | 圈梁 | 现浇混凝土 圈梁模板 | m2 | 295.59
16 | 011702009002 | 过梁 | 现浇混凝土 过梁模板 | m2 | 50.31
17 | 011702016004 | 平板 | 现浇混凝土 板模板~支模高度3.6m以内 | m2 | 654.43
18 | 011702016005 | 平板 | 现浇混凝土 板模板~支模高度4.6m以内 | m2 | 3606.54
19 | 011702016006 | 平板 | 现浇混凝土 斜板、坡屋面板模板~支模高度3.6m以内 | m2 | 342.57
20 | 011702021002 | 栏板 | 现浇混凝土 栏板模板 | m2 | 256.40
21 | 011702022002 | 天沟、檐沟 | 现浇混凝土 挑檐模板 | m2 | 215.70
22 | 011702023002 | 雨篷、悬挑板、阳台板 | 现浇混凝土阳台、雨篷模板 | m2 | 20.70
23 | 011702024002 | 楼梯 | 现浇混凝土直形楼梯 模板 | m2 | 119.40
24 | 011702025003 | 其他现浇构件 | 现浇混凝土 压顶 模板 | m2 | 58.44
本页小计
【表10.2.2-16】
施工技术措施项目清单与计价表
单位(专业)工程名称:2#普通教学楼-2#普通教学楼土建 | [5 empty] | 标段: |  |  | 第3页 共4页
序号 | 项目编码 | 项目名称 | 项目特征 | 计量 单位 | 工程量 | 金 额 (元) |  |  |  |  | 备注
[6 empty] | 综合单价 | 合价 | 其中
[8 empty] | 人工费 | 机械费 | 暂估价
25 | 011702025004 | 其他现浇构件 | 现浇混凝土 窗台板、小型构件模板 | m2 | 119.74
26 | Z011702033003 | 线条模板增加费 | 现浇混凝土线条模板增加费 三道以内 | m | 1084.60
27 | Z011702033004 | 线条模板增加费 | 现浇混凝土线条模板增加费 三道以上 | m | 161.45
|  | S.3垂直运输（编码：011703) |  |  | 0
28 | 011703001003 | 垂直运输 | 混凝土结构建筑物垂直运输 檐高20m内~层高3.9(m) | m2 | 2526.54
29 | 011703001004 | 垂直运输 | 混凝土结构建筑物垂直运输 檐高20m内~层高4.2(m) | m2 | 1018.71
30 | Z011703002002 | 塔式起重机基础费用 | 自升式塔式起重机固定式基础（带配重） | 座 | 1
|  | S.5大型机械设备进出场及安拆（编码：011705) |  |  | 0
31 | 011705001002 | 大型机械设备进出场及安拆 | 大型机械设备进出场及安拆 | 项 | 1
|  | S.6施工排水、降水（编码：011706) |  |  | 0
32 | 011706002002 | 排水、降水 | 1、施工排水、降水费用：基坑施工降排水等，此项费用一次性包死，今后不作调整。 | 项 | 1
|  | S.7 其他措施项目（编码：011707) |  |  | 0
本页小计
【表10.2.2-16】
施工技术措施项目清单与计价表
单位(专业)工程名称:2#普通教学楼-2#普通教学楼土建 | [5 empty] | 标段: |  |  | 第4页 共4页
序号 | 项目编码 | 项目名称 | 项目特征 | 计量 单位 | 工程量 | 金 额 (元) |  |  |  |  | 备注
[6 empty] | 综合单价 | 合价 | 其中
[8 empty] | 人工费 | 机械费 | 暂估价
33 | 01B007 | 其他措施费 | 投标人认为必要的其他措施费用，施工单位自行勘查现场，结算不调整 | 项 | 1
本页小计
合计

## 3_表10_2_2-20 施工组织（总价）措施项目清单与
【表10.2.2-20】
施工组织（总价）措施项目清单与计价表
工程名称:2#普通教学楼土建 |  |  | 标段: | 第1页 共1页
序号 | 项目编号 | 项目名称 | 计算基础 | 费率 (%) | 金额 (元) | 备注
1 | 011707001001 | 安全文明施工费
1.1 |  | 安全文明施工基本费
2 | Z01110900801 | 提前竣工增加费
3 | 011707004001 | 二次搬运费
4 | 011707005001 | 冬雨季施工增加费
5 |  | 其他施工组织措施费
合 计

## 3_表10_2_2-21 其他项目清单与计价汇总表
【表10.2.2-21】
其他项目清单与计价汇总表
工程名称:2#普通教学楼土建 |  | 标段: | 第1页 共1页
序号 | 项 目 名 称 | 金额(元) | 备注
1 | 暂列金额 | 0 | 明细详见表10.2.2-22
1.1 | 标化工地增加费 | 0 | 明细详见表10.2.2-22
1.2 | 优质工程增加费 | 0 | 明细详见表10.2.2-22
1.3 | 其他暂列金额 | 0 | 明细详见表10.2.2-22
2 | 暂估价 | 0
2.1 | 材料（设备）暂估价 | 0 | 明细详见表10.2.2-23
2.2 | 专业工程暂估价 | 0 | 明细详见表10.2.2-24
2.3 | 专项技术措施暂估价 | 0 | 明细详见表10.2.2-25
3 | 计日工 |  | 明细详见表10.2.2-26
4 | 总承包服务费 |  | 明细详见表10.2.2-27
合 计

## 3_表10_2_2-22 暂列金额明细表
【表10.2.2-22】
暂列金额明细表
工程名称:2#普通教学楼土建 |  | 标段: |  | 第1页 共1页
序号 | 项 目 名 称 | 计量单位 | 暂定金额(元) | 备注
1 | 标化工地增加费 | 项
2 | 优质工程增加费 | 项
3 | 其他暂列金额 | 项 |  | 估算比例一般不高于5%
3.1 | 其他暂列金额 | 项
合计

## 3_表10_2_2-23 材料（工程设备）暂估单价表
【表10.2.2-23】
材料（工程设备）暂估单价表
单位(专业)工程名称:2#普通教学楼-2#普通教学楼土建 |  |  |  | 标段: | 第1页 共1页
序号 | 材料（工程设备）名称、规格、型号 | 计量 单位 | 数量 | 单价 | 合价 | 备注
合计

## 3_表10_2_2-24 专业工程暂估价表
【表10.2.2-24】
专业工程暂估价表
单位(专业)工程名称:2#普通教学楼-2#普通教学楼土建 |  | 标段: | 第1页 共1页
序号 | 工 程 名 称 | 工程内容 | 暂估金额(元) | 备注
合计

## 3_表10_2_2-25 专项技术措施暂估价表
【表10.2.2-25】
专项技术措施暂估价表
单位(专业)工程名称:2#普通教学楼-2#普通教学楼土建 |  | 标段: | 第1页 共1页
序号 | 工 程 名 称 | 工程内容 | 暂估金额(元) | 备注
合计 |  |  | 0

## 3_表10_2_2-26 计日工表
【表10.2.2-26】
计 日 工 表
单位(专业)工程名称:2#普通教学楼-2#普通教学楼土建 |  | 标段: |  | 第1页 共1页
编号 | 项 目 名 称 | 单位 | 数量 | 综合单价(元) | 合价(元)
一 | 人 工 | 元
1
2
3
4
5
人 工 小 计
二 | 材 料 | 元
1
2
3
4
5
材 料 小 计
三 | 施 工 机 械 | 元
1
2
3
4
5
施工机械小计
总 计

## 3_表10_2_2-27 总承包服务费计价表
【表10.2.2-27】
总承包服务费计价表
单位(专业)工程名称:2#普通教学楼-2#普通教学楼土建 |  |  | 标段: |  | 第1页 共1页
序号 | 项目名称 | 项目价值(元) | 服务内容 | 计算基础 | 费率(%) | 金额(元)
1 | 发包人单独发包的专业工程
1.1 | 专业发包工程管理费
2 | 发包人提供材料(设备)
2.1 | 甲供材料设备保管费
| 合计 | - | - |  | -

## 3_表10_2_2-29 主要工日一览表
【表10.2.2-29】
主要工日一览表
工程名称:2#普通教学楼土建 |  |  | 标段: |  | 第1页 共1页
序号 | 工日名称（类别） | 单位 | 数量 | 单价(元) | 合价（元） | 备注
1 | 一类人工 | 工日
2 | 二类人工 | 工日
3 | 三类人工 | 工日

## 3_表10_2_2-30 发包人提供材料和设备一览表
【表10.2.2-30】
发包人提供材料和设备一览表
工程名称:2#普通教学楼土建 |  |  | 标段: |  |  | 第1页 共1页
序号 | 材料(设备)名称、规格、型号 | 单位 | 数量 | 单价 (元) | 交货 方式 | 送达 地点 | 备注

## 3_表10_2_2-31 主要材料和工程设备一览表
【表10.2.2-31】
主要材料和工程设备一览表
工程名称:2#普通教学楼土建 |  |  |  | 标段: |  | 第1页 共1页
序号 | 名称、规格、型号 | 单位 | 数量 | 单价(元) | 合价（元） | 备注

## 3_表10_2_2-32 主要机械台班一览表
【表10.2.2-32】
主要机械台班一览表
工程名称:2#普通教学楼土建 |  |  | 标段: |  | 第1页 共2页
序号 | 机械名称、规格、型号 | 单位 | 数 量 | 单价(元) | 合价（元） | 备注
1 | 履带式推土机90kW | 台班
2 | 自行式铲运机7m3 | 台班
3 | 履带式单斗液压挖掘机1m3 | 台班
4 | 履带式单斗液压挖掘机1m3 | 台班
5 | 电动夯实机250N·m | 台班
6 | 汽车式起重机8t | 台班
7 | 汽车式起重机20t | 台班
8 | 汽车式起重机40t | 台班
9 | 门式起重机10t | 台班
10 | 门式起重机10t | 台班
11 | 自升式塔式起重机400kN·m | 台班
12 | 自升式塔式起重机2500kN·m | 台班
13 | 载货汽车4t | 台班
14 | 载货汽车4t | 台班
15 | 载货汽车6t | 台班
16 | 载货汽车8t | 台班
17 | 载货汽车15t | 台班
18 | 自卸汽车15t | 台班
19 | 平板拖车组40t | 台班
20 | 平板拖车组40t | 台班
21 | 机动翻斗车1t | 台班
22 | 电动卷扬机-单筒快速5kN | 台班
23 | 卷扬机井架30m | 台班
24 | 灰浆搅拌机200L | 台班
25 | 干混砂浆罐式搅拌机20000L | 台班
26 | 钢筋调直机14mm | 台班
27 | 钢筋切断机40mm | 台班
28 | 钢筋弯曲机40mm | 台班
29 | 木工圆锯机500mm | 台班
30 | 木工圆锯机500mm | 台班
【表10.2.2-32】
主要机械台班一览表
工程名称:2#普通教学楼土建 |  |  | 标段: |  | 第2页 共2页
序号 | 机械名称、规格、型号 | 单位 | 数 量 | 单价(元) | 合价（元） | 备注
31 | 螺栓套丝机39mm | 台班
32 | 剪板机40×3100mm | 台班
33 | 剪板机40×3100mm | 台班
34 | 管子切断机150mm | 台班
35 | 型钢剪断机500mm | 台班
36 | 型钢剪断机500mm | 台班
37 | 钢筋挤压连接机40mm | 台班
38 | 污水泵70mm | 台班
39 | 交流弧焊机21kV·A | 台班
40 | 交流弧焊机32kV·A | 台班
41 | 交流弧焊机32kV·A | 台班
42 | 直流弧焊机32kW | 台班
43 | 点焊机长臂75kV·A | 台班
44 | 对焊机75kV·A | 台班
45 | 氩弧焊机500A | 台班
46 | 电渣焊机电流 1000A | 台班
47 | 电焊条烘干箱45×35×45cm3 | 台班
48 | 电焊条烘干箱45×35×45cm3 | 台班
49 | 电动空气压缩机0.6m3/min | 台班
50 | 混凝土振捣器平板式 | 台班
51 | 混凝土振捣器插入式 | 台班
52 | 汽车式起重机5t | 台班

## 4_表10_2_2-16 分部分项工程清单与计价表
【表10.2.2-16】
分部分项工程清单与计价表
单位(专业)工程名称:2#普通教学楼-2#普通教学楼装修 | [5 empty] | 标段: |  |  | 第1页 共35页
序号 | 项目编码 | 项目名称 | 项目特征 | 计量 单位 | 工程量 | 金 额 (元) |  |  |  |  | 备注
[6 empty] | 综合单价 | 合价 | 其中
[8 empty] | 人工费 | 机械费 | 暂估价
|  | 一层 |  |  | 0
|  | H 门窗工程 |  |  | 0
1 | 010809004005 | 石材窗台板 | 窗台板： 1、20mm厚西班牙米黄大理石窗台板面层，5*5倒角，石材面粘双边 2、25mm厚1：3干硬性水泥砂浆粘结层 具体做法详见图纸及说明 | m2 | 9.35
2 | 010810002005 | 木窗帘盒 | 木窗帘盒 1、龙骨类型、材料种类、规格、中距:轻钢龙骨、30*40杉木龙骨（防火涂料三遍） 2、基层材料品种、规格:18mm玻镁板（防腐防火处理） 3、面层材料品种、规格、品牌、颜色:12mm厚纸面石膏板 4、嵌缝材料种类:板缝贴胶带、点锈后满批腻子打磨2遍 5、涂料品种、喷刷遍数:白色无机涂料一底两面 | m2 | 3.47
3 | 010808004005 | 金属门窗套 | 1、龙骨材料、品种、规格:木龙骨 2、基层材料、品种、规格:18厚阻燃板基层（防腐防火处理） 3、面层材料、品种、规格:1.2厚不锈钢定制门套（选样） 4、防护材料要求:木基层刷防火涂料三遍 | m2 | 4.80
本页小计
【表10.2.2-16】
分部分项工程清单与计价表
单位(专业)工程名称:2#普通教学楼-2#普通教学楼装修 | [5 empty] | 标段: |  |  | 第2页 共35页
序号 | 项目编码 | 项目名称 | 项目特征 | 计量 单位 | 工程量 | 金 额 (元) |  |  |  |  | 备注
[6 empty] | 综合单价 | 合价 | 其中
[8 empty] | 人工费 | 机械费 | 暂估价
|  | L 楼地面装饰工程 |  |  | 0
4 | 010401001009 | 砖基础 | 砖砌蹲坑：M10水泥砂浆砌筑MU10混凝土实心砖蹲坑 | m3 | 4.80
5 | 011101001013 | 水泥砂浆楼地面 | 蹲坑表面：20mm厚1：3水泥砂浆抹灰处理 | m2 | 28.29
6 | 011102003014 | 块料楼地面 | 教室： 1、结合层厚度、砂浆配合比:素水泥浆一道（内掺建筑胶），25厚1:3干硬水泥砂浆结合层； 2、面层材料品种、规格、品牌、颜色:600*600mm浅灰色耐磨地砖（选样）铺贴； 3、具体颜色及样式甲方定，具体做法详见图纸及说明 | m2 | 343.25
7 | 011102003015 | 块料楼地面 | 卫生间、饮水区、洗手区： 1、结合层厚度、砂浆配合比:素水泥浆一道（内掺建筑胶），25厚1:3干硬水泥砂浆结合层； 2、面层材料品种、规格、品牌、颜色:300*300防滑地砖（选样）铺贴； 3、具体颜色及样式甲方定，具体做法详见图纸及说明 | m2 | 82.21
本页小计
【表10.2.2-16】
分部分项工程清单与计价表
单位(专业)工程名称:2#普通教学楼-2#普通教学楼装修 | [5 empty] | 标段: |  |  | 第3页 共35页
序号 | 项目编码 | 项目名称 | 项目特征 | 计量 单位 | 工程量 | 金 额 (元) |  |  |  |  | 备注
[6 empty] | 综合单价 | 合价 | 其中
[8 empty] | 人工费 | 机械费 | 暂估价
8 | 011103004005 | 塑料卷材楼地面 | 教师办公室： 1、30mm厚1:3水泥砂浆找平层 2、3mm厚无机自流平处理 3、2.5mm厚同质透心PVC塑胶地板地面（选样、阻燃型） 4、涂布胶粘剂粘贴； 具体颜色及样式甲方定，具体做法详见图纸及说明 | m2 | 58.28
9 | 011105004005 | 塑料板踢脚线 | PVC踢脚线（同地板）: 1、成品PVC配套踢脚线安装，H=100mm 2、专用粘结剂粘结层 | m | 46.00
10 | 011108001005 | 石材零星项目 | 门槛板 1、结合层要求:25mm厚1:3干硬水泥砂浆 2、面层材料的材质、规格:20厚意大利灰门樘板（含磨边、粘边） 3、具体颜色及样式甲方定，具体做法详见图纸及说明 | m2 | 7.09
11 | 011102001002 | 石材楼地面 | 20厚火烧板 1、结合层厚度、砂浆配合比:25厚1:3干硬水泥砂浆结合层，表面撒水泥粉； 2、面层材料品种、规格、品牌、颜色:20厚火烧板（选样）铺贴，干水泥擦缝； | m2 | 665.00
|  | M 墙、柱面装饰与隔断、幕墙工程 |  |  | 0
本页小计
【表10.2.2-16】
分部分项工程清单与计价表
单位(专业)工程名称:2#普通教学楼-2#普通教学楼装修 | [5 empty] | 标段: |  |  | 第4页 共35页
序号 | 项目编码 | 项目名称 | 项目特征 | 计量 单位 | 工程量 | 金 额 (元) |  |  |  |  | 备注
[6 empty] | 综合单价 | 合价 | 其中
[8 empty] | 人工费 | 机械费 | 暂估价
12 | 011204003013 | 块料墙面 | 卫生间、饮水区、洗手区： 1、贴结层厚度、材料种类:20mm厚1:3水泥砂浆（掺建筑胶）； 2、瓷砖背面要求满刷专用背胶 3、面层材料品种、规格、品牌、颜色:300*600米色墙面砖（选样） 4、具体颜色及样式甲方定，具体做法详见图纸及说明 | m2 | 246.91
13 | 011204003014 | 块料墙面 | 教室、走廊墙面块料墙裙（H=1200mm）: 1、贴结层厚度、材料种类:20mm厚1:3水泥砂浆（掺建筑胶）； 2、瓷砖背面要求满刷专用背胶 3、面层材料品种、规格、品牌、颜色:300*600浅木纹砖（选样） 4、具体颜色及样式甲方定，具体做法详见图纸及说明 | m2 | 410.24
14 | 011210005005 | 成品隔断 | 卫生间： 1、成品抗倍特板卫生间隔断安装，H=2000mm，含小便斗处隔断安装 2、配套专用五金配件安装 具体颜色及样式甲方定，具体做法详见图纸及说明 | m2 | 110.45
本页小计
【表10.2.2-16】
分部分项工程清单与计价表
单位(专业)工程名称:2#普通教学楼-2#普通教学楼装修 | [5 empty] | 标段: |  |  | 第5页 共35页
序号 | 项目编码 | 项目名称 | 项目特征 | 计量 单位 | 工程量 | 金 额 (元) |  |  |  |  | 备注
[6 empty] | 综合单价 | 合价 | 其中
[8 empty] | 人工费 | 机械费 | 暂估价
15 | 011205002002 | 块料柱面 | 独立柱面： 1、贴结层厚度、材料种类:20mm厚1:3水泥砂浆（掺建筑胶）； 2、瓷砖背面要求满刷专用背胶 3、面层材料品种、规格、品牌、颜色:300*600浅木纹砖（选样） 4、具体颜色及样式甲方定，具体做法详见图纸及说明 | m2 | 1.92
|  | N 天棚工程 |  |  | 0
16 | 011302001017 | 吊顶天棚 | 铝扣板吊顶 1、龙骨类型、材料种类、规格、中距:配套龙骨 2、面层材料品种、规格、品牌、颜色:300*300*0.6铝扣板吊顶（选样） | m2 | 82.21
17 | 011302001018 | 吊顶天棚 | 硅钙板吊顶 1、龙骨类型、材料种类、规格、中距:轻钢龙骨（60系列） 2、面层材料品种、规格、品牌、颜色:600*1200硅钙板吊顶（选样） | m2 | 43.20
本页小计
【表10.2.2-16】
分部分项工程清单与计价表
单位(专业)工程名称:2#普通教学楼-2#普通教学楼装修 | [5 empty] | 标段: |  |  | 第6页 共35页
序号 | 项目编码 | 项目名称 | 项目特征 | 计量 单位 | 工程量 | 金 额 (元) |  |  |  |  | 备注
[6 empty] | 综合单价 | 合价 | 其中
[8 empty] | 人工费 | 机械费 | 暂估价
18 | 011302001019 | 吊顶天棚 | 教师办公室、教室石膏板吊顶（平面）： 1、吊顶距离结构楼板、梁底≤1500时 2、用M8膨胀螺栓连镀锌φ8吊杆，间距800*800 3、60系列上人轻钢龙骨骨架,主龙骨间距1000,次龙骨中距300 4、与大型设备及风管时，设置角钢支撑 5、12mm厚纸面石膏板饰面 6、专用自攻螺钉拧牢，孔眼用腻子填平（防锈）,阴、阳角及板接缝处分别贴专用封缝带，出风口吊筋加固，回风口位置卡丝龙骨加固及18mm阻燃板（防腐防火处理）风口边框等） 7、油漆品种、刷漆遍数:满批腻子两遍，白色无机涂料一底两面 | m2 | 14.00
本页小计
【表10.2.2-16】
分部分项工程清单与计价表
单位(专业)工程名称:2#普通教学楼-2#普通教学楼装修 | [5 empty] | 标段: |  |  | 第7页 共35页
序号 | 项目编码 | 项目名称 | 项目特征 | 计量 单位 | 工程量 | 金 额 (元) |  |  |  |  | 备注
[6 empty] | 综合单价 | 合价 | 其中
[8 empty] | 人工费 | 机械费 | 暂估价
19 | 011302001020 | 吊顶天棚 | 教室、教师办公室石膏板吊顶（侧面）： 1、龙骨类型、材料种类、规格、中距:60系列上人轻钢龙骨，主龙骨间距控制在1000毫米范围内 2、用M8膨胀螺栓连镀锌φ8吊杆，间距800*800 3、基层材料种类、规格:18mm厚玻镁板基层（防腐防火处理） 4、面层材料品种、规格、品牌、颜色:12mm厚纸面石膏板面层 5、嵌缝材料种类:点锈，专用接缝嵌缝膏和盖缝带 6、防护材料种类:满批腻子两遍 7、油漆品种、刷漆遍数:白色无机涂料一底两面 | m2 | 7.68
|  | P 油漆、涂料、裱糊工程 |  |  | 0
20 | 011407001015 | 墙面喷刷涂料 | 墙面： 1、满刮腻子两遍 2、外刷白色乳胶漆一底两面 | m2 | 344.60
21 | 011407001016 | 墙面喷刷涂料 | 走廊、连廊墙面： 1、满刮防水腻子两遍 2、外刷白色防霉无机涂料一底两面 | m2 | 732.08
22 | 011407002011 | 天棚喷刷涂料 | 天棚面（走廊、连廊、线管桥架等）： 1、满刮防水腻子两遍 2、外刷白色防霉无机涂料一底两面 | m2 | 860.72
本页小计
【表10.2.2-16】
分部分项工程清单与计价表
单位(专业)工程名称:2#普通教学楼-2#普通教学楼装修 | [5 empty] | 标段: |  |  | 第8页 共35页
序号 | 项目编码 | 项目名称 | 项目特征 | 计量 单位 | 工程量 | 金 额 (元) |  |  |  |  | 备注
[6 empty] | 综合单价 | 合价 | 其中
[8 empty] | 人工费 | 机械费 | 暂估价
23 | 011407002012 | 天棚喷刷涂料 | 天棚面（线管桥架等）： 1、满刮腻子两遍 2、外刷白色无机涂料一底两面 | m2 | 387.10
|  | Q 其他装饰工程 |  |  | 0
24 | 011502001007 | 金属装饰线 | 教室、走廊墙面墙裙处： 1、30mm宽成品铝合金收口条安装 2、专用粘结剂粘结层 具体颜色及样式甲方定，具体做法详见图纸及说明 | m | 310.71
25 | 011505001005 | 洗漱台 | 卫生间石材洗漱台（水平投影计算）： 1、20mm厚白色石英石台面面层，专用粘结剂粘结层，含配套挡水条及四周石英石墙面贴面安装； 2、镀锌钢骨架基层； 3、含石材面开孔，磨边等； 具体颜色及样式甲方定，具体做法详见图纸及说明 | m2 | 2.26
26 | 011505001006 | 洗漱台 | 男女教师卫生间石材洗漱台（水平投影计算）： 1、20mm厚白色石英石台面面层，专用粘结剂粘结层，含配套挡水条及四周石英石墙面贴面安装； 2、镀锌钢骨架基层； 3、含石材面开孔，磨边等； 具体颜色及样式甲方定，具体做法详见图纸及说明 | m2 | 1.80
本页小计
【表10.2.2-16】
分部分项工程清单与计价表
单位(专业)工程名称:2#普通教学楼-2#普通教学楼装修 | [5 empty] | 标段: |  |  | 第9页 共35页
序号 | 项目编码 | 项目名称 | 项目特征 | 计量 单位 | 工程量 | 金 额 (元) |  |  |  |  | 备注
[6 empty] | 综合单价 | 合价 | 其中
[8 empty] | 人工费 | 机械费 | 暂估价
27 | 011505010005 | 镜面玻璃 | 卫生间银镜： 1、成品6mm厚车边银镜安装 2、专用粘结剂粘结层 | m2 | 2.40
28 | 010401014005 | 男卫小便池 | 男卫砖砌小便池： 1、M7.5水泥砂浆砌筑MU15混凝土标准砖池壁，墙厚120mm 2、内外壁20mm厚1：3水泥砂浆抹灰 3、平侧面1.5mm厚聚氨酯防水涂料满涂平整 4、2.0厚一次成型不锈钢小便斗 具体做法详见图纸及说明 | m | 5.75
|  | 二层 |  |  | 0
|  | H 门窗工程 |  |  | 0
29 | 010809004006 | 石材窗台板 | 窗台板： 1、20mm厚西班牙米黄大理石窗台板面层，5*5倒角，石材面粘双边 2、25mm厚1：3干硬性水泥砂浆粘结层 具体做法详见图纸及说明 | m2 | 9.32
本页小计
【表10.2.2-16】
分部分项工程清单与计价表
单位(专业)工程名称:2#普通教学楼-2#普通教学楼装修 | [5 empty] | 标段: |  |  | 第10页 共35页
序号 | 项目编码 | 项目名称 | 项目特征 | 计量 单位 | 工程量 | 金 额 (元) |  |  |  |  | 备注
[6 empty] | 综合单价 | 合价 | 其中
[8 empty] | 人工费 | 机械费 | 暂估价
30 | 010810002006 | 木窗帘盒 | 木窗帘盒 1、龙骨类型、材料种类、规格、中距:轻钢龙骨、30*40杉木龙骨（防火涂料三遍） 2、基层材料品种、规格:18mm玻镁板（防腐防火处理） 3、面层材料品种、规格、品牌、颜色:12mm厚纸面石膏板 4、嵌缝材料种类:板缝贴胶带、点锈后满批腻子打磨2遍 5、涂料品种、喷刷遍数:白色无机涂料一底两面 | m2 | 3.47
31 | 010808004006 | 金属门窗套 | 1、龙骨材料、品种、规格:木龙骨 2、基层材料、品种、规格:18厚阻燃板基层（防腐防火处理） 3、面层材料、品种、规格:1.2厚不锈钢定制门套（选样） 4、防护材料要求:木基层刷防火涂料三遍 | m2 | 4.80
|  | L 楼地面装饰工程 |  |  | 0
32 | 010401001010 | 砖基础 | 砖砌蹲坑：M10水泥砂浆砌筑MU10混凝土实心砖蹲坑 | m3 | 4.80
33 | 011101001014 | 水泥砂浆楼地面 | 蹲坑表面：20mm厚1：3水泥砂浆抹灰处理 | m2 | 28.29
本页小计
【表10.2.2-16】
分部分项工程清单与计价表
单位(专业)工程名称:2#普通教学楼-2#普通教学楼装修 | [5 empty] | 标段: |  |  | 第11页 共35页
序号 | 项目编码 | 项目名称 | 项目特征 | 计量 单位 | 工程量 | 金 额 (元) |  |  |  |  | 备注
[6 empty] | 综合单价 | 合价 | 其中
[8 empty] | 人工费 | 机械费 | 暂估价
34 | 011102003016 | 块料楼地面 | 教室： 1、结合层厚度、砂浆配合比:素水泥浆一道（内掺建筑胶），25厚1:3干硬水泥砂浆结合层； 2、面层材料品种、规格、品牌、颜色:600*600mm浅灰色耐磨地砖（选样）铺贴； 3、具体颜色及样式甲方定，具体做法详见图纸及说明 | m2 | 374.55
35 | 011102003017 | 块料楼地面 | 卫生间、饮水区、洗手区： 1、结合层厚度、砂浆配合比:素水泥浆一道（内掺建筑胶），25厚1:3干硬水泥砂浆结合层； 2、面层材料品种、规格、品牌、颜色:300*300防滑地砖（选样）铺贴； 3、具体颜色及样式甲方定，具体做法详见图纸及说明 | m2 | 82.21
36 | 011102003018 | 块料楼地面 | 走廊、连廊： 1、结合层厚度、砂浆配合比:素水泥浆一道（内掺建筑胶），25厚1:3干硬水泥砂浆结合层； 2、面层材料品种、规格、品牌、颜色:800*800浅灰色水磨石地砖（选样）铺贴； 3、具体颜色及样式甲方定，具体做法详见图纸及说明 | m2 | 409.58
本页小计
【表10.2.2-16】
分部分项工程清单与计价表
单位(专业)工程名称:2#普通教学楼-2#普通教学楼装修 | [5 empty] | 标段: |  |  | 第12页 共35页
序号 | 项目编码 | 项目名称 | 项目特征 | 计量 单位 | 工程量 | 金 额 (元) |  |  |  |  | 备注
[6 empty] | 综合单价 | 合价 | 其中
[8 empty] | 人工费 | 机械费 | 暂估价
37 | 011103004006 | 塑料卷材楼地面 | 教师办公室： 1、30mm厚1:3水泥砂浆找平层 2、3mm厚无机自流平处理 3、2.5mm厚同质透心PVC塑胶地板地面（选样、阻燃型） 4、涂布胶粘剂粘贴； 具体颜色及样式甲方定，具体做法详见图纸及说明 | m2 | 58.28
38 | 011105004006 | 塑料板踢脚线 | PVC踢脚线（同地板）: 1、成品PVC配套踢脚线安装，H=100mm 2、专用粘结剂粘结层 | m | 46.00
39 | 011108001006 | 石材零星项目 | 门槛板 1、结合层要求:25mm厚1:3干硬水泥砂浆 2、面层材料的材质、规格:20厚意大利灰门樘板（含磨边、粘边） 3、具体颜色及样式甲方定，具体做法详见图纸及说明 | m2 | 7.09
|  | M 墙、柱面装饰与隔断、幕墙工程 |  |  | 0
本页小计
【表10.2.2-16】
分部分项工程清单与计价表
单位(专业)工程名称:2#普通教学楼-2#普通教学楼装修 | [5 empty] | 标段: |  |  | 第13页 共35页
序号 | 项目编码 | 项目名称 | 项目特征 | 计量 单位 | 工程量 | 金 额 (元) |  |  |  |  | 备注
[6 empty] | 综合单价 | 合价 | 其中
[8 empty] | 人工费 | 机械费 | 暂估价
40 | 011204003015 | 块料墙面 | 卫生间、饮水区、洗手区： 1、贴结层厚度、材料种类:20mm厚1:3水泥砂浆（掺建筑胶）； 2、瓷砖背面要求满刷专用背胶 3、面层材料品种、规格、品牌、颜色:300*600米色墙面砖（选样） 4、具体颜色及样式甲方定，具体做法详见图纸及说明 | m2 | 246.91
41 | 011204003016 | 块料墙面 | 教室、走廊墙面块料墙裙（H=1200mm）: 1、贴结层厚度、材料种类:20mm厚1:3水泥砂浆（掺建筑胶）； 2、瓷砖背面要求满刷专用背胶 3、面层材料品种、规格、品牌、颜色:300*600浅木纹砖（选样） 4、具体颜色及样式甲方定，具体做法详见图纸及说明 | m2 | 403.52
42 | 011210005006 | 成品隔断 | 卫生间： 1、成品抗倍特板卫生间隔断安装，H=2000mm，含小便斗处隔断安装 2、配套专用五金配件安装 具体颜色及样式甲方定，具体做法详见图纸及说明 | m2 | 110.45
本页小计
【表10.2.2-16】
分部分项工程清单与计价表
单位(专业)工程名称:2#普通教学楼-2#普通教学楼装修 | [5 empty] | 标段: |  |  | 第14页 共35页
序号 | 项目编码 | 项目名称 | 项目特征 | 计量 单位 | 工程量 | 金 额 (元) |  |  |  |  | 备注
[6 empty] | 综合单价 | 合价 | 其中
[8 empty] | 人工费 | 机械费 | 暂估价
43 | 011205002003 | 块料柱面 | 独立柱面： 1、贴结层厚度、材料种类:20mm厚1:3水泥砂浆（掺建筑胶）； 2、瓷砖背面要求满刷专用背胶 3、面层材料品种、规格、品牌、颜色:300*600浅木纹砖（选样） 4、具体颜色及样式甲方定，具体做法详见图纸及说明 | m2 | 1.92
|  | N 天棚工程 |  |  | 0
44 | 011302001021 | 吊顶天棚 | 铝扣板吊顶 1、龙骨类型、材料种类、规格、中距:配套龙骨 2、面层材料品种、规格、品牌、颜色:300*300*0.6铝扣板吊顶（选样） | m2 | 82.21
45 | 011302001022 | 吊顶天棚 | 硅钙板吊顶 1、龙骨类型、材料种类、规格、中距:轻钢龙骨（60系列） 2、面层材料品种、规格、品牌、颜色:600*1200硅钙板吊顶（选样） | m2 | 43.20
本页小计
【表10.2.2-16】
分部分项工程清单与计价表
单位(专业)工程名称:2#普通教学楼-2#普通教学楼装修 | [5 empty] | 标段: |  |  | 第15页 共35页
序号 | 项目编码 | 项目名称 | 项目特征 | 计量 单位 | 工程量 | 金 额 (元) |  |  |  |  | 备注
[6 empty] | 综合单价 | 合价 | 其中
[8 empty] | 人工费 | 机械费 | 暂估价
46 | 011302001023 | 吊顶天棚 | 教师办公室、教室石膏板吊顶（平面）： 1、吊顶距离结构楼板、梁底≤1500时 2、用M8膨胀螺栓连镀锌φ8吊杆，间距800*800 3、60系列上人轻钢龙骨骨架,主龙骨间距1000,次龙骨中距300 4、与大型设备及风管时，设置角钢支撑 5、12mm厚纸面石膏板饰面 6、专用自攻螺钉拧牢，孔眼用腻子填平（防锈）,阴、阳角及板接缝处分别贴专用封缝带，出风口吊筋加固，回风口位置卡丝龙骨加固及18mm阻燃板（防腐防火处理）风口边框等） 7、油漆品种、刷漆遍数:满批腻子两遍，白色无机涂料一底两面 | m2 | 14.00
本页小计
【表10.2.2-16】
分部分项工程清单与计价表
单位(专业)工程名称:2#普通教学楼-2#普通教学楼装修 | [5 empty] | 标段: |  |  | 第16页 共35页
序号 | 项目编码 | 项目名称 | 项目特征 | 计量 单位 | 工程量 | 金 额 (元) |  |  |  |  | 备注
[6 empty] | 综合单价 | 合价 | 其中
[8 empty] | 人工费 | 机械费 | 暂估价
47 | 011302001024 | 吊顶天棚 | 教室、教师办公室石膏板吊顶（侧面）： 1、龙骨类型、材料种类、规格、中距:60系列上人轻钢龙骨，主龙骨间距控制在1000毫米范围内 2、用M8膨胀螺栓连镀锌φ8吊杆，间距800*800 3、基层材料种类、规格:18mm厚玻镁板基层（防腐防火处理） 4、面层材料品种、规格、品牌、颜色:12mm厚纸面石膏板面层 5、嵌缝材料种类:点锈，专用接缝嵌缝膏和盖缝带 6、防护材料种类:满批腻子两遍 7、油漆品种、刷漆遍数:白色无机涂料一底两面 | m2 | 7.68
|  | P 油漆、涂料、裱糊工程 |  |  | 0
48 | 011407001017 | 墙面喷刷涂料 | 墙面： 1、满刮腻子两遍 2、外刷白色乳胶漆一底两面 | m2 | 390.04
49 | 011407001018 | 墙面喷刷涂料 | 走廊、连廊墙面： 1、满刮防水腻子两遍 2、外刷白色防霉无机涂料一底两面 | m2 | 490.00
50 | 011407002013 | 天棚喷刷涂料 | 天棚面（走廊、连廊、线管桥架等）： 1、满刮防水腻子两遍 2、外刷白色防霉无机涂料一底两面 | m2 | 540.50
本页小计
【表10.2.2-16】
分部分项工程清单与计价表
单位(专业)工程名称:2#普通教学楼-2#普通教学楼装修 | [5 empty] | 标段: |  |  | 第17页 共35页
序号 | 项目编码 | 项目名称 | 项目特征 | 计量 单位 | 工程量 | 金 额 (元) |  |  |  |  | 备注
[6 empty] | 综合单价 | 合价 | 其中
[8 empty] | 人工费 | 机械费 | 暂估价
51 | 011407002014 | 天棚喷刷涂料 | 天棚面（线管桥架等）： 1、满刮腻子两遍 2、外刷白色无机涂料一底两面 | m2 | 387.10
|  | Q 其他装饰工程 |  |  | 0
52 | 011502001008 | 金属装饰线 | 教室、走廊墙面墙裙处： 1、30mm宽成品铝合金收口条安装 2、专用粘结剂粘结层 具体颜色及样式甲方定，具体做法详见图纸及说明 | m | 258.99
53 | 011505001007 | 洗漱台 | 卫生间石材洗漱台（水平投影计算） 1、20mm厚白色石英石台面面层，专用粘结剂粘结层，含配套挡水条及四周石英石墙面贴面安装； 2、镀锌钢骨架基层； 3、含石材面开孔，磨边等； 具体颜色及样式甲方定，具体做法详见图纸及说明 | m2 | 2.26
54 | 011505001008 | 洗漱台 | 男女教师卫生间石材洗漱台（水平投影计算） 1、20mm厚白色石英石台面面层，专用粘结剂粘结层，含配套挡水条及四周石英石墙面贴面安装； 2、镀锌钢骨架基层； 3、含石材面开孔，磨边等； 具体颜色及样式甲方定，具体做法详见图纸及说明 | m2 | 1.80
本页小计
【表10.2.2-16】
分部分项工程清单与计价表
单位(专业)工程名称:2#普通教学楼-2#普通教学楼装修 | [5 empty] | 标段: |  |  | 第18页 共35页
序号 | 项目编码 | 项目名称 | 项目特征 | 计量 单位 | 工程量 | 金 额 (元) |  |  |  |  | 备注
[6 empty] | 综合单价 | 合价 | 其中
[8 empty] | 人工费 | 机械费 | 暂估价
55 | 011505010006 | 镜面玻璃 | 卫生间银镜： 1、成品6mm厚车边银镜安装 2、专用粘结剂粘结层 | m2 | 2.40
56 | 010401014006 | 男卫小便池 | 男卫砖砌小便池： 1、M7.5水泥砂浆砌筑MU15混凝土标准砖池壁，墙厚120mm 2、内外壁20mm厚1：3水泥砂浆抹灰 3、平侧面1.5mm厚聚氨酯防水涂料满涂平整 4、2.0厚一次成型不锈钢小便斗 具体做法详见图纸及说明 | m | 5.75
|  | 三层 |  |  | 0
|  | H 门窗工程 |  |  | 0
57 | 010809004007 | 石材窗台板 | 窗台板： 1、20mm厚西班牙米黄大理石窗台板面层，5*5倒角，石材面粘双边 2、25mm厚1：3干硬性水泥砂浆粘结层 具体做法详见图纸及说明 | m2 | 9.32
本页小计
【表10.2.2-16】
分部分项工程清单与计价表
单位(专业)工程名称:2#普通教学楼-2#普通教学楼装修 | [5 empty] | 标段: |  |  | 第19页 共35页
序号 | 项目编码 | 项目名称 | 项目特征 | 计量 单位 | 工程量 | 金 额 (元) |  |  |  |  | 备注
[6 empty] | 综合单价 | 合价 | 其中
[8 empty] | 人工费 | 机械费 | 暂估价
58 | 010810002007 | 木窗帘盒 | 木窗帘盒 1、龙骨类型、材料种类、规格、中距:轻钢龙骨、30*40杉木龙骨（防火涂料三遍） 2、基层材料品种、规格:18mm玻镁板（防腐防火处理） 3、面层材料品种、规格、品牌、颜色:12mm厚纸面石膏板 4、嵌缝材料种类:板缝贴胶带、点锈后满批腻子打磨2遍 5、涂料品种、喷刷遍数:白色无机涂料一底两面 | m2 | 3.47
59 | 010808004007 | 金属门窗套 | 1、龙骨材料、品种、规格:木龙骨 2、基层材料、品种、规格:18厚阻燃板基层（防腐防火处理） 3、面层材料、品种、规格:1.2厚不锈钢定制门套（选样） 4、防护材料要求:木基层刷防火涂料三遍 | m2 | 4.80
|  | L 楼地面装饰工程 |  |  | 0
60 | 010401001011 | 砖基础 | 砖砌蹲坑：M10水泥砂浆砌筑MU10混凝土实心砖蹲坑 | m3 | 4.80
61 | 011101001015 | 水泥砂浆楼地面 | 蹲坑表面：20mm厚1：3水泥砂浆抹灰处理 | m2 | 28.29
本页小计
【表10.2.2-16】
分部分项工程清单与计价表
单位(专业)工程名称:2#普通教学楼-2#普通教学楼装修 | [5 empty] | 标段: |  |  | 第20页 共35页
序号 | 项目编码 | 项目名称 | 项目特征 | 计量 单位 | 工程量 | 金 额 (元) |  |  |  |  | 备注
[6 empty] | 综合单价 | 合价 | 其中
[8 empty] | 人工费 | 机械费 | 暂估价
62 | 011102003019 | 块料楼地面 | 教室： 1、结合层厚度、砂浆配合比:素水泥浆一道（内掺建筑胶），25厚1:3干硬水泥砂浆结合层； 2、面层材料品种、规格、品牌、颜色:600*600mm浅灰色耐磨地砖（选样）铺贴； 3、具体颜色及样式甲方定，具体做法详见图纸及说明 | m2 | 374.55
63 | 011102003020 | 块料楼地面 | 卫生间、饮水区、洗手区： 1、结合层厚度、砂浆配合比:素水泥浆一道（内掺建筑胶），25厚1:3干硬水泥砂浆结合层； 2、面层材料品种、规格、品牌、颜色:300*300防滑地砖（选样）铺贴； 3、具体颜色及样式甲方定，具体做法详见图纸及说明 | m2 | 82.21
64 | 011102003021 | 块料楼地面 | 走廊、连廊： 1、结合层厚度、砂浆配合比:素水泥浆一道（内掺建筑胶），25厚1:3干硬水泥砂浆结合层； 2、面层材料品种、规格、品牌、颜色:800*800浅灰色水磨石地砖（选样）铺贴； 3、具体颜色及样式甲方定，具体做法详见图纸及说明 | m2 | 408.71
本页小计
【表10.2.2-16】
分部分项工程清单与计价表
单位(专业)工程名称:2#普通教学楼-2#普通教学楼装修 | [5 empty] | 标段: |  |  | 第21页 共35页
序号 | 项目编码 | 项目名称 | 项目特征 | 计量 单位 | 工程量 | 金 额 (元) |  |  |  |  | 备注
[6 empty] | 综合单价 | 合价 | 其中
[8 empty] | 人工费 | 机械费 | 暂估价
65 | 011103004007 | 塑料卷材楼地面 | 教师办公室： 1、30mm厚1:3水泥砂浆找平层 2、3mm厚无机自流平处理 3、2.5mm厚同质透心PVC塑胶地板地面（选样、阻燃型） 4、涂布胶粘剂粘贴； 具体颜色及样式甲方定，具体做法详见图纸及说明 | m2 | 58.28
66 | 011105004007 | 塑料板踢脚线 | PVC踢脚线（同地板）: 1、成品PVC配套踢脚线安装，H=100mm 2、专用粘结剂粘结层 | m | 46.00
67 | 011108001007 | 石材零星项目 | 门槛板 1、结合层要求:25mm厚1:3干硬水泥砂浆 2、面层材料的材质、规格:20厚意大利灰门樘板（含磨边、粘边） 3、具体颜色及样式甲方定，具体做法详见图纸及说明 | m2 | 7.09
|  | M 墙、柱面装饰与隔断、幕墙工程 |  |  | 0
本页小计
【表10.2.2-16】
分部分项工程清单与计价表
单位(专业)工程名称:2#普通教学楼-2#普通教学楼装修 | [5 empty] | 标段: |  |  | 第22页 共35页
序号 | 项目编码 | 项目名称 | 项目特征 | 计量 单位 | 工程量 | 金 额 (元) |  |  |  |  | 备注
[6 empty] | 综合单价 | 合价 | 其中
[8 empty] | 人工费 | 机械费 | 暂估价
68 | 011204003017 | 块料墙面 | 卫生间、饮水区、洗手区： 1、贴结层厚度、材料种类:20mm厚1:3水泥砂浆（掺建筑胶）； 2、瓷砖背面要求满刷专用背胶 3、面层材料品种、规格、品牌、颜色:300*600米色墙面砖（选样） 4、具体颜色及样式甲方定，具体做法详见图纸及说明 | m2 | 246.91
69 | 011204003018 | 块料墙面 | 教室、走廊墙面块料墙裙（H=1200mm）: 1、贴结层厚度、材料种类:20mm厚1:3水泥砂浆（掺建筑胶）； 2、瓷砖背面要求满刷专用背胶 3、面层材料品种、规格、品牌、颜色:300*600浅木纹砖（选样） 4、具体颜色及样式甲方定，具体做法详见图纸及说明 | m2 | 403.52
70 | 011210005007 | 成品隔断 | 卫生间： 1、成品抗倍特板卫生间隔断安装，H=2000mm，含小便斗处隔断安装 2、配套专用五金配件安装 具体颜色及样式甲方定，具体做法详见图纸及说明 | m2 | 110.45
|  | N 天棚工程 |  |  | 0
本页小计
【表10.2.2-16】
分部分项工程清单与计价表
单位(专业)工程名称:2#普通教学楼-2#普通教学楼装修 | [5 empty] | 标段: |  |  | 第23页 共35页
序号 | 项目编码 | 项目名称 | 项目特征 | 计量 单位 | 工程量 | 金 额 (元) |  |  |  |  | 备注
[6 empty] | 综合单价 | 合价 | 其中
[8 empty] | 人工费 | 机械费 | 暂估价
71 | 011302001025 | 吊顶天棚 | 铝扣板吊顶 1、龙骨类型、材料种类、规格、中距:配套龙骨 2、面层材料品种、规格、品牌、颜色:300*300*0.6铝扣板吊顶（选样） | m2 | 82.21
72 | 011302001026 | 吊顶天棚 | 硅钙板吊顶 1、龙骨类型、材料种类、规格、中距:轻钢龙骨（60系列） 2、面层材料品种、规格、品牌、颜色:600*1200硅钙板吊顶（选样） | m2 | 43.20
73 | 011302001027 | 吊顶天棚 | 教师办公室、教室石膏板吊顶（平面）： 1、吊顶距离结构楼板、梁底≤1500时 2、用M8膨胀螺栓连镀锌φ8吊杆，间距800*800 3、60系列上人轻钢龙骨骨架,主龙骨间距1000,次龙骨中距300 4、与大型设备及风管时，设置角钢支撑 5、12mm厚纸面石膏板饰面 6、专用自攻螺钉拧牢，孔眼用腻子填平（防锈）,阴、阳角及板接缝处分别贴专用封缝带，出风口吊筋加固，回风口位置卡丝龙骨加固及18mm阻燃板（防腐防火处理）风口边框等） 7、油漆品种、刷漆遍数:满批腻子两遍，白色无机涂料一底两面 | m2 | 14.00
本页小计
【表10.2.2-16】
分部分项工程清单与计价表
单位(专业)工程名称:2#普通教学楼-2#普通教学楼装修 | [5 empty] | 标段: |  |  | 第24页 共35页
序号 | 项目编码 | 项目名称 | 项目特征 | 计量 单位 | 工程量 | 金 额 (元) |  |  |  |  | 备注
[6 empty] | 综合单价 | 合价 | 其中
[8 empty] | 人工费 | 机械费 | 暂估价
74 | 011302001028 | 吊顶天棚 | 教室、教师办公室石膏板吊顶（侧面）： 1、龙骨类型、材料种类、规格、中距:60系列上人轻钢龙骨，主龙骨间距控制在1000毫米范围内 2、用M8膨胀螺栓连镀锌φ8吊杆，间距800*800 3、基层材料种类、规格:18mm厚玻镁板基层（防腐防火处理） 4、面层材料品种、规格、品牌、颜色:12mm厚纸面石膏板面层 5、嵌缝材料种类:点锈，专用接缝嵌缝膏和盖缝带 6、防护材料种类:满批腻子两遍 7、油漆品种、刷漆遍数:白色无机涂料一底两面 | m2 | 7.68
|  | P 油漆、涂料、裱糊工程 |  |  | 0
75 | 011407001019 | 墙面喷刷涂料 | 墙面： 1、满刮腻子两遍 2、外刷白色乳胶漆一底两面 | m2 | 403.73
76 | 011407001020 | 墙面喷刷涂料 | 走廊、连廊墙面： 1、满刮防水腻子两遍 2、外刷白色防霉无机涂料一底两面 | m2 | 520.00
77 | 011407002015 | 天棚喷刷涂料 | 天棚面（走廊、连廊、线管桥架等）： 1、满刮防水腻子两遍 2、外刷白色防霉无机涂料一底两面 | m2 | 510.50
本页小计
【表10.2.2-16】
分部分项工程清单与计价表
单位(专业)工程名称:2#普通教学楼-2#普通教学楼装修 | [5 empty] | 标段: |  |  | 第25页 共35页
序号 | 项目编码 | 项目名称 | 项目特征 | 计量 单位 | 工程量 | 金 额 (元) |  |  |  |  | 备注
[6 empty] | 综合单价 | 合价 | 其中
[8 empty] | 人工费 | 机械费 | 暂估价
78 | 011407002016 | 天棚喷刷涂料 | 天棚面（线管桥架等）： 1、满刮腻子两遍 2、外刷白色无机涂料一底两面 | m2 | 387.10
|  | Q 其他装饰工程 |  |  | 0
79 | 011502001009 | 金属装饰线 | 教室、走廊墙面墙裙处： 1、30mm宽成品铝合金收口条安装 2、专用粘结剂粘结层 具体颜色及样式甲方定，具体做法详见图纸及说明 | m | 258.99
80 | 011505001009 | 洗漱台 | 卫生间石材洗漱台（水平投影计算） 1、20mm厚白色石英石台面面层，专用粘结剂粘结层，含配套挡水条及四周石英石墙面贴面安装； 2、镀锌钢骨架基层； 3、含石材面开孔，磨边等； 具体颜色及样式甲方定，具体做法详见图纸及说明 | m2 | 2.26
81 | 011505001010 | 洗漱台 | 男女教师卫生间石材洗漱台（水平投影计算） 1、20mm厚白色石英石台面面层，专用粘结剂粘结层，含配套挡水条及四周石英石墙面贴面安装； 2、镀锌钢骨架基层； 3、含石材面开孔，磨边等； 具体颜色及样式甲方定，具体做法详见图纸及说明 | m2 | 1.80
本页小计
【表10.2.2-16】
分部分项工程清单与计价表
单位(专业)工程名称:2#普通教学楼-2#普通教学楼装修 | [5 empty] | 标段: |  |  | 第26页 共35页
序号 | 项目编码 | 项目名称 | 项目特征 | 计量 单位 | 工程量 | 金 额 (元) |  |  |  |  | 备注
[6 empty] | 综合单价 | 合价 | 其中
[8 empty] | 人工费 | 机械费 | 暂估价
82 | 011505010007 | 镜面玻璃 | 卫生间银镜： 1、成品6mm厚车边银镜安装 2、专用粘结剂粘结层 | m2 | 2.40
83 | 010401014007 | 男卫小便池 | 男卫砖砌小便池： 1、M7.5水泥砂浆砌筑MU15混凝土标准砖池壁，墙厚120mm 2、内外壁20mm厚1：3水泥砂浆抹灰 3、平侧面1.5mm厚聚氨酯防水涂料满涂平整 4、2.0厚一次成型不锈钢小便斗 具体做法详见图纸及说明 | m | 5.75
|  | 四层 |  |  | 0
|  | H 门窗工程 |  |  | 0
84 | 010809004008 | 石材窗台板 | 窗台板： 1、20mm厚西班牙米黄大理石窗台板面层，5*5倒角，石材面粘双边 2、25mm厚1：3干硬性水泥砂浆粘结层 具体做法详见图纸及说明 | m2 | 9.32
本页小计
【表10.2.2-16】
分部分项工程清单与计价表
单位(专业)工程名称:2#普通教学楼-2#普通教学楼装修 | [5 empty] | 标段: |  |  | 第27页 共35页
序号 | 项目编码 | 项目名称 | 项目特征 | 计量 单位 | 工程量 | 金 额 (元) |  |  |  |  | 备注
[6 empty] | 综合单价 | 合价 | 其中
[8 empty] | 人工费 | 机械费 | 暂估价
85 | 010810002008 | 木窗帘盒 | 木窗帘盒 1、龙骨类型、材料种类、规格、中距:轻钢龙骨、30*40杉木龙骨（防火涂料三遍） 2、基层材料品种、规格:18mm玻镁板（防腐防火处理） 3、面层材料品种、规格、品牌、颜色:12mm厚纸面石膏板 4、嵌缝材料种类:板缝贴胶带、点锈后满批腻子打磨2遍 5、涂料品种、喷刷遍数:白色无机涂料一底两面 | m2 | 3.47
86 | 010808004008 | 金属门窗套 | 1、龙骨材料、品种、规格:木龙骨 2、基层材料、品种、规格:18厚阻燃板基层（防腐防火处理） 3、面层材料、品种、规格:1.2厚不锈钢定制门套（选样） 4、防护材料要求:木基层刷防火涂料三遍 | m2 | 4.80
|  | L 楼地面装饰工程 |  |  | 0
87 | 010401001012 | 砖基础 | 砖砌蹲坑：M10水泥砂浆砌筑MU10混凝土实心砖蹲坑 | m3 | 4.80
88 | 011101001016 | 水泥砂浆楼地面 | 蹲坑表面：20mm厚1：3水泥砂浆抹灰处理 | m2 | 28.29
本页小计
【表10.2.2-16】
分部分项工程清单与计价表
单位(专业)工程名称:2#普通教学楼-2#普通教学楼装修 | [5 empty] | 标段: |  |  | 第28页 共35页
序号 | 项目编码 | 项目名称 | 项目特征 | 计量 单位 | 工程量 | 金 额 (元) |  |  |  |  | 备注
[6 empty] | 综合单价 | 合价 | 其中
[8 empty] | 人工费 | 机械费 | 暂估价
89 | 011102003022 | 块料楼地面 | 教室： 1、结合层厚度、砂浆配合比:素水泥浆一道（内掺建筑胶），25厚1:3干硬水泥砂浆结合层； 2、面层材料品种、规格、品牌、颜色:600*600mm浅灰色耐磨地砖（选样）铺贴； 3、具体颜色及样式甲方定，具体做法详见图纸及说明 | m2 | 374.55
90 | 011102003023 | 块料楼地面 | 卫生间、饮水区、洗手区： 1、结合层厚度、砂浆配合比:素水泥浆一道（内掺建筑胶），25厚1:3干硬水泥砂浆结合层； 2、面层材料品种、规格、品牌、颜色:300*300防滑地砖（选样）铺贴； 3、具体颜色及样式甲方定，具体做法详见图纸及说明 | m2 | 82.21
91 | 011102003024 | 块料楼地面 | 走廊、连廊： 1、结合层厚度、砂浆配合比:素水泥浆一道（内掺建筑胶），25厚1:3干硬水泥砂浆结合层； 2、面层材料品种、规格、品牌、颜色:800*800浅灰色水磨石地砖（选样）铺贴； 3、具体颜色及样式甲方定，具体做法详见图纸及说明 | m2 | 258.26
本页小计
【表10.2.2-16】
分部分项工程清单与计价表
单位(专业)工程名称:2#普通教学楼-2#普通教学楼装修 | [5 empty] | 标段: |  |  | 第29页 共35页
序号 | 项目编码 | 项目名称 | 项目特征 | 计量 单位 | 工程量 | 金 额 (元) |  |  |  |  | 备注
[6 empty] | 综合单价 | 合价 | 其中
[8 empty] | 人工费 | 机械费 | 暂估价
92 | 011103004008 | 塑料卷材楼地面 | 教师办公室： 1、30mm厚1:3水泥砂浆找平层 2、3mm厚无机自流平处理 3、2.5mm厚同质透心PVC塑胶地板地面（选样、阻燃型） 4、涂布胶粘剂粘贴； 具体颜色及样式甲方定，具体做法详见图纸及说明 | m2 | 58.28
93 | 011105004008 | 塑料板踢脚线 | PVC踢脚线（同地板）: 1、成品PVC配套踢脚线安装，H=100mm 2、专用粘结剂粘结层 | m | 46.00
94 | 011108001008 | 石材零星项目 | 门槛板 1、结合层要求:25mm厚1:3干硬水泥砂浆 2、面层材料的材质、规格:20厚意大利灰门樘板（含磨边、粘边） 3、具体颜色及样式甲方定，具体做法详见图纸及说明 | m2 | 7.09
|  | M 墙、柱面装饰与隔断、幕墙工程 |  |  | 0
本页小计
【表10.2.2-16】
分部分项工程清单与计价表
单位(专业)工程名称:2#普通教学楼-2#普通教学楼装修 | [5 empty] | 标段: |  |  | 第30页 共35页
序号 | 项目编码 | 项目名称 | 项目特征 | 计量 单位 | 工程量 | 金 额 (元) |  |  |  |  | 备注
[6 empty] | 综合单价 | 合价 | 其中
[8 empty] | 人工费 | 机械费 | 暂估价
95 | 011204003019 | 块料墙面 | 卫生间、饮水区、洗手区： 1、贴结层厚度、材料种类:20mm厚1:3水泥砂浆（掺建筑胶）； 2、瓷砖背面要求满刷专用背胶 3、面层材料品种、规格、品牌、颜色:300*600米色墙面砖（选样） 4、具体颜色及样式甲方定，具体做法详见图纸及说明 | m2 | 246.91
96 | 011204003020 | 块料墙面 | 教室、走廊墙面块料墙裙（H=1200mm）: 1、贴结层厚度、材料种类:20mm厚1:3水泥砂浆（掺建筑胶）； 2、瓷砖背面要求满刷专用背胶 3、面层材料品种、规格、品牌、颜色:300*600浅木纹砖（选样） 4、具体颜色及样式甲方定，具体做法详见图纸及说明 | m2 | 403.52
97 | 011210005008 | 成品隔断 | 卫生间： 1、成品抗倍特板卫生间隔断安装，H=2000mm，含小便斗处隔断安装 2、配套专用五金配件安装 具体颜色及样式甲方定，具体做法详见图纸及说明 | m2 | 110.45
本页小计
【表10.2.2-16】
分部分项工程清单与计价表
单位(专业)工程名称:2#普通教学楼-2#普通教学楼装修 | [5 empty] | 标段: |  |  | 第31页 共35页
序号 | 项目编码 | 项目名称 | 项目特征 | 计量 单位 | 工程量 | 金 额 (元) |  |  |  |  | 备注
[6 empty] | 综合单价 | 合价 | 其中
[8 empty] | 人工费 | 机械费 | 暂估价
98 | 011205002004 | 块料柱面 | 独立柱面： 1、贴结层厚度、材料种类:20mm厚1:3水泥砂浆（掺建筑胶）； 2、瓷砖背面要求满刷专用背胶 3、面层材料品种、规格、品牌、颜色:300*600浅木纹砖（选样） 4、具体颜色及样式甲方定，具体做法详见图纸及说明 | m2 | 1.92
|  | N 天棚工程 |  |  | 0
99 | 011302001029 | 吊顶天棚 | 铝扣板吊顶 1、龙骨类型、材料种类、规格、中距:配套龙骨 2、面层材料品种、规格、品牌、颜色:300*300*0.6铝扣板吊顶（选样） | m2 | 82.21
100 | 011302001030 | 吊顶天棚 | 硅钙板吊顶 1、龙骨类型、材料种类、规格、中距:轻钢龙骨（60系列） 2、面层材料品种、规格、品牌、颜色:600*1200硅钙板吊顶（选样） | m2 | 43.20
本页小计
【表10.2.2-16】
分部分项工程清单与计价表
单位(专业)工程名称:2#普通教学楼-2#普通教学楼装修 | [5 empty] | 标段: |  |  | 第32页 共35页
序号 | 项目编码 | 项目名称 | 项目特征 | 计量 单位 | 工程量 | 金 额 (元) |  |  |  |  | 备注
[6 empty] | 综合单价 | 合价 | 其中
[8 empty] | 人工费 | 机械费 | 暂估价
101 | 011302001031 | 吊顶天棚 | 教师办公室、教室石膏板吊顶（平面）： 1、吊顶距离结构楼板、梁底≤1500时 2、用M8膨胀螺栓连镀锌φ8吊杆，间距800*800 3、60系列上人轻钢龙骨骨架,主龙骨间距1000,次龙骨中距300 4、与大型设备及风管时，设置角钢支撑 5、12mm厚纸面石膏板饰面 6、专用自攻螺钉拧牢，孔眼用腻子填平（防锈）,阴、阳角及板接缝处分别贴专用封缝带，出风口吊筋加固，回风口位置卡丝龙骨加固及18mm阻燃板（防腐防火处理）风口边框等） 7、油漆品种、刷漆遍数:满批腻子两遍，白色无机涂料一底两面 | m2 | 14.00
本页小计
【表10.2.2-16】
分部分项工程清单与计价表
单位(专业)工程名称:2#普通教学楼-2#普通教学楼装修 | [5 empty] | 标段: |  |  | 第33页 共35页
序号 | 项目编码 | 项目名称 | 项目特征 | 计量 单位 | 工程量 | 金 额 (元) |  |  |  |  | 备注
[6 empty] | 综合单价 | 合价 | 其中
[8 empty] | 人工费 | 机械费 | 暂估价
102 | 011302001032 | 吊顶天棚 | 教室、教师办公室石膏板吊顶（侧面）： 1、龙骨类型、材料种类、规格、中距:60系列上人轻钢龙骨，主龙骨间距控制在1000毫米范围内 2、用M8膨胀螺栓连镀锌φ8吊杆，间距800*800 3、基层材料种类、规格:18mm厚玻镁板基层（防腐防火处理） 4、面层材料品种、规格、品牌、颜色:12mm厚纸面石膏板面层 5、嵌缝材料种类:点锈，专用接缝嵌缝膏和盖缝带 6、防护材料种类:满批腻子两遍 7、油漆品种、刷漆遍数:白色无机涂料一底两面 | m2 | 7.68
|  | P 油漆、涂料、裱糊工程 |  |  | 0
103 | 011407001021 | 墙面喷刷涂料 | 墙面： 1、满刮腻子两遍 2、外刷白色乳胶漆一底两面 | m2 | 496.70
104 | 011407001022 | 墙面喷刷涂料 | 走廊、连廊墙面： 1、满刮防水腻子两遍 2、外刷白色防霉无机涂料一底两面 | m2 | 305.00
105 | 011407002017 | 天棚喷刷涂料 | 天棚面（走廊、连廊、线管桥架等）： 1、满刮防水腻子两遍 2、外刷白色防霉无机涂料一底两面 | m2 | 387.21
本页小计
【表10.2.2-16】
分部分项工程清单与计价表
单位(专业)工程名称:2#普通教学楼-2#普通教学楼装修 | [5 empty] | 标段: |  |  | 第34页 共35页
序号 | 项目编码 | 项目名称 | 项目特征 | 计量 单位 | 工程量 | 金 额 (元) |  |  |  |  | 备注
[6 empty] | 综合单价 | 合价 | 其中
[8 empty] | 人工费 | 机械费 | 暂估价
106 | 011407002018 | 天棚喷刷涂料 | 天棚面（线管桥架等）： 1、满刮腻子两遍 2、外刷白色无机涂料一底两面 | m2 | 387.10
|  | Q 其他装饰工程 |  |  | 0
107 | 011502001010 | 金属装饰线 | 教室、走廊墙面墙裙处： 1、30mm宽成品铝合金收口条安装 2、专用粘结剂粘结层 具体颜色及样式甲方定，具体做法详见图纸及说明 | m | 238.99
108 | 011505001011 | 洗漱台 | 卫生间石材洗漱台（水平投影计算） 1、20mm厚白色石英石台面面层，专用粘结剂粘结层，含配套挡水条及四周石英石墙面贴面安装； 2、镀锌钢骨架基层； 3、含石材面开孔，磨边等； 具体颜色及样式甲方定，具体做法详见图纸及说明 | m2 | 2.26
109 | 011505001012 | 洗漱台 | 男女教师卫生间石材洗漱台（水平投影计算） 1、20mm厚白色石英石台面面层，专用粘结剂粘结层，含配套挡水条及四周石英石墙面贴面安装； 2、镀锌钢骨架基层； 3、含石材面开孔，磨边等； 具体颜色及样式甲方定，具体做法详见图纸及说明 | m2 | 1.80
本页小计
【表10.2.2-16】
分部分项工程清单与计价表
单位(专业)工程名称:2#普通教学楼-2#普通教学楼装修 | [5 empty] | 标段: |  |  | 第35页 共35页
序号 | 项目编码 | 项目名称 | 项目特征 | 计量 单位 | 工程量 | 金 额 (元) |  |  |  |  | 备注
[6 empty] | 综合单价 | 合价 | 其中
[8 empty] | 人工费 | 机械费 | 暂估价
110 | 011505010008 | 镜面玻璃 | 卫生间银镜： 1、成品6mm厚车边银镜安装 2、专用粘结剂粘结层 | m2 | 2.40
111 | 010401014008 | 男卫小便池 | 男卫砖砌小便池： 1、M7.5水泥砂浆砌筑MU15混凝土标准砖池壁，墙厚120mm 2、内外壁20mm厚1：3水泥砂浆抹灰 3、平侧面1.5mm厚聚氨酯防水涂料满涂平整 4、2.0厚一次成型不锈钢小便斗 具体做法详见图纸及说明 | m | 5.75
112 | 010401012002 | 零星砌砖 | 1-4层涉水区域包管 1、M10水泥砂浆砌筑MU10混凝土标准砖 2、立面20mm厚1：3水泥砂浆抹灰 3、钢丝网基层 | m3 | 4.46
113 | 011208001002 | 石膏板包管道 | 除卫生间外管道包封： 1、轻钢龙骨基层 2、18厚玻镁板基层（防腐防火处理），12mm厚纸面石膏板面层，表面做检修口处理 3、板缝点绣胶带 | m2 | 55.80
本页小计
合计

## 4_表10_2_2-16 施工技术措施项目清单与计价表
【表10.2.2-16】
施工技术措施项目清单与计价表
单位(专业)工程名称:2#普通教学楼-2#普通教学楼装修 | [5 empty] | 标段: |  |  | 第1页 共1页
序号 | 项目编码 | 项目名称 | 项目特征 | 计量 单位 | 工程量 | 金 额 (元) |  |  |  |  | 备注
[6 empty] | 综合单价 | 合价 | 其中
[8 empty] | 人工费 | 机械费 | 暂估价
|  | 其他措施费 |  |  | 0
1 | 01B008 | 其他措施费 | 完成本工程所需的其他一切项目措施费，具体由投标单位结合实际自行考虑 | 项 | 1
本页小计
合计

## 4_表10_2_2-20 施工组织（总价）措施项目清单与
【表10.2.2-20】
施工组织（总价）措施项目清单与计价表
工程名称:2#普通教学楼装修 |  |  | 标段: | 第1页 共1页
序号 | 项目编号 | 项目名称 | 计算基础 | 费率 (%) | 金额 (元) | 备注
1 | 011707001001 | 安全文明施工费
1.1 |  | 安全文明施工基本费
2 | Z01110900801 | 提前竣工增加费
3 | 011707004001 | 二次搬运费
4 | 011707005001 | 冬雨季施工增加费
5 |  | 其他施工组织措施费
合 计

## 4_表10_2_2-21 其他项目清单与计价汇总表
【表10.2.2-21】
其他项目清单与计价汇总表
工程名称:2#普通教学楼装修 |  | 标段: | 第1页 共1页
序号 | 项 目 名 称 | 金额(元) | 备注
1 | 暂列金额 | 0 | 明细详见表10.2.2-22
1.1 | 标化工地增加费 | 0 | 明细详见表10.2.2-22
1.2 | 优质工程增加费 | 0 | 明细详见表10.2.2-22
1.3 | 其他暂列金额 | 0 | 明细详见表10.2.2-22
2 | 暂估价 | 0
2.1 | 材料（设备）暂估价 | 0 | 明细详见表10.2.2-23
2.2 | 专业工程暂估价 | 0 | 明细详见表10.2.2-24
2.3 | 专项技术措施暂估价 | 0 | 明细详见表10.2.2-25
3 | 计日工 |  | 明细详见表10.2.2-26
4 | 总承包服务费 |  | 明细详见表10.2.2-27
合 计

## 4_表10_2_2-22 暂列金额明细表
【表10.2.2-22】
暂列金额明细表
工程名称:2#普通教学楼装修 |  | 标段: |  | 第1页 共1页
序号 | 项 目 名 称 | 计量单位 | 暂定金额(元) | 备注
1 | 标化工地增加费 | 项
2 | 优质工程增加费 | 项
3 | 其他暂列金额 | 项 |  | 估算比例一般不高于5%
3.1 | 其他暂列金额 | 项
合计

## 4_表10_2_2-23 材料（工程设备）暂估单价表
【表10.2.2-23】
材料（工程设备）暂估单价表
单位(专业)工程名称:2#普通教学楼-2#普通教学楼装修 |  |  |  | 标段: | 第1页 共1页
序号 | 材料（工程设备）名称、规格、型号 | 计量 单位 | 数量 | 单价 | 合价 | 备注
合计

## 4_表10_2_2-24 专业工程暂估价表
【表10.2.2-24】
专业工程暂估价表
单位(专业)工程名称:2#普通教学楼-2#普通教学楼装修 |  | 标段: | 第1页 共1页
序号 | 工 程 名 称 | 工程内容 | 暂估金额(元) | 备注
合计

## 4_表10_2_2-25 专项技术措施暂估价表
【表10.2.2-25】
专项技术措施暂估价表
单位(专业)工程名称:2#普通教学楼-2#普通教学楼装修 |  | 标段: | 第1页 共1页
序号 | 工 程 名 称 | 工程内容 | 暂估金额(元) | 备注
合计 |  |  | 0

## 4_表10_2_2-26 计日工表
【表10.2.2-26】
计 日 工 表
单位(专业)工程名称:2#普通教学楼-2#普通教学楼装修 |  | 标段: |  | 第1页 共1页
编号 | 项 目 名 称 | 单位 | 数量 | 综合单价(元) | 合价(元)
一 | 人 工 | 元
1
2
3
4
5
人 工 小 计
二 | 材 料 | 元
1
2
3
4
5
材 料 小 计
三 | 施 工 机 械 | 元
1
2
3
4
5
施工机械小计
总 计

## 4_表10_2_2-27 总承包服务费计价表
【表10.2.2-27】
总承包服务费计价表
单位(专业)工程名称:2#普通教学楼-2#普通教学楼装修 |  |  | 标段: |  | 第1页 共1页
序号 | 项目名称 | 项目价值(元) | 服务内容 | 计算基础 | 费率(%) | 金额(元)
1 | 发包人单独发包的专业工程
1.1 | 专业发包工程管理费
2 | 发包人提供材料(设备)
2.1 | 甲供材料设备保管费
| 合计 | - | - |  | -

## 4_表10_2_2-29 主要工日一览表
【表10.2.2-29】
主要工日一览表
工程名称:2#普通教学楼装修 |  |  | 标段: |  | 第1页 共1页
序号 | 工日名称（类别） | 单位 | 数量 | 单价(元) | 合价（元） | 备注
1 | 二类人工 | 工日
2 | 三类人工 | 工日

## 4_表10_2_2-30 发包人提供材料和设备一览表
【表10.2.2-30】
发包人提供材料和设备一览表
工程名称:2#普通教学楼装修 |  |  | 标段: |  |  | 第1页 共1页
序号 | 材料(设备)名称、规格、型号 | 单位 | 数量 | 单价 (元) | 交货 方式 | 送达 地点 | 备注

## 4_表10_2_2-31 主要材料和工程设备一览表
【表10.2.2-31】
主要材料和工程设备一览表
工程名称:2#普通教学楼装修 |  |  |  | 标段: |  | 第1页 共1页
序号 | 名称、规格、型号 | 单位 | 数量 | 单价(元) | 合价（元） | 备注

## 4_表10_2_2-32 主要机械台班一览表
【表10.2.2-32】
主要机械台班一览表
工程名称:2#普通教学楼装修 |  |  | 标段: |  | 第1页 共1页
序号 | 机械名称、规格、型号 | 单位 | 数 量 | 单价(元) | 合价（元） | 备注
1 | 汽车式起重机20t | 台班
2 | 灰浆搅拌机200L | 台班
3 | 干混砂浆罐式搅拌机20000L | 台班
4 | 木工圆锯机500mm | 台班
5 | 交流弧焊机32kV·A | 台班

## 5_表10_2_2-16 分部分项工程清单与计价表
【表10.2.2-16】
分部分项工程清单与计价表
单位(专业)工程名称:3#普通教学楼-3#普通教学楼土建 | [5 empty] | 标段: |  |  | 第1页 共18页
序号 | 项目编码 | 项目名称 | 项目特征 | 计量 单位 | 工程量 | 金 额 (元) |  |  |  |  | 备注
[6 empty] | 综合单价 | 合价 | 其中
[8 empty] | 人工费 | 机械费 | 暂估价
|  | A 土石方工程 |  |  | 0
1 | 010101001003 | 平整场地 | 施工范围内表土开挖，平整场地 | m2 | 1395.50
2 | 010101004003 | 挖基坑土方 | 挖桩承台土方，自然地面相对标高为-3.12m；土壤类别及地下水位:由投标人根据地质勘察报告并结合现场情况自行确定；运距自行考虑 | m3 | 2201.06
3 | 010101003005 | 挖沟槽土方 | 挖基础梁土方，自然地面相对标高为-3.12m；土壤类别及地下水位:由投标人根据地质勘察报告并结合现场情况自行确定；运距自行考虑 | m3 | 618.74
4 | 010101003006 | 挖沟槽土方 | 挖基础梁土方（±0.00位置二次开挖土方），土壤类别及地下水位:由投标人根据地质勘察报告并结合现场情况自行确定；运距自行考虑 | m3 | 259.80
5 | 010103001005 | 回填方 | 土方回填夯实，压实系数不小于0.94，运距自行考虑 | m3 | 2630.41
6 | 010103001006 | 回填方 | 房芯回填土方（优先利用场内土方，剩余土方来源自行考虑），夯实，填土压实系数≥0.94 | m3 | 2309.83
|  | D 砌筑工程 |  |  | 0
7 | 010401001013 | 砖基础 | 120厚砖胎膜：MU15混凝土实心砖、M10砂浆砌筑，砖胎膜采用20厚M15水泥砂浆粉刷粉刷 | m3 | 5.21
本页小计
【表10.2.2-16】
分部分项工程清单与计价表
单位(专业)工程名称:3#普通教学楼-3#普通教学楼土建 | [5 empty] | 标段: |  |  | 第2页 共18页
序号 | 项目编码 | 项目名称 | 项目特征 | 计量 单位 | 工程量 | 金 额 (元) |  |  |  |  | 备注
[6 empty] | 综合单价 | 合价 | 其中
[8 empty] | 人工费 | 机械费 | 暂估价
8 | 010401001014 | 砖基础 | 240厚砖胎膜：MU15混凝土实心砖、M10砂浆砌筑，砖胎膜采用20厚M15水泥砂浆粉刷粉刷 | m3 | 137.87
9 | 010402001013 | 砌块墙 | 1、砌块品种、规格、强度等级：陶粒增强加气砌块(B07级;A5.0) 2、墙体类型：500mm厚，外墙，含砌块切割加工费 3、砂浆强度等级：M7.5专用粘结砂浆薄层砌筑 4、墙顶与梁底或板底的连接按《2006浙G30》图集第15页详图1 | m3 | 20.23
10 | 010402001014 | 砌块墙 | 1、砌块品种、规格、强度等级：陶粒增强加气砌块(B07级;A5.0) 2、墙体类型：400mm厚，外墙 3、砂浆强度等级：M7.5专用粘结砂浆薄层砌筑 4、墙顶与梁底或板底的连接按《2006浙G30》图集第15页详图1 | m3 | 68.64
11 | 010402001015 | 砌块墙 | 1、砌块品种、规格、强度等级：陶粒增强加气砌块(B07级;A5.0) 2、墙体类型：300mm厚，外墙，含砌块切割加工费 3、砂浆强度等级：M7.5专用粘结砂浆薄层砌筑 4、墙顶与梁底或板底的连接按《2006浙G30》图集第15页详图1 | m3 | 11.36
本页小计
【表10.2.2-16】
分部分项工程清单与计价表
单位(专业)工程名称:3#普通教学楼-3#普通教学楼土建 | [5 empty] | 标段: |  |  | 第3页 共18页
序号 | 项目编码 | 项目名称 | 项目特征 | 计量 单位 | 工程量 | 金 额 (元) |  |  |  |  | 备注
[6 empty] | 综合单价 | 合价 | 其中
[8 empty] | 人工费 | 机械费 | 暂估价
12 | 010402001016 | 砌块墙 | 1、砌块品种、规格、强度等级：陶粒增强加气砌块(B07级;A5.0) 2、墙体类型：200mm厚，外墙 3、砂浆强度等级：M7.5专用粘结砂浆薄层砌筑 4、墙顶与梁底或板底的连接按《2006浙G30》图集第15页详图1 | m3 | 201.96
13 | 010402001017 | 砌块墙 | 1、砌块品种、规格、强度等级：陶粒增强加气砌块(B07级;A5.0) 2、墙体类型：200mm厚，内墙 3、砂浆强度等级：M7.5专用粘结砂浆薄层砌筑 4、墙顶与梁底或板底的连接按《2006浙G30》图集第15页详图1 | m3 | 346.92
14 | 010402001018 | 砌块墙 | 1、砌块品种、规格、强度等级：陶粒增强加气砌块(B07级;A5.0) 2、墙体类型：100厚内墙，含砌块切割加工费 3、砂浆强度等级：M7.5专用粘结砂浆薄层砌筑 4、墙顶与梁底或板底的连接按《2006浙G30》图集第15页详图1 | m3 | 14.94
15 | 010404001003 | 垫层 | 碎石垫层 | m3 | 75.85
|  | E 混凝土及钢筋混凝土工程 |  |  | 0
本页小计
【表10.2.2-16】
分部分项工程清单与计价表
单位(专业)工程名称:3#普通教学楼-3#普通教学楼土建 | [5 empty] | 标段: |  |  | 第4页 共18页
序号 | 项目编码 | 项目名称 | 项目特征 | 计量 单位 | 工程量 | 金 额 (元) |  |  |  |  | 备注
[6 empty] | 综合单价 | 合价 | 其中
[8 empty] | 人工费 | 机械费 | 暂估价
16 | 010501001003 | 垫层 | 1.混凝土类别:商品混凝土 2.混凝土强度等级:C15 | m3 | 195.20
17 | 010501005003 | 桩承台基础 | 1.混凝土类别:商品混凝土 2.混凝土强度等级:C30 | m3 | 201.10
18 | 010501004003 | 满堂基础（一层现浇板含下翻梁） | 1.混凝土类别:商品混凝土 2.混凝土强度等级:C30 | m3 | 176.86
19 | 010502001003 | 矩形柱 | 1.混凝土类别:商品混凝土 2.混凝土强度等级:C30 | m3 | 288.50
20 | 010502002003 | 构造柱 | 1.混凝土类别:商品混凝土 2.混凝土强度等级:C25 | m3 | 55.62
21 | 010503001003 | 基础梁 | 1.混凝土类别:商品混凝土 2.混凝土强度等级:C30 | m3 | 43.18
22 | 010503002003 | 矩形梁 | 1.混凝土类别:商品混凝土 2.混凝土强度等级:C30 | m3 | 532.05
23 | 010503004003 | 圈梁 | 1.混凝土类别:商品混凝土 2.混凝土强度等级:C25 | m3 | 25.54
24 | 010503005003 | 过梁 | 1.混凝土类别:商品混凝土 2.混凝土强度等级:C25 | m3 | 3.65
25 | 010505003003 | 平板（含上翻） | 1.混凝土类别:商品混凝土 2.混凝土强度等级:C30 | m3 | 489.26
26 | 010505006003 | 栏板 | 1.混凝土类别:商品混凝土 2.混凝土强度等级:C25 | m3 | 12.00
本页小计
【表10.2.2-16】
分部分项工程清单与计价表
单位(专业)工程名称:3#普通教学楼-3#普通教学楼土建 | [5 empty] | 标段: |  |  | 第5页 共18页
序号 | 项目编码 | 项目名称 | 项目特征 | 计量 单位 | 工程量 | 金 额 (元) |  |  |  |  | 备注
[6 empty] | 综合单价 | 合价 | 其中
[8 empty] | 人工费 | 机械费 | 暂估价
27 | 010505007003 | 天沟(檐沟）、挑檐板 | 1.混凝土类别:商品混凝土 2.混凝土强度等级:C30 | m3 | 13.75
28 | 010506001003 | 直形楼梯 | 1.混凝土类别:商品混凝土 2.混凝土强度等级:C30 | m2 | 119.40
29 | 010505008003 | 雨篷 | 1.混凝土类别:商品混凝土 2.混凝土强度等级:C25 | m3 | 2.07
30 | 010507005003 | 扶手、压顶 | 1.混凝土类别:商品混凝土 2.混凝土强度等级:C25 | m3 | 3.99
31 | 010507007003 | 其他构件 | 窗台板 1.混凝土类别:商品混凝土 2.混凝土强度等级:C30 | m3 | 11.64
32 | 010507001004 | 散水 | 室外种植散水： 1.250-300厚回填土 2.60厚C20混凝土面层，撒1:1水泥砂子压实赶光 3.150厚5~32卵石灌M2.5混合砂浆，宽出面层100 4.素土夯实，向外坡3%~5% 采用05J909 散8A/SW20 | m2 | 580.09
本页小计
【表10.2.2-16】
分部分项工程清单与计价表
单位(专业)工程名称:3#普通教学楼-3#普通教学楼土建 | [5 empty] | 标段: |  |  | 第6页 共18页
序号 | 项目编码 | 项目名称 | 项目特征 | 计量 单位 | 工程量 | 金 额 (元) |  |  |  |  | 备注
[6 empty] | 综合单价 | 合价 | 其中
[8 empty] | 人工费 | 机械费 | 暂估价
33 | 010507004003 | 台阶 | 室外台阶： 1.20厚毛面花岗岩面层，水泥浆擦缝 2.1:1水泥砂浆结合层 3.20厚1:3水泥砂浆找平层 4.纯水泥浆一道 5.60厚C15混凝土台阶（厚度不包括踏步三角部分） 6.80厚压实碎石 7.素土夯实 采用2000浙J37 P42/3 | m2 | 29.23
34 | 010515001013 | 现浇构件钢筋 | 箍筋 带肋钢筋 HRB400以内 直径（mm以内）10 | t | 38.769
35 | 010515001014 | 现浇构件钢筋 | 箍筋 带肋钢筋 HRB400以内 直径（mm以内）14 | t | 2.695
36 | 010515001015 | 现浇构件钢筋 | 现浇构件带肋钢筋 HRB400以内 直径（mm以内）10 | t | 72.594
37 | 010515001016 | 现浇构件钢筋 | 现浇构件带肋钢筋 HRB400以内 直径（mm以内）直径≤18 | t | 105.711
38 | 010515001017 | 现浇构件钢筋 | 现浇构件带肋钢筋 HRB400以内 直径（mm以内）直径≤25 | t | 11.254
39 | 010515001018 | 现浇构件钢筋 | 砌体内加固钢筋 | t | 3.194
40 | 01B009 | 带E钢筋增加费 | 带E钢筋增加费 | t | 111.420
41 | Z010515011007 | 钢筋连接 | 电渣压力焊接 | 个 | 2081
本页小计
【表10.2.2-16】
分部分项工程清单与计价表
单位(专业)工程名称:3#普通教学楼-3#普通教学楼土建 | [5 empty] | 标段: |  |  | 第7页 共18页
序号 | 项目编码 | 项目名称 | 项目特征 | 计量 单位 | 工程量 | 金 额 (元) |  |  |  |  | 备注
[6 empty] | 综合单价 | 合价 | 其中
[8 empty] | 人工费 | 机械费 | 暂估价
42 | Z010515011008 | 钢筋连接 | 直螺纹钢筋接头 | 个 | 654
43 | Z010515011009 | 钢筋连接 | 螺纹钢筋冷挤压接头 | 个 | 165
44 | 01B010 | 沉降观测点 | 成品外购沉降观测点 | 个 | 12
|  | F 金属结构工程 |  |  | 0
45 | 010607005007 | 砌块墙钢丝网加固 | 砌体与混凝土构件相交处在粉刷时应布置钢丝网加强带处理，搭接宽度500mm具体详见图纸 | m2 | 1680.80
46 | 010607005008 | 砌块墙钢丝网加固 | 外墙满铺钢丝网： 满挂热镀锌钢丝网，网丝径≥2.0mm，孔径25x25。 | m2 | 3476.90
47 | 010607005009 | 砌块墙钢丝网加固 | 楼梯间及人流通道的砌体填充墙应采用满铺钢丝网（目数1*1）粉刷。 | m2 | 2625.07
48 | 010607002003 | 成品栅栏 | 150*200*2.5mm厚铝合金竖向装饰格栅 2.5mm厚装饰扣盖 20mm硅酮建筑密封胶 具体详见图纸 | m | 151.80
49 | 011204004003 | 干挂石材钢骨架 | 140*118*8mm厚不锈钢板连接件及40*40*8mm厚加劲肋版 2mmm厚防腐蚀垫片 具体详见图纸 | t | 0.106
本页小计
【表10.2.2-16】
分部分项工程清单与计价表
单位(专业)工程名称:3#普通教学楼-3#普通教学楼土建 | [5 empty] | 标段: |  |  | 第8页 共18页
序号 | 项目编码 | 项目名称 | 项目特征 | 计量 单位 | 工程量 | 金 额 (元) |  |  |  |  | 备注
[6 empty] | 综合单价 | 合价 | 其中
[8 empty] | 人工费 | 机械费 | 暂估价
50 | 010516002003 | 预埋铁件 | 1.预埋件锚板采用Q235-B钢,厚度为8mm,锚筋为HRB400钢筋,直径为12mm,埋件上表面环氧富锌底漆防腐处理二道； 2.具体位置详见埋件布置图； 3.具体规格尺寸、材料选用、制作详预埋件样埋件加工图； | t | 0.261
51 | 010516001003 | 螺栓 | 4-M6*25不锈钢螺栓 | 套 | 368
|  | H 门窗工程 |  |  | 0
52 | 010801001005 | 木质门 | 成品木门M1027： 1、定制成品白橡木门（含门套），带8厚安全玻璃观察口； 2、洞口尺寸1000*2700，含五金配件、油漆 | 樘 | 20
53 | 010801001006 | 木质门 | 成品木门M1227： 1、定制成品白橡木门（含门套），带8厚安全玻璃观察口； 2、洞口尺寸1200*2700，含五金配件、油漆 | 樘 | 40
54 | 010802003003 | 钢质防火门 | 成品钢制甲级防火门： EM甲0818，洞口尺寸800mm*1800mm 配套防烟条、防火锁、闭门器、顺位器等全部配件安装,油漆，详图2011浙J23 | 樘 | 4
本页小计
【表10.2.2-16】
分部分项工程清单与计价表
单位(专业)工程名称:3#普通教学楼-3#普通教学楼土建 | [5 empty] | 标段: |  |  | 第9页 共18页
序号 | 项目编码 | 项目名称 | 项目特征 | 计量 单位 | 工程量 | 金 额 (元) |  |  |  |  | 备注
[6 empty] | 综合单价 | 合价 | 其中
[8 empty] | 人工费 | 机械费 | 暂估价
55 | 010807001007 | 金属（塑钢、断桥）窗 | 85系列隔热铝合金框中空玻璃推拉窗(6低透光LOW-E+12A+6透明中空玻璃)，较大尺寸的框料由专业厂家设计选型，结构复核规格由结构专业设计确定尺寸及开启方式见详图，具体详建筑设计总说明 | m2 | 512.67
56 | 010807001008 | 金属（塑钢、断桥）窗 | 85系列隔热铝合金框中空玻璃平开窗（含固定玻璃部分）(6低透光LOW-E+12A+6透明中空玻璃)，较大尺寸的框料由专业厂家设计选型，结构复核规格由结构专业设计确定尺寸及开启方式见详图，具体详建筑设计总说明 | m2 | 39.10
57 | 010807001009 | 金属（塑钢、断桥）窗 | 85系列隔热铝合金框中空玻璃固定窗(6低透光LOW-E+12A+6透明中空玻璃)，较大尺寸的框料由专业厂家设计选型，结构复核规格由结构专业设计确定尺寸及开启方式见详图，具体详建筑设计总说明 | m2 | 2.52
58 | 010807003003 | 金属百叶窗 | 深灰色金属百叶 详见立面图 | m2 | 269.85
|  | J 屋面及防水工程 |  |  | 0
本页小计
【表10.2.2-16】
分部分项工程清单与计价表
单位(专业)工程名称:3#普通教学楼-3#普通教学楼土建 | [5 empty] | 标段: |  |  | 第10页 共18页
序号 | 项目编码 | 项目名称 | 项目特征 | 计量 单位 | 工程量 | 金 额 (元) |  |  |  |  | 备注
[6 empty] | 综合单价 | 合价 | 其中
[8 empty] | 人工费 | 机械费 | 暂估价
59 | 010902003005 | 屋面刚性层 | 平屋面做法A： 1、40厚C25细石砼刚性保护层(内配φ6@200网筋双向) 2、油毡隔离层 3、20厚1:3水泥砂浆找平 | m2 | 381.51
60 | 010901001003 | 瓦屋面 | 坡屋面做法B： 1、深灰色混凝土瓦:所有瓦片均用专业螺钉加抗风搭扣固定 2、挂瓦条30X30 3、阻隔膜卷材 4、顺水条30X30@450,嵌入保温层 5、20厚1:3水泥砂浆找平,阴角处抹小八字角 6、现浇钢筋混凝土抗渗楼板预留长200∅12@500的钢筋头与整浇层的两头（阳屋脊与沿口处）钢筋绑牢，表面清扫干净 | m2 | 599.30
61 | 010902003006 | 屋面刚性层 | 屋面排水沟做法A： 1、20厚1:2水泥砂浆面层抹光 2、C15细石混凝土找(i=1%)坡,最薄处10 | m2 | 32.54
62 | 010902007003 | 屋面天沟、檐沟 | 檐沟做法： 1、20厚1:3水泥砂浆找平 2、C15细石混凝土找坡1%(最薄处10mm)随捣随抹 | m2 | 55.31
本页小计
【表10.2.2-16】
分部分项工程清单与计价表
单位(专业)工程名称:3#普通教学楼-3#普通教学楼土建 | [5 empty] | 标段: |  |  | 第11页 共18页
序号 | 项目编码 | 项目名称 | 项目特征 | 计量 单位 | 工程量 | 金 额 (元) |  |  |  |  | 备注
[6 empty] | 综合单价 | 合价 | 其中
[8 empty] | 人工费 | 机械费 | 暂估价
63 | 010902001005 | 屋面卷材防水 | 屋面A、檐沟:1.2厚高分子自粘防水卷材(湿铺法) (清单工程量不含附加层，防水搭接及附加防水层用量不另行计算，在综合单价中考虑) | m2 | 599.69
64 | 010902002003 | 屋面涂膜防水 | 屋面A、檐沟：1.2厚白色聚氨酯防水涂料(单组份不含煤焦油非溶剂挥发型) (表面拍中砂) | m2 | 599.69
65 | 010902001006 | 屋面卷材防水 | 坡屋面B、排水沟：1.5厚三元乙丙橡胶防水卷材 (清单工程量不含附加层，防水搭接及附加防水层用量不另行计算，在综合单价中考虑) | m2 | 702.17
66 | 010903002003 | 墙面涂膜防水 | 卫生间、开水间等有水房间的内墙面、连廊的内墙面：1.5厚聚合物水泥防水涂料(II型) | m2 | 907.91
67 | 010904001003 | 楼（地）面卷材防水 | 外挑装饰板、空调板：1.5厚三元乙丙橡胶防水卷材 | m2 | 42.12
68 | 010904002003 | 楼（地）面涂膜防水 | 卫生间地面：一道1.5厚聚合物水泥基(JS)防水涂料Ⅱ型防水层,在地漏、阴阳角、穿板竖管等部位局部加强宽度250,四周翻起350高 | m2 | 284.80
本页小计
【表10.2.2-16】
分部分项工程清单与计价表
单位(专业)工程名称:3#普通教学楼-3#普通教学楼土建 | [5 empty] | 标段: |  |  | 第12页 共18页
序号 | 项目编码 | 项目名称 | 项目特征 | 计量 单位 | 工程量 | 金 额 (元) |  |  |  |  | 备注
[6 empty] | 综合单价 | 合价 | 其中
[8 empty] | 人工费 | 机械费 | 暂估价
69 | 010902008003 | 屋面变形缝 | 屋面分割缝： 1、塑料分格模条 2、泡沫条 3、建筑油膏 4、4厚SBS防水卷材盖缝(250宽) | m | 63.70
70 | 010903004005 | 墙面变形缝 | 外墙变形缝（平面形） 详见图集2006浙J55 48-1 | m | 59.60
71 | 010903004006 | 墙面变形缝 | 内墙、顶棚变形缝（平面形） 详见图集2006浙J55 32-2 | m | 73.80
72 | 010904004003 | 楼（地）面变形缝 | 楼地面变形缝（平面形） 详见图集2006浙J55 15-3 | m | 31.00
|  | K 保温、隔热、防腐工程 |  |  | 0
73 | 011001001005 | 保温隔热屋面 | 100厚挤塑聚苯板(计算厚度的1.25倍) | m2 | 381.51
74 | 011001001006 | 保温隔热屋面 | 80厚挤塑聚苯板(计算厚度的1.25倍) | m2 | 599.30
75 | 011001003003 | 保温隔热墙面 | 内墙面做法A、E： 1、5厚抗裂砂浆压入耐碱网格布 2、20厚无机轻集料保温砂浆Ⅰ型 | m2 | 2200.35
|  | L 楼地面装饰工程 |  |  | 0
本页小计
【表10.2.2-16】
分部分项工程清单与计价表
单位(专业)工程名称:3#普通教学楼-3#普通教学楼土建 | [5 empty] | 标段: |  |  | 第13页 共18页
序号 | 项目编码 | 项目名称 | 项目特征 | 计量 单位 | 工程量 | 金 额 (元) |  |  |  |  | 备注
[6 empty] | 综合单价 | 合价 | 其中
[8 empty] | 人工费 | 机械费 | 暂估价
76 | 011101001017 | 水泥砂浆楼地面 | 楼面做法B（卫生间、开水间等有水房间）： 1、20厚1:2水泥砂浆找平层 2、20厚1:3水泥砂浆找平层 3、纯水泥浆一道 | m2 | 170.82
77 | 011101001018 | 水泥砂浆楼地面 | 楼面做法D（一楼卫生间、开水间等有水房间）： 1、20厚1:2水泥砂浆找平层 2、30厚C20细石混凝土随捣随抹平 3、C15加气混凝土碎骨料回填 | m2 | 56.94
78 | 011101003003 | 细石混凝土楼地面 | 楼面做法A(细石混凝土地面)强弱电间、管道井： 1、30厚C20细石混凝土面层,随捣随抹平,撒干拌1:2水泥砂,表面压光。 2、纯水泥浆一道 | m2 | 117.24
79 | 011101001019 | 水泥砂浆楼地面 | 楼面做法C（房间、走廊、连廊等）： 1、20厚1:2水泥砂浆找平层 2、纯水泥浆一道 | m2 | 2714.55
80 | 011101001020 | 水泥砂浆楼地面 | 外挑装饰板、空调板： 1、20厚1：2水泥砂浆面层抹光 2、C15细石混凝土找（i=1%）坡，最薄处10 | m2 | 42.12
本页小计
【表10.2.2-16】
分部分项工程清单与计价表
单位(专业)工程名称:3#普通教学楼-3#普通教学楼土建 | [5 empty] | 标段: |  |  | 第14页 共18页
序号 | 项目编码 | 项目名称 | 项目特征 | 计量 单位 | 工程量 | 金 额 (元) |  |  |  |  | 备注
[6 empty] | 综合单价 | 合价 | 其中
[8 empty] | 人工费 | 机械费 | 暂估价
81 | 011102003025 | 块料楼地面 | 楼梯间600*600玻化砖面层： 1、12厚600*600玻化砖面层，纯水泥浆擦缝，缝宽不大于1 2、25mm厚1:3干硬性水泥砂浆结合层； 3、水泥浆一道（内掺建筑胶）； | m2 | 117.14
82 | 011106002003 | 块料楼梯面层 | 25厚防滑花岗岩楼梯面（含防滑条） 做法详见建筑说明及图集2001浙J43 /F3 | m2 | 119.40
83 | 011105001003 | 水泥砂浆踢脚线 | 120高 干混砂浆踢脚线 | m2 | 14.70
|  | M 墙、柱面装饰与隔断、幕墙工程 |  |  | 0
84 | 011201001013 | 墙面一般抹灰 | 外墙面做法A、B： 1、6厚1：3水泥砂浆抹平 2、14厚1：3水泥砂浆打底 3、基层墙体（内外均刷界面剂，其中外侧采用5厚聚合物水泥防水砂浆（干粉型）） | m2 | 3476.90
85 | 011201001014 | 墙面一般抹灰 | 内墙面做法A（办公室、教室等无水房间外墙的内墙面）： 1、2厚界面剂 | m2 | 2200.35
86 | 011201001015 | 墙面一般抹灰 | 内墙面做法B（各无水房间、走廊等的内墙面）： 1、10厚1:2.5水泥砂浆找平层 2、2厚界面剂 | m2 | 5343.72
本页小计
【表10.2.2-16】
分部分项工程清单与计价表
单位(专业)工程名称:3#普通教学楼-3#普通教学楼土建 | [5 empty] | 标段: |  |  | 第15页 共18页
序号 | 项目编码 | 项目名称 | 项目特征 | 计量 单位 | 工程量 | 金 额 (元) |  |  |  |  | 备注
[6 empty] | 综合单价 | 合价 | 其中
[8 empty] | 人工费 | 机械费 | 暂估价
87 | 011201001016 | 墙面一般抹灰 | 内墙面做法D（卫生间、开水间等有水房间的内墙面、连廊的内墙面）： 1、10厚1:2.5水泥砂浆找平层 2、2厚界面剂 | m2 | 907.91
88 | 011201001017 | 墙面一般抹灰 | 内墙面做法E、F（楼梯间外墙的内墙面、强弱电间）： 1、8厚1:2水泥砂浆面 2、12厚1:3水泥砂浆底 3、2厚界面剂 | m2 | 867.64
89 | 011201001018 | 墙面一般抹灰 | 井道抹灰：20厚M7.5商品砂浆粉刷,随砌随抹平。 | m2 | 27.86
90 | 011204003021 | 块料墙面 | 外墙面做法A(改性无机粉复合建筑饰面片材外墙）)： 1、改性无机粉复合建筑饰面片材，含嵌缝 2、专业胶结剂 | m2 | 1440.76
91 | 011204003022 | 块料墙面 | 300*600浅色木纹墙面砖(1.2m高楼梯间墙裙）： 1、8mm厚300*600浅色木纹墙面砖（瓷砖背胶）； 2、20mm厚1:3水泥砂浆（掺专业建筑粘结胶）； | m2 | 200.40
本页小计
【表10.2.2-16】
分部分项工程清单与计价表
单位(专业)工程名称:3#普通教学楼-3#普通教学楼土建 | [5 empty] | 标段: |  |  | 第16页 共18页
序号 | 项目编码 | 项目名称 | 项目特征 | 计量 单位 | 工程量 | 金 额 (元) |  |  |  |  | 备注
[6 empty] | 综合单价 | 合价 | 其中
[8 empty] | 人工费 | 机械费 | 暂估价
92 | 011502001011 | 金属装饰线 | 楼梯墙裙不锈钢线条： 1、30mm宽成品铝合金收口条安装 2、专用粘结剂粘结层 具体颜色及样式甲方定，具体做法详见图纸及说明 | m | 167.00
93 | Z011201007005 | 装饰线抹灰增加费 | 现浇混凝土线条模板增加费 三道以内 | m | 732.81
94 | Z011201007006 | 装饰线抹灰增加费 | 现浇混凝土线条模板增加费 三道以上 | m | 129.75
|  | N 天棚工程 |  |  | 0
95 | 011301001003 | 天棚抹灰 | 顶棚做法A（各楼梯间、连廊、配电间、普通教室，外挑装饰板、空调板）： 1、3厚1:2.5水泥砂浆找平 2、5厚1:3水泥砂浆打底扫毛或划出纹道 3、刷素水泥浆一道甩毛(内掺建筑胶) | m2 | 2970.04
|  | P 油漆、涂料、裱糊工程 |  |  | 0
96 | 011407001023 | 墙面喷刷涂料 | 外墙涂料(弹性涂料)饰面 (色彩见立面图) | m2 | 127.97
97 | 011407001024 | 墙面喷刷涂料 | 外墙涂料（真石漆）饰面 (色彩见立面图) | m2 | 1773.22
本页小计
【表10.2.2-16】
分部分项工程清单与计价表
单位(专业)工程名称:3#普通教学楼-3#普通教学楼土建 | [5 empty] | 标段: |  |  | 第17页 共18页
序号 | 项目编码 | 项目名称 | 项目特征 | 计量 单位 | 工程量 | 金 额 (元) |  |  |  |  | 备注
[6 empty] | 综合单价 | 合价 | 其中
[8 empty] | 人工费 | 机械费 | 暂估价
98 | 011407001025 | 墙面喷刷涂料 | 内墙面做法E、F： 1、白色无机涂料二度 2、批内墙腻子两道 | m2 | 867.64
99 | 011407002019 | 天棚喷刷涂料 | 顶棚做法A（各楼梯间、配电间，外挑装饰板、空调板）： 1、防潮防霉无机涂料刷白(二度) 2、满挂腻子两道 | m2 | 364.43
|  | 第十五章 其他装饰工程 |  |  | 0
100 | 011503004002 | GRC栏杆、扶手 | 成品装饰栏杆 H=850mm | m | 9.60
101 | 011503001017 | 金属扶手、栏杆、栏板 | H=200mm不锈钢栏杆 直径40不锈钢管@150（中心距）具体做法详见2001浙J43@900 2/67 | m | 42.70
102 | 011503001018 | 金属扶手、栏杆、栏板 | H=500mm不锈钢栏杆 直径40不锈钢管@150（中心距）具体做法详见2001浙J43@900 2/67 | m | 73.85
103 | 011503001019 | 金属扶手、栏杆、栏板 | H=600mm不锈钢护窗栏杆 直径60不锈钢扶手 直径40不锈钢管@150（中心距）具体做法详见2001浙J43@900 2/67 | m | 21.30
104 | 011503001020 | 金属扶手、栏杆、栏板 | H=1200mm不锈钢护窗栏杆 直径60不锈钢扶手 直径40不锈钢管@150（中心距）具体做法详见2001浙J43@900 2/67 | m | 21.30
105 | 011503001021 | 金属扶手、栏杆、栏板 | H=900mm不锈钢栏杆 直径40不锈钢管@150（中心距）具体做法详见2001浙J43@900 2/67 | m | 5.00
本页小计
【表10.2.2-16】
分部分项工程清单与计价表
单位(专业)工程名称:3#普通教学楼-3#普通教学楼土建 | [5 empty] | 标段: |  |  | 第18页 共18页
序号 | 项目编码 | 项目名称 | 项目特征 | 计量 单位 | 工程量 | 金 额 (元) |  |  |  |  | 备注
[6 empty] | 综合单价 | 合价 | 其中
[8 empty] | 人工费 | 机械费 | 暂估价
106 | 011503001022 | 金属扶手、栏杆、栏板 | H=1250mm不锈钢栏杆 直径40不锈钢管@150（中心距）具体做法详见2001浙J43@900 2/67 | m | 5.00
107 | 011503001023 | 金属扶手、栏杆、栏板 | H=1400mm不锈钢栏杆 直径40不锈钢管@150（中心距）具体做法详见2001浙J43@900 2/67 | m | 5.00
108 | 011503001024 | 金属扶手、栏杆、栏板 | 楼梯栏杆 H=900mm (栏杆直径改为φ40)防锈漆底黑色调合漆面,栏杆施工完成后净距不大于110mm,净高应不小于1100mm(普通楼梯栏杆高度)，扶手上设防攀滑措施 做法详见图集2001浙J43 6/2 | m | 52.00
109 | 011503006003 | 硬木靠墙扶手 | 硬木靠墙扶手：详见《2001浙J43》中A/59节点，其中离墙距离详见楼梯详图，柚木色树脂漆一底三度，含预埋件。需满足无障碍楼梯要求。 | m | 23.70
本页小计
合计

## 5_表10_2_2-16 施工技术措施项目清单与计价表
【表10.2.2-16】
施工技术措施项目清单与计价表
单位(专业)工程名称:3#普通教学楼-3#普通教学楼土建 | [5 empty] | 标段: |  |  | 第1页 共4页
序号 | 项目编码 | 项目名称 | 项目特征 | 计量 单位 | 工程量 | 金 额 (元) |  |  |  |  | 备注
[6 empty] | 综合单价 | 合价 | 其中
[8 empty] | 人工费 | 机械费 | 暂估价
|  | S.1 脚手架工程（编码：011701) |  |  | 0
1 | 011701001005 | 综合脚手架 | 混凝土结构综合脚手架 檐高13m以内 ~层高6m以内 | m2 | 85.02
2 | 011701001006 | 综合脚手架 | 混凝土结构综合脚手架 檐高20m以内 ~层高6m以内 | m2 | 3175.32
3 | 011701006003 | 满堂脚手架 | 满堂脚手架 ~基本层3.6m～5.2m | m2 | 3247.03
|  | S.2混凝土模板及支架（撑）（编码：011702） |  |  | 0
4 | 011702001005 | 基础 | 现浇混凝土模板 基础垫层模板 | m2 | 221.41
5 | 011702001006 | 基础 | 现浇混凝土 独立基础模板 | m2 | 177.97
6 | 011702002007 | 矩形柱 | 现浇混凝土 矩形柱 模板~支模高度3.6(m)内 | m2 | 71.05
7 | 011702002008 | 矩形柱 | 现浇混凝土 矩形柱 模板~支模高度4.6(m)内 | m2 | 1541.83
8 | 011702002009 | 矩形柱 | 现浇混凝土 矩形柱 模板~支模高度5.6(m)内 | m2 | 457.90
9 | 011702003003 | 构造柱 | 现浇混凝土 构造柱 模板 | m2 | 689.23
10 | 011702005003 | 基础梁 | 现浇混凝土 基础梁模板 | m2 | 343.91
11 | 011702006007 | 矩形梁 | 现浇混凝土 矩形梁模板~支模高度3.6m以内 | m2 | 783.03
本页小计
【表10.2.2-16】
施工技术措施项目清单与计价表
单位(专业)工程名称:3#普通教学楼-3#普通教学楼土建 | [5 empty] | 标段: |  |  | 第2页 共4页
序号 | 项目编码 | 项目名称 | 项目特征 | 计量 单位 | 工程量 | 金 额 (元) |  |  |  |  | 备注
[6 empty] | 综合单价 | 合价 | 其中
[8 empty] | 人工费 | 机械费 | 暂估价
12 | 011702006008 | 矩形梁 | 现浇混凝土 矩形梁模板~支模高度4.6m以内 | m2 | 2557.53
13 | 011702006009 | 矩形梁 | 现浇混凝土 斜梁模板~平均支模高度3.6m以内 | m2 | 335.71
14 | 011702010003 | 弧形、拱形梁 | 现浇混凝土 拱形梁模板~平均支模高度3.6m以内 | m2 | 112.68
15 | 011702008003 | 圈梁 | 现浇混凝土 圈梁模板 | m2 | 295.16
16 | 011702009003 | 过梁 | 现浇混凝土 过梁模板 | m2 | 62.55
17 | 011702016007 | 平板 | 现浇混凝土 板模板~支模高度3.6m以内 | m2 | 449.16
18 | 011702016008 | 平板 | 现浇混凝土 板模板~支模高度4.6m以内 | m2 | 3119.34
19 | 011702016009 | 平板 | 现浇混凝土 斜板、坡屋面板模板~支模高度3.6m以内 | m2 | 550.93
20 | 011702021003 | 栏板 | 现浇混凝土 栏板模板 | m2 | 84.20
21 | 011702022003 | 天沟、檐沟 | 现浇混凝土 挑檐模板 | m2 | 206.20
22 | 011702023003 | 雨篷、悬挑板、阳台板 | 现浇混凝土阳台、雨篷模板 | m2 | 20.70
23 | 011702024003 | 楼梯 | 现浇混凝土直形楼梯 模板 | m2 | 119.40
24 | 011702025005 | 其他现浇构件 | 现浇混凝土 压顶 模板 | m2 | 66.28
本页小计
【表10.2.2-16】
施工技术措施项目清单与计价表
单位(专业)工程名称:3#普通教学楼-3#普通教学楼土建 | [5 empty] | 标段: |  |  | 第3页 共4页
序号 | 项目编码 | 项目名称 | 项目特征 | 计量 单位 | 工程量 | 金 额 (元) |  |  |  |  | 备注
[6 empty] | 综合单价 | 合价 | 其中
[8 empty] | 人工费 | 机械费 | 暂估价
25 | 011702025006 | 其他现浇构件 | 现浇混凝土 窗台板、小型构件模板 | m2 | 116.34
26 | Z011702033005 | 线条模板增加费 | 现浇混凝土线条模板增加费 三道以内 | m | 732.81
27 | Z011702033006 | 线条模板增加费 | 现浇混凝土线条模板增加费 三道以上 | m | 129.75
|  | S.3垂直运输（编码：011703) |  |  | 0
28 | 011703001005 | 垂直运输 | 混凝土结构建筑物垂直运输 檐高20m内~层高3.9(m) | m2 | 2433.57
29 | 011703001006 | 垂直运输 | 混凝土结构建筑物垂直运输 檐高20m内~层高4.2(m) | m2 | 826.77
30 | Z011703002003 | 塔式起重机基础费用 | 自升式塔式起重机固定式基础（带配重） | 座 | 1
|  | S.5大型机械设备进出场及安拆（编码：011705) |  |  | 0
31 | 011705001003 | 大型机械设备进出场及安拆 | 大型机械设备进出场及安拆 | 项 | 1
|  | S.6施工排水、降水（编码：011706) |  |  | 0
32 | 011706002003 | 排水、降水 | 1、施工排水、降水费用：基坑施工降排水等，此项费用一次性包死，今后不作调整。 | 项 | 1
|  | S.7 其他措施项目（编码：011707) |  |  | 0
本页小计
【表10.2.2-16】
施工技术措施项目清单与计价表
单位(专业)工程名称:3#普通教学楼-3#普通教学楼土建 | [5 empty] | 标段: |  |  | 第4页 共4页
序号 | 项目编码 | 项目名称 | 项目特征 | 计量 单位 | 工程量 | 金 额 (元) |  |  |  |  | 备注
[6 empty] | 综合单价 | 合价 | 其中
[8 empty] | 人工费 | 机械费 | 暂估价
33 | 01B011 | 其他措施费 | 投标人认为必要的其他措施费用，施工单位自行勘查现场，结算不调整 | 项 | 1
本页小计
合计

## 5_表10_2_2-20 施工组织（总价）措施项目清单与
【表10.2.2-20】
施工组织（总价）措施项目清单与计价表
工程名称:3#普通教学楼土建 |  |  | 标段: | 第1页 共1页
序号 | 项目编号 | 项目名称 | 计算基础 | 费率 (%) | 金额 (元) | 备注
1 | 011707001001 | 安全文明施工费
1.1 |  | 安全文明施工基本费
2 | Z01110900801 | 提前竣工增加费
3 | 011707004001 | 二次搬运费
4 | 011707005001 | 冬雨季施工增加费
5 |  | 其他施工组织措施费
合 计

## 5_表10_2_2-21 其他项目清单与计价汇总表
【表10.2.2-21】
其他项目清单与计价汇总表
工程名称:3#普通教学楼土建 |  | 标段: | 第1页 共1页
序号 | 项 目 名 称 | 金额(元) | 备注
1 | 暂列金额 | 0 | 明细详见表10.2.2-22
1.1 | 标化工地增加费 | 0 | 明细详见表10.2.2-22
1.2 | 优质工程增加费 | 0 | 明细详见表10.2.2-22
1.3 | 其他暂列金额 | 0 | 明细详见表10.2.2-22
2 | 暂估价 | 0
2.1 | 材料（设备）暂估价 | 0 | 明细详见表10.2.2-23
2.2 | 专业工程暂估价 | 0 | 明细详见表10.2.2-24
2.3 | 专项技术措施暂估价 | 0 | 明细详见表10.2.2-25
3 | 计日工 |  | 明细详见表10.2.2-26
4 | 总承包服务费 |  | 明细详见表10.2.2-27
合 计

## 5_表10_2_2-22 暂列金额明细表
【表10.2.2-22】
暂列金额明细表
工程名称:3#普通教学楼土建 |  | 标段: |  | 第1页 共1页
序号 | 项 目 名 称 | 计量单位 | 暂定金额(元) | 备注
1 | 标化工地增加费 | 项
2 | 优质工程增加费 | 项
3 | 其他暂列金额 | 项 |  | 估算比例一般不高于5%
3.1 | 其他暂列金额 | 项
合计

## 5_表10_2_2-23 材料（工程设备）暂估单价表
【表10.2.2-23】
材料（工程设备）暂估单价表
单位(专业)工程名称:3#普通教学楼-3#普通教学楼土建 |  |  |  | 标段: | 第1页 共1页
序号 | 材料（工程设备）名称、规格、型号 | 计量 单位 | 数量 | 单价 | 合价 | 备注
合计

## 5_表10_2_2-24 专业工程暂估价表
【表10.2.2-24】
专业工程暂估价表
单位(专业)工程名称:3#普通教学楼-3#普通教学楼土建 |  | 标段: | 第1页 共1页
序号 | 工 程 名 称 | 工程内容 | 暂估金额(元) | 备注
合计

## 5_表10_2_2-25 专项技术措施暂估价表
【表10.2.2-25】
专项技术措施暂估价表
单位(专业)工程名称:3#普通教学楼-3#普通教学楼土建 |  | 标段: | 第1页 共1页
序号 | 工 程 名 称 | 工程内容 | 暂估金额(元) | 备注
合计 |  |  | 0

## 5_表10_2_2-26 计日工表
【表10.2.2-26】
计 日 工 表
单位(专业)工程名称:3#普通教学楼-3#普通教学楼土建 |  | 标段: |  | 第1页 共1页
编号 | 项 目 名 称 | 单位 | 数量 | 综合单价(元) | 合价(元)
一 | 人 工 | 元
1
2
3
4
5
人 工 小 计
二 | 材 料 | 元
1
2
3
4
5
材 料 小 计
三 | 施 工 机 械 | 元
1
2
3
4
5
施工机械小计
总 计

## 5_表10_2_2-27 总承包服务费计价表
【表10.2.2-27】
总承包服务费计价表
单位(专业)工程名称:3#普通教学楼-3#普通教学楼土建 |  |  | 标段: |  | 第1页 共1页
序号 | 项目名称 | 项目价值(元) | 服务内容 | 计算基础 | 费率(%) | 金额(元)
1 | 发包人单独发包的专业工程
1.1 | 专业发包工程管理费
2 | 发包人提供材料(设备)
2.1 | 甲供材料设备保管费
| 合计 | - | - |  | -

## 5_表10_2_2-29 主要工日一览表
【表10.2.2-29】
主要工日一览表
工程名称:3#普通教学楼土建 |  |  | 标段: |  | 第1页 共1页
序号 | 工日名称（类别） | 单位 | 数量 | 单价(元) | 合价（元） | 备注
1 | 一类人工 | 工日
2 | 二类人工 | 工日
3 | 三类人工 | 工日

## 5_表10_2_2-30 发包人提供材料和设备一览表
【表10.2.2-30】
发包人提供材料和设备一览表
工程名称:3#普通教学楼土建 |  |  | 标段: |  |  | 第1页 共1页
序号 | 材料(设备)名称、规格、型号 | 单位 | 数量 | 单价 (元) | 交货 方式 | 送达 地点 | 备注

## 5_表10_2_2-31 主要材料和工程设备一览表
【表10.2.2-31】
主要材料和工程设备一览表
工程名称:3#普通教学楼土建 |  |  |  | 标段: |  | 第1页 共1页
序号 | 名称、规格、型号 | 单位 | 数量 | 单价(元) | 合价（元） | 备注

## 5_表10_2_2-32 主要机械台班一览表
【表10.2.2-32】
主要机械台班一览表
工程名称:3#普通教学楼土建 |  |  | 标段: |  | 第1页 共2页
序号 | 机械名称、规格、型号 | 单位 | 数 量 | 单价(元) | 合价（元） | 备注
1 | 履带式推土机90kW | 台班
2 | 自行式铲运机7m3 | 台班
3 | 履带式单斗液压挖掘机1m3 | 台班
4 | 履带式单斗液压挖掘机1m3 | 台班
5 | 电动夯实机250N·m | 台班
6 | 汽车式起重机8t | 台班
7 | 汽车式起重机20t | 台班
8 | 汽车式起重机40t | 台班
9 | 门式起重机10t | 台班
10 | 门式起重机10t | 台班
11 | 自升式塔式起重机400kN·m | 台班
12 | 自升式塔式起重机2500kN·m | 台班
13 | 载货汽车4t | 台班
14 | 载货汽车4t | 台班
15 | 载货汽车6t | 台班
16 | 载货汽车8t | 台班
17 | 载货汽车15t | 台班
18 | 自卸汽车15t | 台班
19 | 平板拖车组40t | 台班
20 | 平板拖车组40t | 台班
21 | 机动翻斗车1t | 台班
22 | 电动卷扬机-单筒快速5kN | 台班
23 | 卷扬机井架30m | 台班
24 | 灰浆搅拌机200L | 台班
25 | 干混砂浆罐式搅拌机20000L | 台班
26 | 钢筋调直机14mm | 台班
27 | 钢筋切断机40mm | 台班
28 | 钢筋弯曲机40mm | 台班
29 | 木工圆锯机500mm | 台班
30 | 木工圆锯机500mm | 台班
【表10.2.2-32】
主要机械台班一览表
工程名称:3#普通教学楼土建 |  |  | 标段: |  | 第2页 共2页
序号 | 机械名称、规格、型号 | 单位 | 数 量 | 单价(元) | 合价（元） | 备注
31 | 螺栓套丝机39mm | 台班
32 | 剪板机40×3100mm | 台班
33 | 剪板机40×3100mm | 台班
34 | 管子切断机150mm | 台班
35 | 型钢剪断机500mm | 台班
36 | 型钢剪断机500mm | 台班
37 | 钢筋挤压连接机40mm | 台班
38 | 污水泵70mm | 台班
39 | 交流弧焊机21kV·A | 台班
40 | 交流弧焊机32kV·A | 台班
41 | 交流弧焊机32kV·A | 台班
42 | 直流弧焊机32kW | 台班
43 | 点焊机长臂75kV·A | 台班
44 | 对焊机75kV·A | 台班
45 | 氩弧焊机500A | 台班
46 | 电渣焊机电流 1000A | 台班
47 | 电焊条烘干箱45×35×45cm3 | 台班
48 | 电焊条烘干箱45×35×45cm3 | 台班
49 | 电动空气压缩机0.6m3/min | 台班
50 | 混凝土振捣器平板式 | 台班
51 | 混凝土振捣器插入式 | 台班
52 | 汽车式起重机5t | 台班

## 6_表10_2_2-16 分部分项工程清单与计价表
【表10.2.2-16】
分部分项工程清单与计价表
单位(专业)工程名称:3#普通教学楼-3#普通教学楼装修 | [5 empty] | 标段: |  |  | 第1页 共32页
序号 | 项目编码 | 项目名称 | 项目特征 | 计量 单位 | 工程量 | 金 额 (元) |  |  |  |  | 备注
[6 empty] | 综合单价 | 合价 | 其中
[8 empty] | 人工费 | 机械费 | 暂估价
|  | 一层 |  |  | 0
|  | H 门窗工程 |  |  | 0
1 | 010809004009 | 石材窗台板 | 窗台板： 1、20mm厚西班牙米黄大理石窗台板面层，5*5倒角，石材面粘双边 2、25mm厚1：3干硬性水泥砂浆粘结层 具体做法详见图纸及说明 | m2 | 9.32
2 | 010810002009 | 木窗帘盒 | 木窗帘盒 1、龙骨类型、材料种类、规格、中距:轻钢龙骨、30*40杉木龙骨（防火涂料三遍） 2、基层材料品种、规格:18mm玻镁板（防腐防火处理） 3、面层材料品种、规格、品牌、颜色:12mm厚纸面石膏板 4、嵌缝材料种类:板缝贴胶带、点锈后满批腻子打磨2遍 5、涂料品种、喷刷遍数:白色无机涂料一底两面 | m2 | 3.47
3 | 010808004009 | 金属门窗套 | 1、龙骨材料、品种、规格:木龙骨 2、基层材料、品种、规格:18厚阻燃板基层（防腐防火处理） 3、面层材料、品种、规格:1.2厚不锈钢定制门套（选样） 4、防护材料要求:木基层刷防火涂料三遍 | m2 | 6.00
本页小计
【表10.2.2-16】
分部分项工程清单与计价表
单位(专业)工程名称:3#普通教学楼-3#普通教学楼装修 | [5 empty] | 标段: |  |  | 第2页 共32页
序号 | 项目编码 | 项目名称 | 项目特征 | 计量 单位 | 工程量 | 金 额 (元) |  |  |  |  | 备注
[6 empty] | 综合单价 | 合价 | 其中
[8 empty] | 人工费 | 机械费 | 暂估价
|  | L 楼地面装饰工程 |  |  | 0
4 | 010401001015 | 砖基础 | 砖砌蹲坑：M10水泥砂浆砌筑MU10混凝土实心砖蹲坑 | m3 | 4.03
5 | 011101001021 | 水泥砂浆楼地面 | 蹲坑表面：20mm厚1：3水泥砂浆抹灰处理 | m2 | 23.93
6 | 011102003026 | 块料楼地面 | 教室： 1、结合层厚度、砂浆配合比:素水泥浆一道（内掺建筑胶），25厚1:3干硬水泥砂浆结合层； 2、面层材料品种、规格、品牌、颜色:600*600mm浅灰色耐磨地砖（选样）铺贴； 3、具体颜色及样式甲方定，具体做法详见图纸及说明 | m2 | 343.10
7 | 011102003027 | 块料楼地面 | 卫生间、饮水区、洗手区： 1、结合层厚度、砂浆配合比:素水泥浆一道（内掺建筑胶），25厚1:3干硬水泥砂浆结合层； 2、面层材料品种、规格、品牌、颜色:300*300防滑地砖（选样）铺贴； 3、具体颜色及样式甲方定，具体做法详见图纸及说明 | m2 | 56.54
本页小计
【表10.2.2-16】
分部分项工程清单与计价表
单位(专业)工程名称:3#普通教学楼-3#普通教学楼装修 | [5 empty] | 标段: |  |  | 第3页 共32页
序号 | 项目编码 | 项目名称 | 项目特征 | 计量 单位 | 工程量 | 金 额 (元) |  |  |  |  | 备注
[6 empty] | 综合单价 | 合价 | 其中
[8 empty] | 人工费 | 机械费 | 暂估价
8 | 011103004009 | 塑料卷材楼地面 | 教师办公室： 1、30mm厚1:3水泥砂浆找平层 2、3mm厚无机自流平处理 3、2.5mm厚同质透心PVC塑胶地板地面（选样、阻燃型） 4、涂布胶粘剂粘贴； 具体颜色及样式甲方定，具体做法详见图纸及说明 | m2 | 63.12
9 | 011105004009 | 塑料板踢脚线 | PVC踢脚线（同地板）: 1、成品PVC配套踢脚线安装，H=100mm 2、专用粘结剂粘结层 | m | 46.06
10 | 011108001009 | 石材零星项目 | 门槛板 1、结合层要求:25mm厚1:3干硬水泥砂浆 2、面层材料的材质、规格:20厚意大利灰门樘板（含磨边、粘边） 3、具体颜色及样式甲方定，具体做法详见图纸及说明 | m2 | 12.97
11 | 011102001003 | 石材楼地面 | 20厚火烧板 1、结合层厚度、砂浆配合比:25厚1:3干硬水泥砂浆结合层，表面撒水泥粉； 2、面层材料品种、规格、品牌、颜色:20厚火烧板（选样）铺贴，干水泥擦缝； | m2 | 328.55
|  | M 墙、柱面装饰与隔断、幕墙工程 |  |  | 0
本页小计
【表10.2.2-16】
分部分项工程清单与计价表
单位(专业)工程名称:3#普通教学楼-3#普通教学楼装修 | [5 empty] | 标段: |  |  | 第4页 共32页
序号 | 项目编码 | 项目名称 | 项目特征 | 计量 单位 | 工程量 | 金 额 (元) |  |  |  |  | 备注
[6 empty] | 综合单价 | 合价 | 其中
[8 empty] | 人工费 | 机械费 | 暂估价
12 | 011204003023 | 块料墙面 | 卫生间、饮水区、洗手区： 1、贴结层厚度、材料种类:20mm厚1:3水泥砂浆（掺建筑胶）； 2、瓷砖背面要求满刷专用背胶 3、面层材料品种、规格、品牌、颜色:300*600米色墙面砖（选样） 4、具体颜色及样式甲方定，具体做法详见图纸及说明 | m2 | 174.60
13 | 011204003024 | 块料墙面 | 教室、走廊墙面块料墙裙（H=1200mm）: 1、贴结层厚度、材料种类:20mm厚1:3水泥砂浆（掺建筑胶）； 2、瓷砖背面要求满刷专用背胶 3、面层材料品种、规格、品牌、颜色:300*600浅木纹砖（选样） 4、具体颜色及样式甲方定，具体做法详见图纸及说明 | m2 | 365.02
14 | 011210005009 | 成品隔断 | 卫生间： 1、成品抗倍特板卫生间隔断安装，H=2000mm，含小便斗处隔断安装 2、配套专用五金配件安装 具体颜色及样式甲方定，具体做法详见图纸及说明 | m2 | 78.58
|  | N 天棚工程 |  |  | 0
本页小计
【表10.2.2-16】
分部分项工程清单与计价表
单位(专业)工程名称:3#普通教学楼-3#普通教学楼装修 | [5 empty] | 标段: |  |  | 第5页 共32页
序号 | 项目编码 | 项目名称 | 项目特征 | 计量 单位 | 工程量 | 金 额 (元) |  |  |  |  | 备注
[6 empty] | 综合单价 | 合价 | 其中
[8 empty] | 人工费 | 机械费 | 暂估价
15 | 011302001033 | 吊顶天棚 | 铝扣板吊顶 1、龙骨类型、材料种类、规格、中距:配套龙骨 2、面层材料品种、规格、品牌、颜色:300*300*0.6铝扣板吊顶（选样） | m2 | 56.48
16 | 011302001034 | 吊顶天棚 | 硅钙板吊顶 1、龙骨类型、材料种类、规格、中距:轻钢龙骨（60系列） 2、面层材料品种、规格、品牌、颜色:600*1200硅钙板吊顶（选样） | m2 | 43.20
17 | 011302001035 | 吊顶天棚 | 教师办公室、教室石膏板吊顶（平面）： 1、吊顶距离结构楼板、梁底≤1500时 2、用M8膨胀螺栓连镀锌φ8吊杆，间距800*800 3、60系列上人轻钢龙骨骨架,主龙骨间距1000,次龙骨中距300 4、与大型设备及风管时，设置角钢支撑 5、12mm厚纸面石膏板饰面 6、专用自攻螺钉拧牢，孔眼用腻子填平（防锈）,阴、阳角及板接缝处分别贴专用封缝带，出风口吊筋加固，回风口位置卡丝龙骨加固及18mm阻燃板（防腐防火处理）风口边框等） 7、油漆品种、刷漆遍数:满批腻子两遍，白色无机涂料一底两面 | m2 | 59.05
本页小计
【表10.2.2-16】
分部分项工程清单与计价表
单位(专业)工程名称:3#普通教学楼-3#普通教学楼装修 | [5 empty] | 标段: |  |  | 第6页 共32页
序号 | 项目编码 | 项目名称 | 项目特征 | 计量 单位 | 工程量 | 金 额 (元) |  |  |  |  | 备注
[6 empty] | 综合单价 | 合价 | 其中
[8 empty] | 人工费 | 机械费 | 暂估价
18 | 011302001036 | 吊顶天棚 | 教室、教师办公室石膏板吊顶（侧面）： 1、龙骨类型、材料种类、规格、中距:60系列上人轻钢龙骨，主龙骨间距控制在1000毫米范围内 2、用M8膨胀螺栓连镀锌φ8吊杆，间距800*800 3、基层材料种类、规格:18mm厚玻镁板基层（防腐防火处理） 4、面层材料品种、规格、品牌、颜色:12mm厚纸面石膏板面层 5、嵌缝材料种类:点锈，专用接缝嵌缝膏和盖缝带 6、防护材料种类:满批腻子两遍 7、油漆品种、刷漆遍数:白色无机涂料一底两面 | m2 | 17.11
|  | P 油漆、涂料、裱糊工程 |  |  | 0
19 | 011407001026 | 墙面喷刷涂料 | 墙面： 1、满刮腻子两遍 2、外刷白色乳胶漆一底两面 | m2 | 463.39
20 | 011407001027 | 墙面喷刷涂料 | 走廊、连廊墙面： 1、满刮防水腻子两遍 2、外刷白色防霉无机涂料一底两面 | m2 | 490.50
21 | 011407002020 | 天棚喷刷涂料 | 天棚面（走廊、连廊、线管桥架等）： 1、满刮防水腻子两遍 2、外刷白色防霉无机涂料一底两面 | m2 | 531.87
本页小计
【表10.2.2-16】
分部分项工程清单与计价表
单位(专业)工程名称:3#普通教学楼-3#普通教学楼装修 | [5 empty] | 标段: |  |  | 第7页 共32页
序号 | 项目编码 | 项目名称 | 项目特征 | 计量 单位 | 工程量 | 金 额 (元) |  |  |  |  | 备注
[6 empty] | 综合单价 | 合价 | 其中
[8 empty] | 人工费 | 机械费 | 暂估价
22 | 011407002021 | 天棚喷刷涂料 | 天棚面（线管桥架等）： 1、满刮腻子两遍 2、外刷白色无机涂料一底两面 | m2 | 384.50
|  | Q 其他装饰工程 |  |  | 0
23 | 011502001012 | 金属装饰线 | 教室、走廊墙面墙裙处： 1、30mm宽成品铝合金收口条安装 2、专用粘结剂粘结层 具体颜色及样式甲方定，具体做法详见图纸及说明 | m | 231.54
24 | 011505001013 | 洗漱台 | 卫生间石材洗漱台（水平投影计算）1、20mm厚白色石英石台面面层，专用粘结剂粘结层，含配套挡水条及四周石英石墙面贴面安装； 2、镀锌钢骨架基层； 3、含石材面开孔，磨边等； 具体颜色及样式甲方定，具体做法详见图纸及说明 | m2 | 2.26
25 | 011505010009 | 镜面玻璃 | 卫生间银镜： 1、成品6mm厚车边银镜安装 2、专用粘结剂粘结层 | m2 | 3.60
本页小计
【表10.2.2-16】
分部分项工程清单与计价表
单位(专业)工程名称:3#普通教学楼-3#普通教学楼装修 | [5 empty] | 标段: |  |  | 第8页 共32页
序号 | 项目编码 | 项目名称 | 项目特征 | 计量 单位 | 工程量 | 金 额 (元) |  |  |  |  | 备注
[6 empty] | 综合单价 | 合价 | 其中
[8 empty] | 人工费 | 机械费 | 暂估价
26 | 010401014009 | 男卫小便池 | 男卫砖砌小便池： 1、M7.5水泥砂浆砌筑MU15混凝土标准砖池壁，墙厚120mm 2、内外壁20mm厚1：3水泥砂浆抹灰 3、平侧面1.5mm厚聚氨酯防水涂料满涂平整 4、2.0厚一次成型不锈钢小便斗 具体做法详见图纸及说明 | m | 6.25
|  | 二层 |  |  | 0
|  | H 门窗工程 |  |  | 0
27 | 010809004010 | 石材窗台板 | 窗台板： 1、20mm厚西班牙米黄大理石窗台板面层，5*5倒角，石材面粘双边 2、25mm厚1：3干硬性水泥砂浆粘结层 具体做法详见图纸及说明 | m2 | 9.32
本页小计
【表10.2.2-16】
分部分项工程清单与计价表
单位(专业)工程名称:3#普通教学楼-3#普通教学楼装修 | [5 empty] | 标段: |  |  | 第9页 共32页
序号 | 项目编码 | 项目名称 | 项目特征 | 计量 单位 | 工程量 | 金 额 (元) |  |  |  |  | 备注
[6 empty] | 综合单价 | 合价 | 其中
[8 empty] | 人工费 | 机械费 | 暂估价
28 | 010810002010 | 木窗帘盒 | 木窗帘盒 1、龙骨类型、材料种类、规格、中距:轻钢龙骨、30*40杉木龙骨（防火涂料三遍） 2、基层材料品种、规格:18mm玻镁板（防腐防火处理） 3、面层材料品种、规格、品牌、颜色:12mm厚纸面石膏板 4、嵌缝材料种类:板缝贴胶带、点锈后满批腻子打磨2遍 5、涂料品种、喷刷遍数:白色无机涂料一底两面 | m2 | 3.47
29 | 010808004010 | 金属门窗套 | 1、龙骨材料、品种、规格:木龙骨 2、基层材料、品种、规格:18厚阻燃板基层（防腐防火处理） 3、面层材料、品种、规格:1.2厚不锈钢定制门套（选样） 4、防护材料要求:木基层刷防火涂料三遍 | m2 | 6.00
|  | L 楼地面装饰工程 |  |  | 0
30 | 010401001016 | 砖基础 | 砖砌蹲坑：M10水泥砂浆砌筑MU10混凝土实心砖蹲坑 | m3 | 4.03
31 | 011101001022 | 水泥砂浆楼地面 | 蹲坑表面：20mm厚1：3水泥砂浆抹灰处理 | m2 | 23.93
本页小计
【表10.2.2-16】
分部分项工程清单与计价表
单位(专业)工程名称:3#普通教学楼-3#普通教学楼装修 | [5 empty] | 标段: |  |  | 第10页 共32页
序号 | 项目编码 | 项目名称 | 项目特征 | 计量 单位 | 工程量 | 金 额 (元) |  |  |  |  | 备注
[6 empty] | 综合单价 | 合价 | 其中
[8 empty] | 人工费 | 机械费 | 暂估价
32 | 011102003028 | 块料楼地面 | 教室： 1、结合层厚度、砂浆配合比:素水泥浆一道（内掺建筑胶），25厚1:3干硬水泥砂浆结合层； 2、面层材料品种、规格、品牌、颜色:600*600mm浅灰色耐磨地砖（选样）铺贴； 3、具体颜色及样式甲方定，具体做法详见图纸及说明 | m2 | 368.00
33 | 011102003029 | 块料楼地面 | 卫生间、饮水区、洗手区： 1、结合层厚度、砂浆配合比:素水泥浆一道（内掺建筑胶），25厚1:3干硬水泥砂浆结合层； 2、面层材料品种、规格、品牌、颜色:300*300防滑地砖（选样）铺贴； 3、具体颜色及样式甲方定，具体做法详见图纸及说明 | m2 | 56.54
34 | 011102003030 | 块料楼地面 | 走廊、连廊： 1、结合层厚度、砂浆配合比:素水泥浆一道（内掺建筑胶），25厚1:3干硬水泥砂浆结合层； 2、面层材料品种、规格、品牌、颜色:800*800浅灰色水磨石地砖（选样）铺贴； 3、具体颜色及样式甲方定，具体做法详见图纸及说明 | m2 | 309.68
本页小计
【表10.2.2-16】
分部分项工程清单与计价表
单位(专业)工程名称:3#普通教学楼-3#普通教学楼装修 | [5 empty] | 标段: |  |  | 第11页 共32页
序号 | 项目编码 | 项目名称 | 项目特征 | 计量 单位 | 工程量 | 金 额 (元) |  |  |  |  | 备注
[6 empty] | 综合单价 | 合价 | 其中
[8 empty] | 人工费 | 机械费 | 暂估价
35 | 011103004010 | 塑料卷材楼地面 | 教师办公室： 1、30mm厚1:3水泥砂浆找平层 2、3mm厚无机自流平处理 3、2.5mm厚同质透心PVC塑胶地板地面（选样、阻燃型） 4、涂布胶粘剂粘贴； 具体颜色及样式甲方定，具体做法详见图纸及说明 | m2 | 63.12
36 | 011105004010 | 塑料板踢脚线 | PVC踢脚线（同地板）: 1、成品PVC配套踢脚线安装，H=100mm 2、专用粘结剂粘结层 | m | 46.06
37 | 011108001010 | 石材零星项目 | 门槛板 1、结合层要求:25mm厚1:3干硬水泥砂浆 2、面层材料的材质、规格:20厚意大利灰门樘板（含磨边、粘边） 3、具体颜色及样式甲方定，具体做法详见图纸及说明 | m2 | 12.97
|  | M 墙、柱面装饰与隔断、幕墙工程 |  |  | 0
本页小计
【表10.2.2-16】
分部分项工程清单与计价表
单位(专业)工程名称:3#普通教学楼-3#普通教学楼装修 | [5 empty] | 标段: |  |  | 第12页 共32页
序号 | 项目编码 | 项目名称 | 项目特征 | 计量 单位 | 工程量 | 金 额 (元) |  |  |  |  | 备注
[6 empty] | 综合单价 | 合价 | 其中
[8 empty] | 人工费 | 机械费 | 暂估价
38 | 011204003025 | 块料墙面 | 卫生间、饮水区、洗手区： 1、贴结层厚度、材料种类:20mm厚1:3水泥砂浆（掺建筑胶）； 2、瓷砖背面要求满刷专用背胶 3、面层材料品种、规格、品牌、颜色:300*600米色墙面砖（选样） 4、具体颜色及样式甲方定，具体做法详见图纸及说明 | m2 | 167.45
39 | 011204003026 | 块料墙面 | 教室、走廊墙面块料墙裙（H=1200mm）: 1、贴结层厚度、材料种类:20mm厚1:3水泥砂浆（掺建筑胶）； 2、瓷砖背面要求满刷专用背胶 3、面层材料品种、规格、品牌、颜色:300*600浅木纹砖（选样） 4、具体颜色及样式甲方定，具体做法详见图纸及说明 | m2 | 384.45
40 | 011210005010 | 成品隔断 | 卫生间： 1、成品抗倍特板卫生间隔断安装，H=2000mm，含小便斗处隔断安装 2、配套专用五金配件安装 具体颜色及样式甲方定，具体做法详见图纸及说明 | m2 | 78.58
|  | N 天棚工程 |  |  | 0
本页小计
【表10.2.2-16】
分部分项工程清单与计价表
单位(专业)工程名称:3#普通教学楼-3#普通教学楼装修 | [5 empty] | 标段: |  |  | 第13页 共32页
序号 | 项目编码 | 项目名称 | 项目特征 | 计量 单位 | 工程量 | 金 额 (元) |  |  |  |  | 备注
[6 empty] | 综合单价 | 合价 | 其中
[8 empty] | 人工费 | 机械费 | 暂估价
41 | 011302001037 | 吊顶天棚 | 铝扣板吊顶 1、龙骨类型、材料种类、规格、中距:配套龙骨 2、面层材料品种、规格、品牌、颜色:300*300*0.6铝扣板吊顶（选样） | m2 | 56.48
42 | 011302001038 | 吊顶天棚 | 硅钙板吊顶 1、龙骨类型、材料种类、规格、中距:轻钢龙骨（60系列） 2、面层材料品种、规格、品牌、颜色:600*1200硅钙板吊顶（选样） | m2 | 43.20
43 | 011302001039 | 吊顶天棚 | 教师办公室、教室石膏板吊顶（平面）： 1、吊顶距离结构楼板、梁底≤1500时 2、用M8膨胀螺栓连镀锌φ8吊杆，间距800*800 3、60系列上人轻钢龙骨骨架,主龙骨间距1000,次龙骨中距300 4、与大型设备及风管时，设置角钢支撑 5、12mm厚纸面石膏板饰面 6、专用自攻螺钉拧牢，孔眼用腻子填平（防锈）,阴、阳角及板接缝处分别贴专用封缝带，出风口吊筋加固，回风口位置卡丝龙骨加固及18mm阻燃板（防腐防火处理）风口边框等） 7、油漆品种、刷漆遍数:满批腻子两遍，白色无机涂料一底两面 | m2 | 59.05
本页小计
【表10.2.2-16】
分部分项工程清单与计价表
单位(专业)工程名称:3#普通教学楼-3#普通教学楼装修 | [5 empty] | 标段: |  |  | 第14页 共32页
序号 | 项目编码 | 项目名称 | 项目特征 | 计量 单位 | 工程量 | 金 额 (元) |  |  |  |  | 备注
[6 empty] | 综合单价 | 合价 | 其中
[8 empty] | 人工费 | 机械费 | 暂估价
44 | 011302001040 | 吊顶天棚 | 教室、教师办公室石膏板吊顶（侧面）： 1、龙骨类型、材料种类、规格、中距:60系列上人轻钢龙骨，主龙骨间距控制在1000毫米范围内 2、用M8膨胀螺栓连镀锌φ8吊杆，间距800*800 3、基层材料种类、规格:18mm厚玻镁板基层（防腐防火处理） 4、面层材料品种、规格、品牌、颜色:12mm厚纸面石膏板面层 5、嵌缝材料种类:点锈，专用接缝嵌缝膏和盖缝带 6、防护材料种类:满批腻子两遍 7、油漆品种、刷漆遍数:白色无机涂料一底两面 | m2 | 17.11
|  | P 油漆、涂料、裱糊工程 |  |  | 0
45 | 011407001028 | 墙面喷刷涂料 | 墙面： 1、满刮腻子两遍 2、外刷白色乳胶漆一底两面 | m2 | 453.50
46 | 011407001029 | 墙面喷刷涂料 | 走廊、连廊墙面： 1、满刮防水腻子两遍 2、外刷白色防霉无机涂料一底两面 | m2 | 411.00
47 | 011407002022 | 天棚喷刷涂料 | 天棚面（走廊、连廊、线管桥架等）： 1、满刮防水腻子两遍 2、外刷白色防霉无机涂料一底两面 | m2 | 432.50
本页小计
【表10.2.2-16】
分部分项工程清单与计价表
单位(专业)工程名称:3#普通教学楼-3#普通教学楼装修 | [5 empty] | 标段: |  |  | 第15页 共32页
序号 | 项目编码 | 项目名称 | 项目特征 | 计量 单位 | 工程量 | 金 额 (元) |  |  |  |  | 备注
[6 empty] | 综合单价 | 合价 | 其中
[8 empty] | 人工费 | 机械费 | 暂估价
48 | 011407002023 | 天棚喷刷涂料 | 天棚面（线管桥架等）： 1、满刮腻子两遍 2、外刷白色无机涂料一底两面 | m2 | 384.50
|  | Q 其他装饰工程 |  |  | 0
49 | 011502001013 | 金属装饰线 | 教室、走廊墙面墙裙处： 1、30mm宽成品铝合金收口条安装 2、专用粘结剂粘结层 具体颜色及样式甲方定，具体做法详见图纸及说明 | m | 231.54
50 | 011505001014 | 洗漱台 | 卫生间石材洗漱台（水平投影计算）1、20mm厚白色石英石台面面层，专用粘结剂粘结层，含配套挡水条及四周石英石墙面贴面安装； 2、镀锌钢骨架基层； 3、含石材面开孔，磨边等； 具体颜色及样式甲方定，具体做法详见图纸及说明 | m2 | 2.26
51 | 011505010010 | 镜面玻璃 | 卫生间银镜： 1、成品6mm厚车边银镜安装 2、专用粘结剂粘结层 | m2 | 3.60
本页小计
【表10.2.2-16】
分部分项工程清单与计价表
单位(专业)工程名称:3#普通教学楼-3#普通教学楼装修 | [5 empty] | 标段: |  |  | 第16页 共32页
序号 | 项目编码 | 项目名称 | 项目特征 | 计量 单位 | 工程量 | 金 额 (元) |  |  |  |  | 备注
[6 empty] | 综合单价 | 合价 | 其中
[8 empty] | 人工费 | 机械费 | 暂估价
52 | 010401014010 | 男卫小便池 | 男卫砖砌小便池： 1、M7.5水泥砂浆砌筑MU15混凝土标准砖池壁，墙厚120mm 2、内外壁20mm厚1：3水泥砂浆抹灰 3、平侧面1.5mm厚聚氨酯防水涂料满涂平整 4、2.0厚一次成型不锈钢小便斗 具体做法详见图纸及说明 | m | 6.25
|  | 三层 |  |  | 0
|  | H 门窗工程 |  |  | 0
53 | 010809004011 | 石材窗台板 | 窗台板： 1、20mm厚西班牙米黄大理石窗台板面层，5*5倒角，石材面粘双边 2、25mm厚1：3干硬性水泥砂浆粘结层 具体做法详见图纸及说明 | m2 | 9.32
本页小计
【表10.2.2-16】
分部分项工程清单与计价表
单位(专业)工程名称:3#普通教学楼-3#普通教学楼装修 | [5 empty] | 标段: |  |  | 第17页 共32页
序号 | 项目编码 | 项目名称 | 项目特征 | 计量 单位 | 工程量 | 金 额 (元) |  |  |  |  | 备注
[6 empty] | 综合单价 | 合价 | 其中
[8 empty] | 人工费 | 机械费 | 暂估价
54 | 010810002011 | 木窗帘盒 | 木窗帘盒 1、龙骨类型、材料种类、规格、中距:轻钢龙骨、30*40杉木龙骨（防火涂料三遍） 2、基层材料品种、规格:18mm玻镁板（防腐防火处理） 3、面层材料品种、规格、品牌、颜色:12mm厚纸面石膏板 4、嵌缝材料种类:板缝贴胶带、点锈后满批腻子打磨2遍 5、涂料品种、喷刷遍数:白色无机涂料一底两面 | m2 | 3.47
55 | 010808004011 | 金属门窗套 | 1、龙骨材料、品种、规格:木龙骨 2、基层材料、品种、规格:18厚阻燃板基层（防腐防火处理） 3、面层材料、品种、规格:1.2厚不锈钢定制门套（选样） 4、防护材料要求:木基层刷防火涂料三遍 | m2 | 6.00
|  | L 楼地面装饰工程 |  |  | 0
56 | 010401001017 | 砖基础 | 砖砌蹲坑：M10水泥砂浆砌筑MU10混凝土实心砖蹲坑 | m3 | 4.03
57 | 011101001023 | 水泥砂浆楼地面 | 蹲坑表面：20mm厚1：3水泥砂浆抹灰处理 | m2 | 23.93
本页小计
【表10.2.2-16】
分部分项工程清单与计价表
单位(专业)工程名称:3#普通教学楼-3#普通教学楼装修 | [5 empty] | 标段: |  |  | 第18页 共32页
序号 | 项目编码 | 项目名称 | 项目特征 | 计量 单位 | 工程量 | 金 额 (元) |  |  |  |  | 备注
[6 empty] | 综合单价 | 合价 | 其中
[8 empty] | 人工费 | 机械费 | 暂估价
58 | 011102003031 | 块料楼地面 | 教室： 1、结合层厚度、砂浆配合比:素水泥浆一道（内掺建筑胶），25厚1:3干硬水泥砂浆结合层； 2、面层材料品种、规格、品牌、颜色:600*600mm浅灰色耐磨地砖（选样）铺贴； 3、具体颜色及样式甲方定，具体做法详见图纸及说明 | m2 | 368.00
59 | 011102003032 | 块料楼地面 | 卫生间、饮水区、洗手区： 1、结合层厚度、砂浆配合比:素水泥浆一道（内掺建筑胶），25厚1:3干硬水泥砂浆结合层； 2、面层材料品种、规格、品牌、颜色:300*300防滑地砖（选样）铺贴； 3、具体颜色及样式甲方定，具体做法详见图纸及说明 | m2 | 56.54
60 | 011102003033 | 块料楼地面 | 走廊、连廊： 1、结合层厚度、砂浆配合比:素水泥浆一道（内掺建筑胶），25厚1:3干硬水泥砂浆结合层； 2、面层材料品种、规格、品牌、颜色:800*800浅灰色水磨石地砖（选样）铺贴； 3、具体颜色及样式甲方定，具体做法详见图纸及说明 | m2 | 309.68
本页小计
【表10.2.2-16】
分部分项工程清单与计价表
单位(专业)工程名称:3#普通教学楼-3#普通教学楼装修 | [5 empty] | 标段: |  |  | 第19页 共32页
序号 | 项目编码 | 项目名称 | 项目特征 | 计量 单位 | 工程量 | 金 额 (元) |  |  |  |  | 备注
[6 empty] | 综合单价 | 合价 | 其中
[8 empty] | 人工费 | 机械费 | 暂估价
61 | 011103004011 | 塑料卷材楼地面 | 教师办公室： 1、30mm厚1:3水泥砂浆找平层 2、3mm厚无机自流平处理 3、2.5mm厚同质透心PVC塑胶地板地面（选样、阻燃型） 4、涂布胶粘剂粘贴； 具体颜色及样式甲方定，具体做法详见图纸及说明 | m2 | 63.12
62 | 011105004011 | 塑料板踢脚线 | PVC踢脚线（同地板）: 1、成品PVC配套踢脚线安装，H=100mm 2、专用粘结剂粘结层 | m | 46.06
63 | 011108001011 | 石材零星项目 | 门槛板 1、结合层要求:25mm厚1:3干硬水泥砂浆 2、面层材料的材质、规格:20厚意大利灰门樘板（含磨边、粘边） 3、具体颜色及样式甲方定，具体做法详见图纸及说明 | m2 | 12.97
|  | M 墙、柱面装饰与隔断、幕墙工程 |  |  | 0
本页小计
【表10.2.2-16】
分部分项工程清单与计价表
单位(专业)工程名称:3#普通教学楼-3#普通教学楼装修 | [5 empty] | 标段: |  |  | 第20页 共32页
序号 | 项目编码 | 项目名称 | 项目特征 | 计量 单位 | 工程量 | 金 额 (元) |  |  |  |  | 备注
[6 empty] | 综合单价 | 合价 | 其中
[8 empty] | 人工费 | 机械费 | 暂估价
64 | 011204003027 | 块料墙面 | 卫生间、饮水区、洗手区： 1、贴结层厚度、材料种类:20mm厚1:3水泥砂浆（掺建筑胶）； 2、瓷砖背面要求满刷专用背胶 3、面层材料品种、规格、品牌、颜色:300*600米色墙面砖（选样） 4、具体颜色及样式甲方定，具体做法详见图纸及说明 | m2 | 167.45
65 | 011204003028 | 块料墙面 | 教室、走廊墙面块料墙裙（H=1200mm）: 1、贴结层厚度、材料种类:20mm厚1:3水泥砂浆（掺建筑胶）； 2、瓷砖背面要求满刷专用背胶 3、面层材料品种、规格、品牌、颜色:300*600浅木纹砖（选样） 4、具体颜色及样式甲方定，具体做法详见图纸及说明 | m2 | 384.45
66 | 011210005011 | 成品隔断 | 卫生间： 1、成品抗倍特板卫生间隔断安装，H=2000mm，含小便斗处隔断安装 2、配套专用五金配件安装 具体颜色及样式甲方定，具体做法详见图纸及说明 | m2 | 78.58
|  | N 天棚工程 |  |  | 0
本页小计
【表10.2.2-16】
分部分项工程清单与计价表
单位(专业)工程名称:3#普通教学楼-3#普通教学楼装修 | [5 empty] | 标段: |  |  | 第21页 共32页
序号 | 项目编码 | 项目名称 | 项目特征 | 计量 单位 | 工程量 | 金 额 (元) |  |  |  |  | 备注
[6 empty] | 综合单价 | 合价 | 其中
[8 empty] | 人工费 | 机械费 | 暂估价
67 | 011302001041 | 吊顶天棚 | 铝扣板吊顶 1、龙骨类型、材料种类、规格、中距:配套龙骨 2、面层材料品种、规格、品牌、颜色:300*300*0.6铝扣板吊顶（选样） | m2 | 56.48
68 | 011302001042 | 吊顶天棚 | 硅钙板吊顶 1、龙骨类型、材料种类、规格、中距:轻钢龙骨（60系列） 2、面层材料品种、规格、品牌、颜色:600*1200硅钙板吊顶（选样） | m2 | 43.20
69 | 011302001043 | 吊顶天棚 | 教师办公室、教室石膏板吊顶（平面）： 1、吊顶距离结构楼板、梁底≤1500时 2、用M8膨胀螺栓连镀锌φ8吊杆，间距800*800 3、60系列上人轻钢龙骨骨架,主龙骨间距1000,次龙骨中距300 4、与大型设备及风管时，设置角钢支撑 5、12mm厚纸面石膏板饰面 6、专用自攻螺钉拧牢，孔眼用腻子填平（防锈）,阴、阳角及板接缝处分别贴专用封缝带，出风口吊筋加固，回风口位置卡丝龙骨加固及18mm阻燃板（防腐防火处理）风口边框等） 7、油漆品种、刷漆遍数:满批腻子两遍，白色无机涂料一底两面 | m2 | 59.05
本页小计
【表10.2.2-16】
分部分项工程清单与计价表
单位(专业)工程名称:3#普通教学楼-3#普通教学楼装修 | [5 empty] | 标段: |  |  | 第22页 共32页
序号 | 项目编码 | 项目名称 | 项目特征 | 计量 单位 | 工程量 | 金 额 (元) |  |  |  |  | 备注
[6 empty] | 综合单价 | 合价 | 其中
[8 empty] | 人工费 | 机械费 | 暂估价
70 | 011302001044 | 吊顶天棚 | 教室、教师办公室石膏板吊顶（侧面）： 1、龙骨类型、材料种类、规格、中距:60系列上人轻钢龙骨，主龙骨间距控制在1000毫米范围内 2、用M8膨胀螺栓连镀锌φ8吊杆，间距800*800 3、基层材料种类、规格:18mm厚玻镁板基层（防腐防火处理） 4、面层材料品种、规格、品牌、颜色:12mm厚纸面石膏板面层 5、嵌缝材料种类:点锈，专用接缝嵌缝膏和盖缝带 6、防护材料种类:满批腻子两遍 7、油漆品种、刷漆遍数:白色无机涂料一底两面 | m2 | 17.11
|  | P 油漆、涂料、裱糊工程 |  |  | 0
71 | 011407001030 | 墙面喷刷涂料 | 墙面： 1、满刮腻子两遍 2、外刷白色乳胶漆一底两面 | m2 | 454.70
72 | 011407001031 | 墙面喷刷涂料 | 走廊、连廊墙面： 1、满刮防水腻子两遍 2、外刷白色防霉无机涂料一底两面 | m2 | 381.00
73 | 011407002024 | 天棚喷刷涂料 | 天棚面（走廊、连廊、线管桥架等）： 1、满刮防水腻子两遍 2、外刷白色防霉无机涂料一底两面 | m2 | 462.50
本页小计
【表10.2.2-16】
分部分项工程清单与计价表
单位(专业)工程名称:3#普通教学楼-3#普通教学楼装修 | [5 empty] | 标段: |  |  | 第23页 共32页
序号 | 项目编码 | 项目名称 | 项目特征 | 计量 单位 | 工程量 | 金 额 (元) |  |  |  |  | 备注
[6 empty] | 综合单价 | 合价 | 其中
[8 empty] | 人工费 | 机械费 | 暂估价
74 | 011407002025 | 天棚喷刷涂料 | 天棚面（线管桥架等）： 1、满刮腻子两遍 2、外刷白色无机涂料一底两面 | m2 | 384.50
|  | Q 其他装饰工程 |  |  | 0
75 | 011502001014 | 金属装饰线 | 教室、走廊墙面墙裙处： 1、30mm宽成品铝合金收口条安装 2、专用粘结剂粘结层 具体颜色及样式甲方定，具体做法详见图纸及说明 | m | 231.54
76 | 011505001015 | 洗漱台 | 卫生间石材洗漱台（水平投影计算） 1、20mm厚白色石英石台面面层，专用粘结剂粘结层，含配套挡水条及四周石英石墙面贴面安装； 2、镀锌钢骨架基层； 3、含石材面开孔，磨边等； 具体颜色及样式甲方定，具体做法详见图纸及说明 | m2 | 2.26
77 | 011505010011 | 镜面玻璃 | 卫生间银镜： 1、成品6mm厚车边银镜安装 2、专用粘结剂粘结层 | m2 | 3.60
本页小计
【表10.2.2-16】
分部分项工程清单与计价表
单位(专业)工程名称:3#普通教学楼-3#普通教学楼装修 | [5 empty] | 标段: |  |  | 第24页 共32页
序号 | 项目编码 | 项目名称 | 项目特征 | 计量 单位 | 工程量 | 金 额 (元) |  |  |  |  | 备注
[6 empty] | 综合单价 | 合价 | 其中
[8 empty] | 人工费 | 机械费 | 暂估价
78 | 010401014011 | 男卫小便池 | 男卫砖砌小便池： 1、M7.5水泥砂浆砌筑MU15混凝土标准砖池壁，墙厚120mm 2、内外壁20mm厚1：3水泥砂浆抹灰 3、平侧面1.5mm厚聚氨酯防水涂料满涂平整 4、2.0厚一次成型不锈钢小便斗 具体做法详见图纸及说明 | m | 6.25
|  | 四层 |  |  | 0
|  | H 门窗工程 |  |  | 0
79 | 010809004012 | 石材窗台板 | 窗台板： 1、20mm厚西班牙米黄大理石窗台板面层，5*5倒角，石材面粘双边 2、25mm厚1：3干硬性水泥砂浆粘结层 具体做法详见图纸及说明 | m2 | 9.32
本页小计
【表10.2.2-16】
分部分项工程清单与计价表
单位(专业)工程名称:3#普通教学楼-3#普通教学楼装修 | [5 empty] | 标段: |  |  | 第25页 共32页
序号 | 项目编码 | 项目名称 | 项目特征 | 计量 单位 | 工程量 | 金 额 (元) |  |  |  |  | 备注
[6 empty] | 综合单价 | 合价 | 其中
[8 empty] | 人工费 | 机械费 | 暂估价
80 | 010810002012 | 木窗帘盒 | 木窗帘盒 1、龙骨类型、材料种类、规格、中距:轻钢龙骨、30*40杉木龙骨（防火涂料三遍） 2、基层材料品种、规格:18mm玻镁板（防腐防火处理） 3、面层材料品种、规格、品牌、颜色:12mm厚纸面石膏板 4、嵌缝材料种类:板缝贴胶带、点锈后满批腻子打磨2遍 5、涂料品种、喷刷遍数:白色无机涂料一底两面 | m2 | 3.47
81 | 010808004012 | 金属门窗套 | 1、龙骨材料、品种、规格:木龙骨 2、基层材料、品种、规格:18厚阻燃板基层（防腐防火处理） 3、面层材料、品种、规格:1.2厚不锈钢定制门套（选样） 4、防护材料要求:木基层刷防火涂料三遍 | m2 | 6.00
|  | L 楼地面装饰工程 |  |  | 0
82 | 010401001018 | 砖基础 | 砖砌蹲坑：M10水泥砂浆砌筑MU10混凝土实心砖蹲坑 | m3 | 4.03
83 | 011101001024 | 水泥砂浆楼地面 | 蹲坑表面：20mm厚1：3水泥砂浆抹灰处理 | m2 | 23.93
本页小计
【表10.2.2-16】
分部分项工程清单与计价表
单位(专业)工程名称:3#普通教学楼-3#普通教学楼装修 | [5 empty] | 标段: |  |  | 第26页 共32页
序号 | 项目编码 | 项目名称 | 项目特征 | 计量 单位 | 工程量 | 金 额 (元) |  |  |  |  | 备注
[6 empty] | 综合单价 | 合价 | 其中
[8 empty] | 人工费 | 机械费 | 暂估价
84 | 011102003034 | 块料楼地面 | 教室： 1、结合层厚度、砂浆配合比:素水泥浆一道（内掺建筑胶），25厚1:3干硬水泥砂浆结合层； 2、面层材料品种、规格、品牌、颜色:600*600mm浅灰色耐磨地砖（选样）铺贴； 3、具体颜色及样式甲方定，具体做法详见图纸及说明 | m2 | 368.00
85 | 011102003035 | 块料楼地面 | 卫生间、饮水区、洗手区： 1、结合层厚度、砂浆配合比:素水泥浆一道（内掺建筑胶），25厚1:3干硬水泥砂浆结合层； 2、面层材料品种、规格、品牌、颜色:300*300防滑地砖（选样）铺贴； 3、具体颜色及样式甲方定，具体做法详见图纸及说明 | m2 | 56.54
86 | 011102003036 | 块料楼地面 | 走廊、连廊： 1、结合层厚度、砂浆配合比:素水泥浆一道（内掺建筑胶），25厚1:3干硬水泥砂浆结合层； 2、面层材料品种、规格、品牌、颜色:800*800浅灰色水磨石地砖（选样）铺贴； 3、具体颜色及样式甲方定，具体做法详见图纸及说明 | m2 | 258.26
本页小计
【表10.2.2-16】
分部分项工程清单与计价表
单位(专业)工程名称:3#普通教学楼-3#普通教学楼装修 | [5 empty] | 标段: |  |  | 第27页 共32页
序号 | 项目编码 | 项目名称 | 项目特征 | 计量 单位 | 工程量 | 金 额 (元) |  |  |  |  | 备注
[6 empty] | 综合单价 | 合价 | 其中
[8 empty] | 人工费 | 机械费 | 暂估价
87 | 011103004012 | 塑料卷材楼地面 | 教师办公室： 1、30mm厚1:3水泥砂浆找平层 2、3mm厚无机自流平处理 3、2.5mm厚同质透心PVC塑胶地板地面（选样、阻燃型） 4、涂布胶粘剂粘贴； 具体颜色及样式甲方定，具体做法详见图纸及说明 | m2 | 63.12
88 | 011105004012 | 塑料板踢脚线 | PVC踢脚线（同地板）: 1、成品PVC配套踢脚线安装，H=100mm 2、专用粘结剂粘结层 | m | 46.06
89 | 011108001012 | 石材零星项目 | 门槛板 1、结合层要求:25mm厚1:3干硬水泥砂浆 2、面层材料的材质、规格:20厚意大利灰门樘板（含磨边、粘边） 3、具体颜色及样式甲方定，具体做法详见图纸及说明 | m2 | 12.97
|  | M 墙、柱面装饰与隔断、幕墙工程 |  |  | 0
本页小计
【表10.2.2-16】
分部分项工程清单与计价表
单位(专业)工程名称:3#普通教学楼-3#普通教学楼装修 | [5 empty] | 标段: |  |  | 第28页 共32页
序号 | 项目编码 | 项目名称 | 项目特征 | 计量 单位 | 工程量 | 金 额 (元) |  |  |  |  | 备注
[6 empty] | 综合单价 | 合价 | 其中
[8 empty] | 人工费 | 机械费 | 暂估价
90 | 011204003029 | 块料墙面 | 卫生间、饮水区、洗手区： 1、贴结层厚度、材料种类:20mm厚1:3水泥砂浆（掺建筑胶）； 2、瓷砖背面要求满刷专用背胶 3、面层材料品种、规格、品牌、颜色:300*600米色墙面砖（选样） 4、具体颜色及样式甲方定，具体做法详见图纸及说明 | m2 | 167.45
91 | 011204003030 | 块料墙面 | 教室、走廊墙面块料墙裙（H=1200mm）: 1、贴结层厚度、材料种类:20mm厚1:3水泥砂浆（掺建筑胶）； 2、瓷砖背面要求满刷专用背胶 3、面层材料品种、规格、品牌、颜色:300*600浅木纹砖（选样） 4、具体颜色及样式甲方定，具体做法详见图纸及说明 | m2 | 359.75
92 | 011210005012 | 成品隔断 | 卫生间： 1、成品抗倍特板卫生间隔断安装，H=2000mm，含小便斗处隔断安装 2、配套专用五金配件安装 具体颜色及样式甲方定，具体做法详见图纸及说明 | m2 | 78.58
|  | N 天棚工程 |  |  | 0
本页小计
【表10.2.2-16】
分部分项工程清单与计价表
单位(专业)工程名称:3#普通教学楼-3#普通教学楼装修 | [5 empty] | 标段: |  |  | 第29页 共32页
序号 | 项目编码 | 项目名称 | 项目特征 | 计量 单位 | 工程量 | 金 额 (元) |  |  |  |  | 备注
[6 empty] | 综合单价 | 合价 | 其中
[8 empty] | 人工费 | 机械费 | 暂估价
93 | 011302001045 | 吊顶天棚 | 铝扣板吊顶 1、龙骨类型、材料种类、规格、中距:配套龙骨 2、面层材料品种、规格、品牌、颜色:300*300*0.6铝扣板吊顶（选样） | m2 | 56.48
94 | 011302001046 | 吊顶天棚 | 硅钙板吊顶 1、龙骨类型、材料种类、规格、中距:轻钢龙骨（60系列） 2、面层材料品种、规格、品牌、颜色:600*1200硅钙板吊顶（选样） | m2 | 43.20
95 | 011302001047 | 吊顶天棚 | 教师办公室、教室石膏板吊顶（平面）： 1、吊顶距离结构楼板、梁底≤1500时 2、用M8膨胀螺栓连镀锌φ8吊杆，间距800*800 3、60系列上人轻钢龙骨骨架,主龙骨间距1000,次龙骨中距300 4、与大型设备及风管时，设置角钢支撑 5、12mm厚纸面石膏板饰面 6、专用自攻螺钉拧牢，孔眼用腻子填平（防锈）,阴、阳角及板接缝处分别贴专用封缝带，出风口吊筋加固，回风口位置卡丝龙骨加固及18mm阻燃板（防腐防火处理）风口边框等） 7、油漆品种、刷漆遍数:满批腻子两遍，白色无机涂料一底两面 | m2 | 59.05
本页小计
【表10.2.2-16】
分部分项工程清单与计价表
单位(专业)工程名称:3#普通教学楼-3#普通教学楼装修 | [5 empty] | 标段: |  |  | 第30页 共32页
序号 | 项目编码 | 项目名称 | 项目特征 | 计量 单位 | 工程量 | 金 额 (元) |  |  |  |  | 备注
[6 empty] | 综合单价 | 合价 | 其中
[8 empty] | 人工费 | 机械费 | 暂估价
96 | 011302001048 | 吊顶天棚 | 教室、教师办公室石膏板吊顶（侧面）： 1、龙骨类型、材料种类、规格、中距:60系列上人轻钢龙骨，主龙骨间距控制在1000毫米范围内 2、用M8膨胀螺栓连镀锌φ8吊杆，间距800*800 3、基层材料种类、规格:18mm厚玻镁板基层（防腐防火处理） 4、面层材料品种、规格、品牌、颜色:12mm厚纸面石膏板面层 5、嵌缝材料种类:点锈，专用接缝嵌缝膏和盖缝带 6、防护材料种类:满批腻子两遍 7、油漆品种、刷漆遍数:白色无机涂料一底两面 | m2 | 17.11
|  | P 油漆、涂料、裱糊工程 |  |  | 0
97 | 011407001032 | 墙面喷刷涂料 | 墙面： 1、满刮腻子两遍 2、外刷白色乳胶漆一底两面 | m2 | 495.25
98 | 011407001033 | 墙面喷刷涂料 | 走廊、连廊墙面： 1、满刮防水腻子两遍 2、外刷白色防霉无机涂料一底两面 | m2 | 304.00
99 | 011407002026 | 天棚喷刷涂料 | 天棚面（走廊、连廊、线管桥架等）： 1、满刮防水腻子两遍 2、外刷白色防霉无机涂料一底两面 | m2 | 385.50
本页小计
【表10.2.2-16】
分部分项工程清单与计价表
单位(专业)工程名称:3#普通教学楼-3#普通教学楼装修 | [5 empty] | 标段: |  |  | 第31页 共32页
序号 | 项目编码 | 项目名称 | 项目特征 | 计量 单位 | 工程量 | 金 额 (元) |  |  |  |  | 备注
[6 empty] | 综合单价 | 合价 | 其中
[8 empty] | 人工费 | 机械费 | 暂估价
100 | 011407002027 | 天棚喷刷涂料 | 天棚面（线管桥架等）： 1、满刮腻子两遍 2、外刷白色无机涂料一底两面 | m2 | 384.50
|  | Q 其他装饰工程 |  |  | 0
101 | 011502001015 | 金属装饰线 | 教室、走廊墙面墙裙处： 1、30mm宽成品铝合金收口条安装 2、专用粘结剂粘结层 具体颜色及样式甲方定，具体做法详见图纸及说明 | m | 221.54
102 | 011505001016 | 洗漱台 | 卫生间石材洗漱台（水平投影计算） 1、20mm厚白色石英石台面面层，专用粘结剂粘结层，含配套挡水条及四周石英石墙面贴面安装； 2、镀锌钢骨架基层； 3、含石材面开孔，磨边等； 具体颜色及样式甲方定，具体做法详见图纸及说明 | m2 | 2.26
103 | 011505010012 | 镜面玻璃 | 卫生间银镜： 1、成品6mm厚车边银镜安装 2、专用粘结剂粘结层 | m2 | 3.60
本页小计
【表10.2.2-16】
分部分项工程清单与计价表
单位(专业)工程名称:3#普通教学楼-3#普通教学楼装修 | [5 empty] | 标段: |  |  | 第32页 共32页
序号 | 项目编码 | 项目名称 | 项目特征 | 计量 单位 | 工程量 | 金 额 (元) |  |  |  |  | 备注
[6 empty] | 综合单价 | 合价 | 其中
[8 empty] | 人工费 | 机械费 | 暂估价
104 | 010401014012 | 男卫小便池 | 男卫砖砌小便池： 1、M7.5水泥砂浆砌筑MU15混凝土标准砖池壁，墙厚120mm 2、内外壁20mm厚1：3水泥砂浆抹灰 3、平侧面1.5mm厚聚氨酯防水涂料满涂平整 4、2.0厚一次成型不锈钢小便斗 具体做法详见图纸及说明 | m | 6.25
105 | 010401012003 | 零星砌砖 | 1-4层涉水区域包管 1、M10水泥砂浆砌筑MU10混凝土标准砖 2、立面20mm厚1：3水泥砂浆抹灰 3、钢丝网基层 | m3 | 3.35
106 | 011208001003 | 石膏板包管道 | 除卫生间外管道包封： 1、轻钢龙骨基层 2、18厚玻镁板基层（防腐防火处理），12mm厚纸面石膏板面层，表面做检修口处理 3、板缝点绣胶带 | m2 | 46.50
本页小计
合计

## 6_表10_2_2-16 施工技术措施项目清单与计价表
【表10.2.2-16】
施工技术措施项目清单与计价表
单位(专业)工程名称:3#普通教学楼-3#普通教学楼装修 | [5 empty] | 标段: |  |  | 第1页 共1页
序号 | 项目编码 | 项目名称 | 项目特征 | 计量 单位 | 工程量 | 金 额 (元) |  |  |  |  | 备注
[6 empty] | 综合单价 | 合价 | 其中
[8 empty] | 人工费 | 机械费 | 暂估价
|  | 其他措施费 |  |  | 0
1 | 01B012 | 其他措施费 | 完成本工程所需的其他一切项目措施费，具体由投标单位结合实际自行考虑 | 项 | 1
本页小计
合计

## 6_表10_2_2-20 施工组织（总价）措施项目清单与
【表10.2.2-20】
施工组织（总价）措施项目清单与计价表
工程名称:3#普通教学楼装修 |  |  | 标段: | 第1页 共1页
序号 | 项目编号 | 项目名称 | 计算基础 | 费率 (%) | 金额 (元) | 备注
1 | 011707001001 | 安全文明施工费
1.1 |  | 安全文明施工基本费
2 | Z01110900801 | 提前竣工增加费
3 | 011707004001 | 二次搬运费
4 | 011707005001 | 冬雨季施工增加费
5 |  | 其他施工组织措施费
合 计

## 6_表10_2_2-21 其他项目清单与计价汇总表
【表10.2.2-21】
其他项目清单与计价汇总表
工程名称:3#普通教学楼装修 |  | 标段: | 第1页 共1页
序号 | 项 目 名 称 | 金额(元) | 备注
1 | 暂列金额 | 0 | 明细详见表10.2.2-22
1.1 | 标化工地增加费 | 0 | 明细详见表10.2.2-22
1.2 | 优质工程增加费 | 0 | 明细详见表10.2.2-22
1.3 | 其他暂列金额 | 0 | 明细详见表10.2.2-22
2 | 暂估价 | 0
2.1 | 材料（设备）暂估价 | 0 | 明细详见表10.2.2-23
2.2 | 专业工程暂估价 | 0 | 明细详见表10.2.2-24
2.3 | 专项技术措施暂估价 | 0 | 明细详见表10.2.2-25
3 | 计日工 |  | 明细详见表10.2.2-26
4 | 总承包服务费 |  | 明细详见表10.2.2-27
合 计

## 6_表10_2_2-22 暂列金额明细表
【表10.2.2-22】
暂列金额明细表
工程名称:3#普通教学楼装修 |  | 标段: |  | 第1页 共1页
序号 | 项 目 名 称 | 计量单位 | 暂定金额(元) | 备注
1 | 标化工地增加费 | 项
2 | 优质工程增加费 | 项
3 | 其他暂列金额 | 项 |  | 估算比例一般不高于5%
3.1 | 其他暂列金额 | 项
合计

## 6_表10_2_2-23 材料（工程设备）暂估单价表
【表10.2.2-23】
材料（工程设备）暂估单价表
单位(专业)工程名称:3#普通教学楼-3#普通教学楼装修 |  |  |  | 标段: | 第1页 共1页
序号 | 材料（工程设备）名称、规格、型号 | 计量 单位 | 数量 | 单价 | 合价 | 备注
合计

## 6_表10_2_2-24 专业工程暂估价表
【表10.2.2-24】
专业工程暂估价表
单位(专业)工程名称:3#普通教学楼-3#普通教学楼装修 |  | 标段: | 第1页 共1页
序号 | 工 程 名 称 | 工程内容 | 暂估金额(元) | 备注
合计

## 6_表10_2_2-25 专项技术措施暂估价表
【表10.2.2-25】
专项技术措施暂估价表
单位(专业)工程名称:3#普通教学楼-3#普通教学楼装修 |  | 标段: | 第1页 共1页
序号 | 工 程 名 称 | 工程内容 | 暂估金额(元) | 备注
合计 |  |  | 0

## 6_表10_2_2-26 计日工表
【表10.2.2-26】
计 日 工 表
单位(专业)工程名称:3#普通教学楼-3#普通教学楼装修 |  | 标段: |  | 第1页 共1页
编号 | 项 目 名 称 | 单位 | 数量 | 综合单价(元) | 合价(元)
一 | 人 工 | 元
1
2
3
4
5
人 工 小 计
二 | 材 料 | 元
1
2
3
4
5
材 料 小 计
三 | 施 工 机 械 | 元
1
2
3
4
5
施工机械小计
总 计

## 6_表10_2_2-27 总承包服务费计价表
【表10.2.2-27】
总承包服务费计价表
单位(专业)工程名称:3#普通教学楼-3#普通教学楼装修 |  |  | 标段: |  | 第1页 共1页
序号 | 项目名称 | 项目价值(元) | 服务内容 | 计算基础 | 费率(%) | 金额(元)
1 | 发包人单独发包的专业工程
1.1 | 专业发包工程管理费
2 | 发包人提供材料(设备)
2.1 | 甲供材料设备保管费
| 合计 | - | - |  | -

## 6_表10_2_2-29 主要工日一览表
【表10.2.2-29】
主要工日一览表
工程名称:3#普通教学楼装修 |  |  | 标段: |  | 第1页 共1页
序号 | 工日名称（类别） | 单位 | 数量 | 单价(元) | 合价（元） | 备注
1 | 二类人工 | 工日
2 | 三类人工 | 工日

## 6_表10_2_2-30 发包人提供材料和设备一览表
【表10.2.2-30】
发包人提供材料和设备一览表
工程名称:3#普通教学楼装修 |  |  | 标段: |  |  | 第1页 共1页
序号 | 材料(设备)名称、规格、型号 | 单位 | 数量 | 单价 (元) | 交货 方式 | 送达 地点 | 备注

## 6_表10_2_2-31 主要材料和工程设备一览表
【表10.2.2-31】
主要材料和工程设备一览表
工程名称:3#普通教学楼装修 |  |  |  | 标段: |  | 第1页 共1页
序号 | 名称、规格、型号 | 单位 | 数量 | 单价(元) | 合价（元） | 备注

## 6_表10_2_2-32 主要机械台班一览表
【表10.2.2-32】
主要机械台班一览表
工程名称:3#普通教学楼装修 |  |  | 标段: |  | 第1页 共1页
序号 | 机械名称、规格、型号 | 单位 | 数 量 | 单价(元) | 合价（元） | 备注
1 | 灰浆搅拌机200L | 台班
2 | 干混砂浆罐式搅拌机20000L | 台班
3 | 木工圆锯机500mm | 台班

## 7_表10_2_2-16 分部分项工程清单与计价表
【表10.2.2-16】
分部分项工程清单与计价表
单位(专业)工程名称:4#专业教学楼-4#专业教学楼土建 | [5 empty] | 标段: |  |  | 第1页 共17页
序号 | 项目编码 | 项目名称 | 项目特征 | 计量 单位 | 工程量 | 金 额 (元) |  |  |  |  | 备注
[6 empty] | 综合单价 | 合价 | 其中
[8 empty] | 人工费 | 机械费 | 暂估价
|  | A 土石方工程 |  |  | 0
1 | 010101001004 | 平整场地 | 施工范围内表土开挖，平整场地 | m2 | 945.06
2 | 010101004004 | 挖基坑土方 | 挖桩承台土方，自然地面相对标高为-1.92m；土壤类别及地下水位:由投标人根据地质勘察报告并结合现场情况自行确定；运距自行考虑 | m3 | 2670.70
3 | 010101003007 | 挖沟槽土方 | 挖基础梁土方，自然地面相对标高为-1.92m；土壤类别及地下水位:由投标人根据地质勘察报告并结合现场情况自行确定；运距自行考虑 | m3 | 798.54
4 | 010101003008 | 挖沟槽土方 | 挖基础梁土方（±0.00位置二次开挖土方），土壤类别及地下水位:由投标人根据地质勘察报告并结合现场情况自行确定；运距自行考虑 | m3 | 130.04
5 | 010103001007 | 回填方 | 土方回填夯实，压实系数不小于0.94，运距自行考虑 | m3 | 2237.43
6 | 010103001008 | 回填方 | 房芯回填土方（优先利用场内土方，剩余土方来源自行考虑），夯实，填土压实系数≥0.94 | m3 | 842.89
|  | D 砌筑工程 |  |  | 0
7 | 010401001019 | 砖基础 | 120厚砖胎膜：MU15混凝土实心砖、M10砂浆砌筑，砖胎膜采用20厚M15水泥砂浆粉刷粉刷 | m3 | 13.53
本页小计
【表10.2.2-16】
分部分项工程清单与计价表
单位(专业)工程名称:4#专业教学楼-4#专业教学楼土建 | [5 empty] | 标段: |  |  | 第2页 共17页
序号 | 项目编码 | 项目名称 | 项目特征 | 计量 单位 | 工程量 | 金 额 (元) |  |  |  |  | 备注
[6 empty] | 综合单价 | 合价 | 其中
[8 empty] | 人工费 | 机械费 | 暂估价
8 | 010401001020 | 砖基础 | 240厚砖胎膜：MU15混凝土实心砖、M10砂浆砌筑，砖胎膜采用20厚M15水泥砂浆粉刷粉刷 | m3 | 36.79
9 | 010402001019 | 砌块墙 | 1、砌块品种、规格、强度等级：陶粒增强加气砌块(B07级;A5.0) 2、墙体类型：400mm厚，外墙 3、砂浆强度等级：M7.5专用粘结砂浆薄层砌筑 4、墙顶与梁底或板底的连接按《2006浙G30》图集第15页详图1 | m3 | 43.78
10 | 010402001020 | 砌块墙 | 1、砌块品种、规格、强度等级：陶粒增强加气砌块(B07级;A5.0) 2、墙体类型：350mm厚，外墙，含砌块切割加工费 3、砂浆强度等级：M7.5专用粘结砂浆薄层砌筑 4、墙顶与梁底或板底的连接按《2006浙G30》图集第15页详图1 | m3 | 10.04
11 | 010402001021 | 砌块墙 | 1、砌块品种、规格、强度等级：陶粒增强加气砌块(B07级;A5.0) 2、墙体类型：300mm厚，外墙，含砌块切割加工费 3、砂浆强度等级：M7.5专用粘结砂浆薄层砌筑 4、墙顶与梁底或板底的连接按《2006浙G30》图集第15页详图1 | m3 | 43.70
本页小计
【表10.2.2-16】
分部分项工程清单与计价表
单位(专业)工程名称:4#专业教学楼-4#专业教学楼土建 | [5 empty] | 标段: |  |  | 第3页 共17页
序号 | 项目编码 | 项目名称 | 项目特征 | 计量 单位 | 工程量 | 金 额 (元) |  |  |  |  | 备注
[6 empty] | 综合单价 | 合价 | 其中
[8 empty] | 人工费 | 机械费 | 暂估价
12 | 010402001022 | 砌块墙 | 1、砌块品种、规格、强度等级：陶粒增强加气砌块(B07级;A5.0) 2、墙体类型：200mm厚，外墙 3、砂浆强度等级：M7.5专用粘结砂浆薄层砌筑 4、墙顶与梁底或板底的连接按《2006浙G30》图集第15页详图1 | m3 | 88.96
13 | 010402001023 | 砌块墙 | 1、砌块品种、规格、强度等级：陶粒增强加气砌块(B07级;A5.0) 2、墙体类型：100mm厚，外墙，含砌块切割加工费 3、砂浆强度等级：M7.5专用粘结砂浆薄层砌筑 4、墙顶与梁底或板底的连接按《2006浙G30》图集第15页详图1 | m3 | 0.42
14 | 010402001024 | 砌块墙 | 1、砌块品种、规格、强度等级：陶粒增强加气砌块(B07级;A5.0) 2、墙体类型：200mm厚内墙 3、砂浆强度等级：M7.5专用粘结砂浆薄层砌筑 4、墙顶与梁底或板底的连接按《2006浙G30》图集第15页详图1 | m3 | 193.54
15 | 010404001004 | 垫层 | 碎石垫层 | m3 | 35.04
|  | E 混凝土及钢筋混凝土工程 |  |  | 0
本页小计
【表10.2.2-16】
分部分项工程清单与计价表
单位(专业)工程名称:4#专业教学楼-4#专业教学楼土建 | [5 empty] | 标段: |  |  | 第4页 共17页
序号 | 项目编码 | 项目名称 | 项目特征 | 计量 单位 | 工程量 | 金 额 (元) |  |  |  |  | 备注
[6 empty] | 综合单价 | 合价 | 其中
[8 empty] | 人工费 | 机械费 | 暂估价
16 | 010501001004 | 垫层 | 1.混凝土类别:商品混凝土 2.混凝土强度等级:C15 | m3 | 101.22
17 | 010501005004 | 桩承台基础 | 1.混凝土类别:商品混凝土 2.混凝土强度等级:C35 | m3 | 131.06
18 | 010501004004 | 满堂基础（一层现浇板含下翻梁） | 1.混凝土类别:商品混凝土 2.混凝土强度等级:C35 | m3 | 101.39
19 | 010502001004 | 矩形柱 | 1.混凝土类别:商品混凝土 2.混凝土强度等级:C35 | m3 | 38.89
20 | 010502001005 | 矩形柱 | 1.混凝土类别:商品混凝土 2.混凝土强度等级:C30 | m3 | 145.15
21 | 010502002004 | 构造柱 | 1.混凝土类别:商品混凝土 2.混凝土强度等级:C25 | m3 | 53.01
22 | 010503001004 | 基础梁 | 1.混凝土类别:商品混凝土 2.混凝土强度等级:C35 | m3 | 26.39
23 | 010503002004 | 矩形梁 | 1.混凝土类别:商品混凝土 2.混凝土强度等级:C30 | m3 | 200.08
24 | 010503002005 | 矩形梁(斜） | 1.混凝土类别:商品混凝土 2.混凝土强度等级:C30 | m3 | 18.80
25 | 010503006002 | 弧形、拱形梁 | 1.混凝土类别:商品混凝土 2.混凝土强度等级:C30 | m3 | 7.36
26 | 010503004004 | 圈梁 | 1.混凝土类别:商品混凝土 2.混凝土强度等级:C25 | m3 | 32.24
本页小计
【表10.2.2-16】
分部分项工程清单与计价表
单位(专业)工程名称:4#专业教学楼-4#专业教学楼土建 | [5 empty] | 标段: |  |  | 第5页 共17页
序号 | 项目编码 | 项目名称 | 项目特征 | 计量 单位 | 工程量 | 金 额 (元) |  |  |  |  | 备注
[6 empty] | 综合单价 | 合价 | 其中
[8 empty] | 人工费 | 机械费 | 暂估价
27 | 010503005004 | 过梁 | 1.混凝土类别:商品混凝土 2.混凝土强度等级:C25 | m3 | 1.91
28 | 010505003004 | 平板（含上翻） | 1.混凝土类别:商品混凝土 2.混凝土强度等级:C30 | m3 | 190.86
29 | 010505003005 | 平板（斜） | 1.混凝土类别:商品混凝土 2.混凝土强度等级:C30 | m3 | 40.46
30 | 010505006004 | 栏板 | 1.混凝土类别:商品混凝土 2.混凝土强度等级:C25 | m3 | 7.47
31 | 010505007004 | 天沟(檐沟）、挑檐板 | 1.混凝土类别:商品混凝土 2.混凝土强度等级:C30 | m3 | 7.95
32 | 010506001004 | 直形楼梯 | 1.混凝土类别:商品混凝土 2.混凝土强度等级:C30 | m2 | 65.46
33 | 010505008004 | 雨篷 | 1.混凝土类别:商品混凝土 2.混凝土强度等级:C25 | m3 | 69.47
34 | 010507005004 | 扶手、压顶 | 1.混凝土类别:商品混凝土 2.混凝土强度等级:C25 | m3 | 3.20
35 | 010507007004 | 其他构件 | 窗台板 1.混凝土类别:商品混凝土 2.混凝土强度等级:C30 | m3 | 1.20
本页小计
【表10.2.2-16】
分部分项工程清单与计价表
单位(专业)工程名称:4#专业教学楼-4#专业教学楼土建 | [5 empty] | 标段: |  |  | 第6页 共17页
序号 | 项目编码 | 项目名称 | 项目特征 | 计量 单位 | 工程量 | 金 额 (元) |  |  |  |  | 备注
[6 empty] | 综合单价 | 合价 | 其中
[8 empty] | 人工费 | 机械费 | 暂估价
36 | 010507001005 | 散水 | 室外种植散水： 1.250-300厚回填土 2.60厚C20混凝土面层，撒1:1水泥砂子压实赶光 3.150厚5~32卵石灌M2.5混合砂浆，宽出面层100 4.素土夯实，向外坡3%~5% 采用05J909 散8A/SW20 | m2 | 85.44
37 | 010507004004 | 台阶 | 室外台阶： 1.20厚毛面花岗岩面层，水泥浆擦缝 2.1:1水泥砂浆结合层 3.20厚1:3水泥砂浆找平层 4.纯水泥浆一道 5.60厚C15混凝土台阶（厚度不包括踏步三角部分） 6.80厚压实碎石 7.素土夯实 采用2000浙J37 P42/3 | m2 | 27.80
38 | 010515001019 | 现浇构件钢筋 | 现浇构件带肋钢筋 HRB400以内 直径（mm以内）10 | t | 39.202
39 | 010515001020 | 现浇构件钢筋 | 现浇构件带肋钢筋 HRB400以内 直径（mm以内）直径≤18 | t | 68.412
40 | 010515001021 | 现浇构件钢筋 | 现浇构件带肋钢筋 HRB400以内 直径（mm以内）直径≤25 | t | 2.311
41 | 010515001022 | 现浇构件钢筋 | 箍筋 带肋钢筋 HRB400以内 直径（mm以内）10 | t | 23.134
本页小计
【表10.2.2-16】
分部分项工程清单与计价表
单位(专业)工程名称:4#专业教学楼-4#专业教学楼土建 | [5 empty] | 标段: |  |  | 第7页 共17页
序号 | 项目编码 | 项目名称 | 项目特征 | 计量 单位 | 工程量 | 金 额 (元) |  |  |  |  | 备注
[6 empty] | 综合单价 | 合价 | 其中
[8 empty] | 人工费 | 机械费 | 暂估价
42 | 010515001023 | 现浇构件钢筋 | 箍筋 带肋钢筋 HRB400以内 直径（mm以内）14 | t | 3.198
43 | 010515001024 | 现浇构件钢筋 | 砌体内加固钢筋 | t | 1.287
44 | 010515001025 | 现浇构件钢筋 | 带E抗震螺纹钢钢筋 增加费 | t | 65.690
45 | Z010515011010 | 钢筋连接 | 电渣压力焊接 | 个 | 860
46 | Z010515011011 | 钢筋连接 | 直螺纹钢筋接头 | 个 | 675
47 | Z010515011012 | 钢筋连接 | 螺纹钢筋冷挤压接头 | 个 | 55
48 | 01B013 | 沉降观测点 | 成品外购沉降观测点 | 个 | 6
|  | F 金属结构工程 |  |  | 0
49 | 010607005010 | 砌块墙钢丝网加固 | 砌体与混凝土构件相交处在粉刷时应布置钢丝网加强带处理，搭接宽度500mm具体详见图纸 | m2 | 1041.12
50 | 010607005011 | 砌块墙钢丝网加固 | 楼梯间及公共通道的砌体填充墙应采用满铺钢丝网粉刷。 | m2 | 1347.32
51 | 010607005012 | 砌块墙钢丝网加固 | 满铺钢丝网： 满挂热镀锌钢丝网，网丝径≥2.0mm，孔径25x25。 | m2 | 2518.42
52 | 010607002004 | 成品栅栏 | 150*200*2.5mm厚铝合金竖向装饰格栅 2.5mm厚装饰扣盖 20mm硅酮建筑密封胶 具体详见图纸 | m | 237.60
本页小计
【表10.2.2-16】
分部分项工程清单与计价表
单位(专业)工程名称:4#专业教学楼-4#专业教学楼土建 | [5 empty] | 标段: |  |  | 第8页 共17页
序号 | 项目编码 | 项目名称 | 项目特征 | 计量 单位 | 工程量 | 金 额 (元) |  |  |  |  | 备注
[6 empty] | 综合单价 | 合价 | 其中
[8 empty] | 人工费 | 机械费 | 暂估价
53 | 011204004004 | 干挂石材钢骨架 | 140*118*8mm厚不锈钢板连接件及40*40*8mm厚加劲肋版 2mmm厚防腐蚀垫片 具体详见图纸 | t | 0.166
54 | 010516002004 | 预埋铁件 | 1.预埋件锚板采用Q235-B钢,厚度为8mm,锚筋为HRB400钢筋,直径为12mm,埋件上表面环氧富锌底漆防腐处理二道； 2.具体位置详见埋件布置图； 3.具体规格尺寸、材料选用、制作详预埋件样埋件加工图； | t | 0.409
55 | 010516001004 | 螺栓 | 4-M6*25不锈钢螺栓 | 套 | 576
|  | H 门窗工程 |  |  | 0
56 | 010801001007 | 木质门 | 成品木门M1027： 1、定制成品白橡木门（含门套及打底基层），带8厚安全玻璃观察口； 2、洞口尺寸1200*2700，含门锁五金配件、油漆 | 樘 | 8
57 | 010801001008 | 木质门 | 成品木门M1227： 1、定制成品白橡木门（含门套及打底基层），带8厚安全玻璃观察口； 2、洞口尺寸1200*2700，含门锁五金配件、油漆 | 樘 | 20
本页小计
【表10.2.2-16】
分部分项工程清单与计价表
单位(专业)工程名称:4#专业教学楼-4#专业教学楼土建 | [5 empty] | 标段: |  |  | 第9页 共17页
序号 | 项目编码 | 项目名称 | 项目特征 | 计量 单位 | 工程量 | 金 额 (元) |  |  |  |  | 备注
[6 empty] | 综合单价 | 合价 | 其中
[8 empty] | 人工费 | 机械费 | 暂估价
58 | 010802003004 | 钢质防火门 | 成品钢制甲级防火门： FM甲1021，洞口尺寸1000*2100mm 配套防烟条、防火锁、闭门器、顺位器等全部配件安装,油漆，详图2011浙J23 | 樘 | 4
59 | 010807001010 | 金属（塑钢、断桥）窗 | 85系列隔热铝合金框中空玻璃推拉窗（含固定玻璃部分）(6中透光LOW-E+12A+6透明中空玻璃)，较大尺寸的框料由专业厂家设计选型，结构复核规格由结构专业设计确定尺寸及开启方式见详图，具体详建筑设计总说明 | m2 | 279.90
60 | 010807001011 | 金属（塑钢、断桥）窗 | 85系列隔热铝合金框中空玻璃组合窗（含推拉窗、固定窗、自然排烟窗）(6中透光LOW-E+12A+6透明中空玻璃)，排烟窗开启角度不小于70度，于距地1.3米-1.5米处设置手动开启装置。较大尺寸的框料由专业厂家设计选型，结构复核规格由结构专业设计确定尺寸及开启方式见详图，具体详建筑设计总说明 | m2 | 82.13
61 | 010807001012 | 金属（塑钢、断桥）窗 | 85系列隔热铝合金框中空玻璃固定窗(6中透光LOW-E+12A+6透明中空玻璃)，较大尺寸的框料由专业厂家设计选型，结构复核规格由结构专业设计确定尺寸及开启方式见详图，具体详建筑设计总说明 | m2 | 3.64
本页小计
【表10.2.2-16】
分部分项工程清单与计价表
单位(专业)工程名称:4#专业教学楼-4#专业教学楼土建 | [5 empty] | 标段: |  |  | 第10页 共17页
序号 | 项目编码 | 项目名称 | 项目特征 | 计量 单位 | 工程量 | 金 额 (元) |  |  |  |  | 备注
[6 empty] | 综合单价 | 合价 | 其中
[8 empty] | 人工费 | 机械费 | 暂估价
62 | 010807003004 | 金属百叶窗 | 深灰色金属百叶 详见立面图 | m2 | 30.30
|  | J 屋面及防水工程 |  |  | 0
63 | 010902003007 | 屋面刚性层 | 平屋面做法A： 1、40厚C25细石砼刚性保护层(内配φ6@200网筋双向) 2、油毡隔离层 3、10厚低强度水泥砂浆隔离层 4、20厚1:3水泥砂浆找平 | m2 | 219.91
64 | 010901001004 | 瓦屋面 | 坡屋面做法B： 1、深灰色混凝土瓦:所有瓦片均用专业螺钉加抗风搭扣固定 2、挂瓦条30X30 3、阻隔膜卷材 4、顺水条30X30@450，嵌入保温层 5、20厚1:3水泥砂浆找平,阴角处抹小八字角 6、8、现浇钢筋混凝土抗渗楼板预留长200∅12@500的钢筋头与整浇层的两头（阳屋脊与沿口处）钢筋绑牢，表面清扫干净 | m2 | 400.83
65 | 010902003008 | 屋面刚性层 | 屋面排水沟做法A： 1、20厚1:2水泥砂浆面层抹光 2、C15细石混凝土找（i=1%）坡，最薄处10 | m2 | 34.40
本页小计
【表10.2.2-16】
分部分项工程清单与计价表
单位(专业)工程名称:4#专业教学楼-4#专业教学楼土建 | [5 empty] | 标段: |  |  | 第11页 共17页
序号 | 项目编码 | 项目名称 | 项目特征 | 计量 单位 | 工程量 | 金 额 (元) |  |  |  |  | 备注
[6 empty] | 综合单价 | 合价 | 其中
[8 empty] | 人工费 | 机械费 | 暂估价
66 | 010902007004 | 屋面天沟、檐沟 | 檐沟做法： 1、20厚1:2水泥砂浆面层抹光 2、C15细石混凝土找（i=1%）坡，最薄处10 | m2 | 63.20
67 | 010902001007 | 屋面卷材防水 | 屋面A:1.2厚高分子自粘防水卷材(湿铺法) (清单工程量不含附加层，防水搭接及附加防水层用量不另行计算，在综合单价中考虑) | m2 | 219.91
68 | 010902002004 | 屋面涂膜防水 | 屋面A：1.2厚白色聚氨酯防水涂料(单组份不含煤焦油非溶剂挥发型) (表面拍中砂) | m2 | 219.91
69 | 010902001008 | 屋面卷材防水 | 坡屋面B：1.5厚三元乙丙橡胶防水卷材 | m2 | 400.83
70 | 010904001004 | 楼（地）面卷材防水 | 檐沟：1.5厚三元乙丙橡胶防水卷材 | m2 | 97.60
71 | 010903002004 | 墙面涂膜防水 | 1.5厚聚合物水泥防水涂料（II型） | m2 | 266.89
72 | 010904001005 | 楼（地）面卷材防水 | 外挑装饰板、空调板：1.5厚三元乙丙橡胶防水卷材 | m2 | 101.44
73 | 010902008004 | 屋面变形缝 | 屋面分割缝： 1、塑料分格模条 2、泡沫条 3、建筑油膏 4、4厚SBS防水卷材盖缝(250宽) | m | 56.20
本页小计
【表10.2.2-16】
分部分项工程清单与计价表
单位(专业)工程名称:4#专业教学楼-4#专业教学楼土建 | [5 empty] | 标段: |  |  | 第12页 共17页
序号 | 项目编码 | 项目名称 | 项目特征 | 计量 单位 | 工程量 | 金 额 (元) |  |  |  |  | 备注
[6 empty] | 综合单价 | 合价 | 其中
[8 empty] | 人工费 | 机械费 | 暂估价
|  | K 保温、隔热、防腐工程 |  |  | 0
74 | 011001001007 | 保温隔热屋面 | 100厚挤塑聚苯板(计算厚度的1.25倍) | m2 | 219.91
75 | 011001001008 | 保温隔热屋面 | 80厚挤塑聚苯板(计算厚度的1.25倍) | m2 | 400.83
76 | 011001003004 | 保温隔热墙面 | 内墙面做法A： 1、5厚抗裂砂浆压入耐碱网格布 2、20厚无机轻集料保温砂浆Ⅰ型(燃烧性能A级） | m2 | 1226.95
|  | L 楼地面装饰工程 |  |  | 0
77 | 011101003004 | 细石混凝土楼地面 | 楼面做法A(细石混凝土地面)管道井： 1、30厚C20细石混凝土面层,随捣随抹平,撒干拌1:2水泥砂,表面压光。 2、纯水泥浆一道 | m2 | 20.16
78 | 011101001025 | 水泥砂浆楼地面 | 楼面做法C（房间、走廊等）： 1、20厚1：2水泥砂浆找平 2、纯水泥浆一道 | m2 | 2030.43
79 | 011101001026 | 水泥砂浆楼地面 | 外挑装饰板、空调板： 1、20厚1：2水泥砂浆面层抹光 2、C15细石混凝土找（i=1%）坡，最薄处10 | m2 | 101.44
本页小计
【表10.2.2-16】
分部分项工程清单与计价表
单位(专业)工程名称:4#专业教学楼-4#专业教学楼土建 | [5 empty] | 标段: |  |  | 第13页 共17页
序号 | 项目编码 | 项目名称 | 项目特征 | 计量 单位 | 工程量 | 金 额 (元) |  |  |  |  | 备注
[6 empty] | 综合单价 | 合价 | 其中
[8 empty] | 人工费 | 机械费 | 暂估价
80 | 011102003037 | 块料楼地面 | 楼梯间: 1、12mm厚600*600防滑地砖 2、25mm1:3干硬性水泥砂浆结合层 3、素水泥浆一道（内掺建筑胶） 4、30mm1:2.5水泥砂浆找平层 | m2 | 30.40
81 | 011106002004 | 块料楼梯面层 | 25厚防滑花岗岩楼梯面（含防滑条） 做法详见建筑说明及图集2001浙J43 /F3 | m2 | 65.46
|  | M 墙、柱面装饰与隔断、幕墙工程 |  |  | 0
82 | 011204003031 | 块料墙面 | 外墙面做法A(改性无机粉复合建筑饰面片材外墙）)： 1、改性无机粉复合建筑饰面片材，含嵌缝 2、专业胶结剂 | m2 | 732.40
83 | 011204003032 | 块料墙面 | 外走廊墙裙（H=1200mm）： 1.贴结层厚度、材料种类:20mm厚1:2水泥砂浆（掺建筑胶）； 2.瓷砖背面要求满刷专用背胶 3.面层材料品种、规格、品牌、颜色:300*600浅木纹砖（选样） 4.纯水泥浆擦缝 | m2 | 50.15
本页小计
【表10.2.2-16】
分部分项工程清单与计价表
单位(专业)工程名称:4#专业教学楼-4#专业教学楼土建 | [5 empty] | 标段: |  |  | 第14页 共17页
序号 | 项目编码 | 项目名称 | 项目特征 | 计量 单位 | 工程量 | 金 额 (元) |  |  |  |  | 备注
[6 empty] | 综合单价 | 合价 | 其中
[8 empty] | 人工费 | 机械费 | 暂估价
84 | 011201001019 | 墙面一般抹灰 | 外墙面做法A、B（涂料外墙）： 1、6厚1：3水泥砂浆抹平 2、14厚1：3水泥砂浆打底 、基层墙体（内外均刷界面剂，其中外侧采用5厚聚合物水泥防水砂浆（干粉型）） | m2 | 2518.42
85 | 011201001020 | 墙面一般抹灰 | 内墙面做法A（办公室、教室、会议室、校长室、活动室、阅览室等无水房间外墙的内墙面）： 1、2厚界面剂 | m2 | 1181.00
86 | 011201001021 | 墙面一般抹灰 | 内墙面做法B（各无水房间、走廊等的内墙面）： 1、10厚1：2.5水泥砂浆找平 3、2厚界面剂 | m2 | 1890.57
87 | 011201001022 | 墙面一般抹灰 | 内墙面做法C、D（卫生间、开水间等有水房间的内墙面、连廊的内墙面）： 1、10厚1：2.5水泥砂浆找平层 2、2厚界面剂 | m2 | 266.89
88 | 011201001023 | 墙面一般抹灰 | 内墙面做法E、F（楼梯间外墙的内墙面）： 1、8厚1：2水泥砂浆面 2、12厚1：3水泥砂浆底 3、2厚界面剂 | m2 | 985.33
本页小计
【表10.2.2-16】
分部分项工程清单与计价表
单位(专业)工程名称:4#专业教学楼-4#专业教学楼土建 | [5 empty] | 标段: |  |  | 第15页 共17页
序号 | 项目编码 | 项目名称 | 项目特征 | 计量 单位 | 工程量 | 金 额 (元) |  |  |  |  | 备注
[6 empty] | 综合单价 | 合价 | 其中
[8 empty] | 人工费 | 机械费 | 暂估价
89 | Z011201007007 | 装饰线抹灰增加费 | 现浇混凝土线条模板增加费 三道以内 | m | 575.32
90 | Z011201007008 | 装饰线抹灰增加费 | 现浇混凝土线条模板增加费 三道以上 | m | 127.77
|  | N 天棚工程 |  |  | 0
91 | 011301001004 | 天棚抹灰 | 顶棚做法A（各楼梯间、连廊、配电间，外挑装饰板、空调板）： 1、3厚1：2.5水泥砂浆找平 2、5厚1：3水泥砂浆打底扫毛或划出纹道 | m2 | 1861.00
|  | P 油漆、涂料、裱糊工程 |  |  | 0
92 | 011407001034 | 墙面喷刷涂料 | 外墙涂料(弹性涂料)饰面 (色彩见立面图) | m2 | 206.45
93 | 011407001035 | 墙面喷刷涂料 | 外墙涂料(仿石涂料)饰面 (色彩见立面图) | m2 | 1582.39
94 | 011407001036 | 墙面喷刷涂料 | 内墙面做法E、F： 1、白色无机涂料二度 2、批内墙腻子两道 | m2 | 1015.49
95 | 011407002028 | 天棚喷刷涂料 | 顶棚做法A（各楼梯间、连廊、配电间，外挑装饰板、空调板）： 1、防潮防霉无机涂料刷白（二度） 2、满挂腻子两道 | m2 | 295.36
本页小计
【表10.2.2-16】
分部分项工程清单与计价表
单位(专业)工程名称:4#专业教学楼-4#专业教学楼土建 | [5 empty] | 标段: |  |  | 第16页 共17页
序号 | 项目编码 | 项目名称 | 项目特征 | 计量 单位 | 工程量 | 金 额 (元) |  |  |  |  | 备注
[6 empty] | 综合单价 | 合价 | 其中
[8 empty] | 人工费 | 机械费 | 暂估价
|  | Q 其他装饰工程 |  |  | 0
96 | 011503001025 | 金属扶手、栏杆、栏板 | H200mm不锈钢栏杆 直径40不锈钢管@150（中心距）具体做法详见2001浙J43@900 2/67 | m | 137.98
97 | 011503001026 | 金属扶手、栏杆、栏板 | H500mm不锈钢栏杆 直径40不锈钢管@150（中心距）具体做法详见2001浙J43@900 2/67 | m | 41.30
98 | 011503001027 | 金属扶手、栏杆、栏板 | H300mm不锈钢护窗栏杆 直径60不锈钢扶手 直径40不锈钢管@150（中心距）具体做法详见2001浙J43@900 2/67 | m | 1.50
99 | 011503001028 | 金属扶手、栏杆、栏板 | H600mm不锈钢护窗栏杆 直径60不锈钢扶手 直径40不锈钢管@150（中心距）具体做法详见2001浙J43@900 2/67 | m | 40.53
100 | 011503001029 | 金属扶手、栏杆、栏板 | H900mm不锈钢护窗栏杆 直径60不锈钢扶手 直径40不锈钢管@150（中心距）具体做法详见2001浙J43@900 2/67 | m | 2.10
101 | 011503001030 | 金属扶手、栏杆、栏板 | H700mm不锈钢栏杆 直径40不锈钢管@150（中心距）具体做法详见2001浙J43@900 2/67 | m | 17.93
102 | 011503001031 | 金属扶手、栏杆、栏板 | H1150mm不锈钢栏杆 直径40不锈钢管@150（中心距）具体做法详见2001浙J43@900 2/67 | m | 2.10
本页小计
【表10.2.2-16】
分部分项工程清单与计价表
单位(专业)工程名称:4#专业教学楼-4#专业教学楼土建 | [5 empty] | 标段: |  |  | 第17页 共17页
序号 | 项目编码 | 项目名称 | 项目特征 | 计量 单位 | 工程量 | 金 额 (元) |  |  |  |  | 备注
[6 empty] | 综合单价 | 合价 | 其中
[8 empty] | 人工费 | 机械费 | 暂估价
103 | 011503001032 | 金属扶手、栏杆、栏板 | H1000mm不锈钢栏杆 直径40不锈钢管@150（中心距）具体做法详见2001浙J43@900 2/67 | m | 2.10
104 | 011503001033 | 金属扶手、栏杆、栏板 | 楼梯栏杆 (栏杆直径改为φ40)防锈漆底黑色调合漆面,栏杆施工完成后净距不大于110mm,净高应不小于1100mm(普通楼梯栏杆高度)，扶手上设防攀滑措施 做法详见图集2001浙J43 6/2 | m | 26.70
105 | 011503006004 | 硬木靠墙扶手 | 硬木靠墙扶手：详见《2001浙J43》中A/59节点，其中离墙距离详见楼梯详图，柚木色树脂漆一底三度，含预埋件。需满足无障碍楼梯要求。 | m | 24.09
106 | 011502001016 | 金属装饰线 | 外走廊墙面墙裙处： 1、30mm宽成品铝合金收口条安装 2、专用粘结剂粘结层 具体颜色及样式甲方定，具体做法详见图纸及说明 | m | 41.79
107 | 01B014 | 预埋排水管 | 预埋Φ150过水孔 | 个 | 8
108 | 01B015 | 预埋排水管 | 预埋100*200过水孔 | 个 | 6
本页小计
合计

## 7_表10_2_2-16 施工技术措施项目清单与计价表
【表10.2.2-16】
施工技术措施项目清单与计价表
单位(专业)工程名称:4#专业教学楼-4#专业教学楼土建 | [5 empty] | 标段: |  |  | 第1页 共4页
序号 | 项目编码 | 项目名称 | 项目特征 | 计量 单位 | 工程量 | 金 额 (元) |  |  |  |  | 备注
[6 empty] | 综合单价 | 合价 | 其中
[8 empty] | 人工费 | 机械费 | 暂估价
|  | S.1 脚手架工程（编码：011701) |  |  | 0
1 | 011701001007 | 综合脚手架 | 混凝土结构综合脚手架 檐高13m以内 ~层高6m以内 | m2 | 154.20
2 | 011701001008 | 综合脚手架 | 混凝土结构综合脚手架 檐高20m以内 ~层高6m以内 | m2 | 1766.60
3 | 011701006004 | 满堂脚手架 | 满堂脚手架 ~基本层3.6m～5.2m | m2 | 2028.63
|  | S.2混凝土模板及支架（撑）（编码：011702） |  |  | 0
4 | 011702001007 | 基础 | 现浇混凝土模板 基础垫层模板 | m2 | 123.56
5 | 011702001008 | 基础 | 现浇混凝土 独立基础模板 | m2 | 102.67
6 | 011702002010 | 矩形柱 | 现浇混凝土 矩形柱 模板~支模高度3.6(m)内 | m2 | 293.94
7 | 011702002011 | 矩形柱 | 现浇混凝土 矩形柱 模板~支模高度4.6(m)内 | m2 | 849.24
8 | 011702002012 | 矩形柱 | 现浇混凝土 矩形柱 模板~支模高度5.6(m)内 | m2 | 223.99
9 | 011702003004 | 构造柱 | 现浇混凝土 构造柱 模板 | m2 | 601.07
10 | 011702005004 | 基础梁 | 现浇混凝土 基础梁模板 | m2 | 175.54
11 | 011702006010 | 矩形梁 | 现浇混凝土 矩形梁模板~支模高度3.6m以内 | m2 | 75.34
本页小计
【表10.2.2-16】
施工技术措施项目清单与计价表
单位(专业)工程名称:4#专业教学楼-4#专业教学楼土建 | [5 empty] | 标段: |  |  | 第2页 共4页
序号 | 项目编码 | 项目名称 | 项目特征 | 计量 单位 | 工程量 | 金 额 (元) |  |  |  |  | 备注
[6 empty] | 综合单价 | 合价 | 其中
[8 empty] | 人工费 | 机械费 | 暂估价
12 | 011702006011 | 矩形梁 | 现浇混凝土 矩形梁模板~支模高度4.6m以内 | m2 | 1174.17
13 | 011702006012 | 矩形梁 | 现浇混凝土 矩形梁模板~支模高度5.6m以内 | m2 | 325.98
14 | 011702006013 | 矩形梁 | 现浇混凝土 斜梁 复合木模~支模高度5.6(m) | m2 | 160.63
15 | 011702010004 | 弧形、拱形梁 | 现浇混凝土 拱形梁模板~平均支模高度3.6m以内 | m2 | 106.08
16 | 011702008004 | 圈梁 | 现浇混凝土 圈梁模板 | m2 | 176.54
17 | 011702009004 | 过梁 | 现浇混凝土 过梁模板 | m2 | 31.35
18 | 011702016010 | 平板 | 现浇混凝土 板模板~支模高度4.6m以内 | m2 | 1570.71
19 | 011702016011 | 平板 | 现浇混凝土 板模板~支模高度5.6m以内 | m2 | 196.37
20 | 011702016012 | 平板 | 现浇混凝土 斜板、坡屋面板模板~支模高度5.6m以内 | m2 | 326.80
21 | 011702021004 | 栏板 | 现浇混凝土 栏板模板 | m2 | 67.61
22 | 011702022004 | 天沟、檐沟 | 现浇混凝土 挑檐模板 | m2 | 174.76
23 | 011702023004 | 雨篷、悬挑板、阳台板 | 现浇混凝土阳台、雨篷模板 | m2 | 116.16
24 | 011702024004 | 楼梯 | 现浇混凝土直形楼梯 模板 | m2 | 65.46
本页小计
【表10.2.2-16】
施工技术措施项目清单与计价表
单位(专业)工程名称:4#专业教学楼-4#专业教学楼土建 | [5 empty] | 标段: |  |  | 第3页 共4页
序号 | 项目编码 | 项目名称 | 项目特征 | 计量 单位 | 工程量 | 金 额 (元) |  |  |  |  | 备注
[6 empty] | 综合单价 | 合价 | 其中
[8 empty] | 人工费 | 机械费 | 暂估价
25 | 011702025007 | 其他现浇构件 | 现浇混凝土 压顶 模板 | m2 | 55.74
26 | 011702025008 | 其他现浇构件 | 现浇混凝土 小型构件模板 | m2 | 4.57
27 | Z011702033007 | 线条模板增加费 | 现浇混凝土线条模板增加费 三道以内 | m | 575.32
28 | Z011702033008 | 线条模板增加费 | 现浇混凝土线条模板增加费 三道以上 | m | 127.77
|  | S.3垂直运输（编码：011703) |  |  | 0
29 | 011703001007 | 垂直运输 | 混凝土结构建筑物垂直运输 檐高20m内~层高3.9(m) | m2 | 1430.75
30 | 011703001008 | 垂直运输 | 混凝土结构建筑物垂直运输 檐高20m内~层高4.2(m) | m2 | 493.05
31 | Z011703002004 | 塔式起重机基础费用 | 自升式塔式起重机固定式基础（带配重） | 座 | 1
|  | S.5大型机械设备进出场及安拆（编码：011705) |  |  | 0
32 | 011705001004 | 大型机械设备进出场及安拆 | 大型机械设备进出场及安拆 | 项 | 1
|  | S.6施工排水、降水（编码：011706) |  |  | 0
33 | 011706002004 | 排水、降水 | 基础排水、降水费用，由投标人自行综合报价 | 项 | 1
本页小计
【表10.2.2-16】
施工技术措施项目清单与计价表
单位(专业)工程名称:4#专业教学楼-4#专业教学楼土建 | [5 empty] | 标段: |  |  | 第4页 共4页
序号 | 项目编码 | 项目名称 | 项目特征 | 计量 单位 | 工程量 | 金 额 (元) |  |  |  |  | 备注
[6 empty] | 综合单价 | 合价 | 其中
[8 empty] | 人工费 | 机械费 | 暂估价
|  | S.7 其他措施项目（编码：011707) |  |  | 0
34 | 01B016 | 其他措施费 | 投标人认为必要的其他措施费用，施工单位自行勘查现场，结算不调整 | 项 | 1
本页小计
合计

## 7_表10_2_2-20 施工组织（总价）措施项目清单与
【表10.2.2-20】
施工组织（总价）措施项目清单与计价表
工程名称:4#专业教学楼土建 |  |  | 标段: | 第1页 共1页
序号 | 项目编号 | 项目名称 | 计算基础 | 费率 (%) | 金额 (元) | 备注
1 | 011707001001 | 安全文明施工费
1.1 |  | 安全文明施工基本费
2 | Z01110900801 | 提前竣工增加费
3 | 011707004001 | 二次搬运费
4 | 011707005001 | 冬雨季施工增加费
5 |  | 其他施工组织措施费
合 计

## 7_表10_2_2-21 其他项目清单与计价汇总表
【表10.2.2-21】
其他项目清单与计价汇总表
工程名称:4#专业教学楼土建 |  | 标段: | 第1页 共1页
序号 | 项 目 名 称 | 金额(元) | 备注
1 | 暂列金额 | 0 | 明细详见表10.2.2-22
1.1 | 标化工地增加费 | 0 | 明细详见表10.2.2-22
1.2 | 优质工程增加费 | 0 | 明细详见表10.2.2-22
1.3 | 其他暂列金额 | 0 | 明细详见表10.2.2-22
2 | 暂估价 | 0
2.1 | 材料（设备）暂估价 | 0 | 明细详见表10.2.2-23
2.2 | 专业工程暂估价 | 0 | 明细详见表10.2.2-24
2.3 | 专项技术措施暂估价 | 0 | 明细详见表10.2.2-25
3 | 计日工 |  | 明细详见表10.2.2-26
4 | 总承包服务费 |  | 明细详见表10.2.2-27
合 计

## 7_表10_2_2-22 暂列金额明细表
【表10.2.2-22】
暂列金额明细表
工程名称:4#专业教学楼土建 |  | 标段: |  | 第1页 共1页
序号 | 项 目 名 称 | 计量单位 | 暂定金额(元) | 备注
1 | 标化工地增加费 | 项
2 | 优质工程增加费 | 项
3 | 其他暂列金额 | 项 |  | 估算比例一般不高于5%
3.1 | 其他暂列金额 | 项
合计

## 7_表10_2_2-23 材料（工程设备）暂估单价表
【表10.2.2-23】
材料（工程设备）暂估单价表
单位(专业)工程名称:4#专业教学楼-4#专业教学楼土建 |  |  |  | 标段: | 第1页 共1页
序号 | 材料（工程设备）名称、规格、型号 | 计量 单位 | 数量 | 单价 | 合价 | 备注
合计

## 7_表10_2_2-24 专业工程暂估价表
【表10.2.2-24】
专业工程暂估价表
单位(专业)工程名称:4#专业教学楼-4#专业教学楼土建 |  | 标段: | 第1页 共1页
序号 | 工 程 名 称 | 工程内容 | 暂估金额(元) | 备注
合计

## 7_表10_2_2-25 专项技术措施暂估价表
【表10.2.2-25】
专项技术措施暂估价表
单位(专业)工程名称:4#专业教学楼-4#专业教学楼土建 |  | 标段: | 第1页 共1页
序号 | 工 程 名 称 | 工程内容 | 暂估金额(元) | 备注
合计 |  |  | 0

## 7_表10_2_2-26 计日工表
【表10.2.2-26】
计 日 工 表
单位(专业)工程名称:4#专业教学楼-4#专业教学楼土建 |  | 标段: |  | 第1页 共1页
编号 | 项 目 名 称 | 单位 | 数量 | 综合单价(元) | 合价(元)
一 | 人 工 | 元
1
2
3
4
5
人 工 小 计
二 | 材 料 | 元
1
2
3
4
5
材 料 小 计
三 | 施 工 机 械 | 元
1
2
3
4
5
施工机械小计
总 计

## 7_表10_2_2-27 总承包服务费计价表
【表10.2.2-27】
总承包服务费计价表
单位(专业)工程名称:4#专业教学楼-4#专业教学楼土建 |  |  | 标段: |  | 第1页 共1页
序号 | 项目名称 | 项目价值(元) | 服务内容 | 计算基础 | 费率(%) | 金额(元)
1 | 发包人单独发包的专业工程
1.1 | 专业发包工程管理费
2 | 发包人提供材料(设备)
2.1 | 甲供材料设备保管费
| 合计 | - | - |  | -

## 7_表10_2_2-29 主要工日一览表
【表10.2.2-29】
主要工日一览表
工程名称:4#专业教学楼土建 |  |  | 标段: |  | 第1页 共1页
序号 | 工日名称（类别） | 单位 | 数量 | 单价(元) | 合价（元） | 备注
1 | 一类人工 | 工日
2 | 二类人工 | 工日
3 | 三类人工 | 工日

## 7_表10_2_2-30 发包人提供材料和设备一览表
【表10.2.2-30】
发包人提供材料和设备一览表
工程名称:4#专业教学楼土建 |  |  | 标段: |  |  | 第1页 共1页
序号 | 材料(设备)名称、规格、型号 | 单位 | 数量 | 单价 (元) | 交货 方式 | 送达 地点 | 备注

## 7_表10_2_2-31 主要材料和工程设备一览表
【表10.2.2-31】
主要材料和工程设备一览表
工程名称:4#专业教学楼土建 |  |  |  | 标段: |  | 第1页 共1页
序号 | 名称、规格、型号 | 单位 | 数量 | 单价(元) | 合价（元） | 备注

## 7_表10_2_2-32 主要机械台班一览表
【表10.2.2-32】
主要机械台班一览表
工程名称:4#专业教学楼土建 |  |  | 标段: |  | 第1页 共2页
序号 | 机械名称、规格、型号 | 单位 | 数 量 | 单价(元) | 合价（元） | 备注
1 | 履带式推土机90kW | 台班
2 | 自行式铲运机7m3 | 台班
3 | 履带式单斗液压挖掘机1m3 | 台班
4 | 履带式单斗液压挖掘机1m3 | 台班
5 | 电动夯实机250N·m | 台班
6 | 汽车式起重机8t | 台班
7 | 汽车式起重机20t | 台班
8 | 汽车式起重机40t | 台班
9 | 门式起重机10t | 台班
10 | 门式起重机10t | 台班
11 | 自升式塔式起重机400kN·m | 台班
12 | 自升式塔式起重机2500kN·m | 台班
13 | 载货汽车4t | 台班
14 | 载货汽车4t | 台班
15 | 载货汽车6t | 台班
16 | 载货汽车8t | 台班
17 | 载货汽车15t | 台班
18 | 自卸汽车15t | 台班
19 | 平板拖车组40t | 台班
20 | 平板拖车组40t | 台班
21 | 机动翻斗车1t | 台班
22 | 电动卷扬机-单筒快速5kN | 台班
23 | 卷扬机井架30m | 台班
24 | 灰浆搅拌机200L | 台班
25 | 干混砂浆罐式搅拌机20000L | 台班
26 | 钢筋调直机14mm | 台班
27 | 钢筋调直机14mm | 台班
28 | 钢筋切断机40mm | 台班
29 | 钢筋切断机40mm | 台班
30 | 钢筋弯曲机40mm | 台班
【表10.2.2-32】
主要机械台班一览表
工程名称:4#专业教学楼土建 |  |  | 标段: |  | 第2页 共2页
序号 | 机械名称、规格、型号 | 单位 | 数 量 | 单价(元) | 合价（元） | 备注
31 | 钢筋弯曲机40mm | 台班
32 | 木工圆锯机500mm | 台班
33 | 木工圆锯机500mm | 台班
34 | 螺栓套丝机39mm | 台班
35 | 剪板机40×3100mm | 台班
36 | 剪板机40×3100mm | 台班
37 | 管子切断机150mm | 台班
38 | 型钢剪断机500mm | 台班
39 | 型钢剪断机500mm | 台班
40 | 钢筋挤压连接机40mm | 台班
41 | 污水泵70mm | 台班
42 | 交流弧焊机21kV·A | 台班
43 | 交流弧焊机32kV·A | 台班
44 | 交流弧焊机32kV·A | 台班
45 | 直流弧焊机32kW | 台班
46 | 点焊机长臂75kV·A | 台班
47 | 对焊机75kV·A | 台班
48 | 氩弧焊机500A | 台班
49 | 电渣焊机电流 1000A | 台班
50 | 电焊条烘干箱45×35×45cm3 | 台班
51 | 电焊条烘干箱45×35×45cm3 | 台班
52 | 电动空气压缩机0.6m3/min | 台班
53 | 混凝土振捣器平板式 | 台班
54 | 混凝土振捣器插入式 | 台班
55 | 汽车式起重机5t | 台班

## 8_表10_2_2-16 分部分项工程清单与计价表
【表10.2.2-16】
分部分项工程清单与计价表
单位(专业)工程名称:4#专业教学楼-4#专业教学楼装修 | [5 empty] | 标段: |  |  | 第1页 共31页
序号 | 项目编码 | 项目名称 | 项目特征 | 计量 单位 | 工程量 | 金 额 (元) |  |  |  |  | 备注
[6 empty] | 综合单价 | 合价 | 其中
[8 empty] | 人工费 | 机械费 | 暂估价
|  | 一层 |  |  | 0
|  | H 门窗工程 |  |  | 0
1 | 010809004013 | 石材窗台板 | 窗台板： 1、20mm厚西班牙米黄大理石窗台板面层，5*5倒角，石材面粘双边 2、25mm厚1：3干硬性水泥砂浆粘结层 具体做法详见图纸及说明 | m2 | 5.34
2 | 010810002013 | 木窗帘盒 | 木窗帘盒 1、龙骨类型、材料种类、规格、中距:轻钢龙骨、30*40杉木龙骨（防火涂料三遍） 2、基层材料品种、规格:18mm玻镁板（防腐防火处理） 3、面层材料品种、规格、品牌、颜色:12mm厚纸面石膏板 4、嵌缝材料种类:板缝贴胶带、点锈后满批腻子打磨2遍 5、涂料品种、喷刷遍数:白色无机涂料一底两面 | m2 | 23.87
|  | L 楼地面装饰工程 |  |  | 0
本页小计
【表10.2.2-16】
分部分项工程清单与计价表
单位(专业)工程名称:4#专业教学楼-4#专业教学楼装修 | [5 empty] | 标段: |  |  | 第2页 共31页
序号 | 项目编码 | 项目名称 | 项目特征 | 计量 单位 | 工程量 | 金 额 (元) |  |  |  |  | 备注
[6 empty] | 综合单价 | 合价 | 其中
[8 empty] | 人工费 | 机械费 | 暂估价
3 | 011102003038 | 块料楼地面 | 走廊、连廊： 1、结合层厚度、砂浆配合比:素水泥浆一道（内掺建筑胶），25厚1:3干硬水泥砂浆结合层； 2、面层材料品种、规格、品牌、颜色:800*800浅灰色水磨石地砖（选样）铺贴； 3、具体颜色及样式甲方定，具体做法详见图纸及说明 | m2 | 195.42
4 | 011102003039 | 块料楼地面 | 乐器储存处： 1、结合层厚度、砂浆配合比:素水泥浆一道（内掺建筑胶），25厚1:3干硬水泥砂浆结合层； 2、面层材料品种、规格、品牌、颜色:600*600灰色哑光地砖（选样）铺贴； 3、具体颜色及样式甲方定，具体做法详见图纸及说明 | m2 | 60.80
5 | 011103004013 | 塑料卷材楼地面 | 音乐教室： 1、30mm厚1:3水泥砂浆找平层 2、3mm厚无机自流平处理 3、2.5mm厚同质透心PVC塑胶地板地面（选样、阻燃型）仿木纹 4、涂布胶粘剂粘贴； 具体颜色及样式甲方定，具体做法详见图纸及说明 | m2 | 203.84
本页小计
【表10.2.2-16】
分部分项工程清单与计价表
单位(专业)工程名称:4#专业教学楼-4#专业教学楼装修 | [5 empty] | 标段: |  |  | 第3页 共31页
序号 | 项目编码 | 项目名称 | 项目特征 | 计量 单位 | 工程量 | 金 额 (元) |  |  |  |  | 备注
[6 empty] | 综合单价 | 合价 | 其中
[8 empty] | 人工费 | 机械费 | 暂估价
6 | 011103004014 | 塑料卷材楼地面 | 教师办公室： 1、30mm厚1:3水泥砂浆找平层 2、3mm厚无机自流平处理 3、2.5mm厚同质透心PVC塑胶地板地面（选样、阻燃型） 4、涂布胶粘剂粘贴； 具体颜色及样式甲方定，具体做法详见图纸及说明 | m2 | 30.27
7 | 011105004013 | 塑料板踢脚线 | PVC踢脚线（同地板）: 1、成品PVC配套踢脚线安装，H=100mm 2、专用粘结剂粘结层 | m | 22.20
8 | 011105005001 | 木质踢脚线 | 木质踢脚线: 1、成品实木复合木质踢脚线安装，H=100mm 2、专用粘结剂粘结层 3、18mm厚阻燃板打底基层，防腐防火处理 | m | 77.60
9 | 011105003001 | 块料踢脚线 | 块料踢脚线（H=120mm）: 同地砖踢脚线（含磨边），干混砂浆铺贴，稀水泥浆擦缝，含倒角磨边 | m2 | 4.84
本页小计
【表10.2.2-16】
分部分项工程清单与计价表
单位(专业)工程名称:4#专业教学楼-4#专业教学楼装修 | [5 empty] | 标段: |  |  | 第4页 共31页
序号 | 项目编码 | 项目名称 | 项目特征 | 计量 单位 | 工程量 | 金 额 (元) |  |  |  |  | 备注
[6 empty] | 综合单价 | 合价 | 其中
[8 empty] | 人工费 | 机械费 | 暂估价
10 | 011108001013 | 石材零星项目 | 门槛板 1、结合层要求:25mm厚1:3干硬水泥砂浆 2、面层材料的材质、规格:20厚意大利灰门樘板（含磨边、粘边） 3、具体颜色及样式甲方定，具体做法详见图纸及说明 | m2 | 4.84
|  | M 墙、柱面装饰与隔断、幕墙工程 |  |  | 0
11 | 011204003033 | 块料墙面 | 外走廊墙裙（H=1200mm）： 1、贴结层厚度、材料种类:20mm厚1:3水泥砂浆（掺建筑胶）； 2、瓷砖背面要求满刷专用背胶 3、面层材料品种、规格、品牌、颜色:300*600浅木纹砖（选样） 4、具体颜色及样式甲方定，具体做法详见图纸及说明 | m2 | 85.72
12 | 011207001001 | 墙面装饰板 | 音乐教室装饰墙裙（H=1100mm）： 1、15mm厚浅色实木吸音板面层 2、18mm厚阻燃板基层（防腐防火处理） 3、20*30mm木龙骨基层 4、木材面刷防火涂料三度 具体颜色及样式甲方定，具体做法详见图纸及说明 | m2 | 69.06
本页小计
【表10.2.2-16】
分部分项工程清单与计价表
单位(专业)工程名称:4#专业教学楼-4#专业教学楼装修 | [5 empty] | 标段: |  |  | 第5页 共31页
序号 | 项目编码 | 项目名称 | 项目特征 | 计量 单位 | 工程量 | 金 额 (元) |  |  |  |  | 备注
[6 empty] | 综合单价 | 合价 | 其中
[8 empty] | 人工费 | 机械费 | 暂估价
13 | 011207001002 | 墙面装饰板 | 音乐教室： 1、成品定制软包饰面面层（颜色及样式参考图纸） 2、18mm厚阻燃板基层（防腐防火处理） 3、20*30mm木龙骨基层 4、木材面刷防火涂料三度 具体颜色及样式甲方定，具体做法详见图纸及说明 | m2 | 47.40
|  | N 天棚工程 |  |  | 0
14 | 011302001049 | 吊顶天棚 | 教室办公室、乐器储存处 硅钙板吊顶： 1、龙骨类型、材料种类、规格、中距:轻钢龙骨（60系列） 2、面层材料品种、规格、品牌、颜色:600*600硅钙板吊顶（选样） | m2 | 54.00
本页小计
【表10.2.2-16】
分部分项工程清单与计价表
单位(专业)工程名称:4#专业教学楼-4#专业教学楼装修 | [5 empty] | 标段: |  |  | 第6页 共31页
序号 | 项目编码 | 项目名称 | 项目特征 | 计量 单位 | 工程量 | 金 额 (元) |  |  |  |  | 备注
[6 empty] | 综合单价 | 合价 | 其中
[8 empty] | 人工费 | 机械费 | 暂估价
15 | 011302001050 | 吊顶天棚 | 音乐教室、乐器储存室、教师办公室石膏板吊顶（平面）： 1、吊顶距离结构楼板、梁底≤1500时 2、用M8膨胀螺栓连镀锌φ8吊杆，间距800*800 3、60系列上人轻钢龙骨骨架,主龙骨间距1000,次龙骨中距300 4、与大型设备及风管时，设置角钢支撑 5、12mm厚纸面石膏板饰面 6、专用自攻螺钉拧牢，孔眼用腻子填平（防锈）,阴、阳角及板接缝处分别贴专用封缝带，出风口吊筋加固，回风口位置卡丝龙骨加固及18mm阻燃板（防腐防火处理）风口边框等） 7.油漆品种、刷漆遍数:满批腻子两遍，白色无机涂料一底两面 | m2 | 195.91
本页小计
【表10.2.2-16】
分部分项工程清单与计价表
单位(专业)工程名称:4#专业教学楼-4#专业教学楼装修 | [5 empty] | 标段: |  |  | 第7页 共31页
序号 | 项目编码 | 项目名称 | 项目特征 | 计量 单位 | 工程量 | 金 额 (元) |  |  |  |  | 备注
[6 empty] | 综合单价 | 合价 | 其中
[8 empty] | 人工费 | 机械费 | 暂估价
16 | 011302001051 | 吊顶天棚 | 音乐教室、乐器储存室、教师办公室石膏板吊顶（侧面）： 1、龙骨类型、材料种类、规格、中距:60系列上人轻钢龙骨，主龙骨间距控制在1000毫米范围内 2、用M8膨胀螺栓连镀锌φ8吊杆，间距800*800 3、基层材料种类、规格:18mm厚玻镁板基层（防腐防火处理） 4、面层材料品种、规格、品牌、颜色:12mm厚纸面石膏板面层 5、嵌缝材料种类:点锈，专用接缝嵌缝膏和盖缝带 6、防护材料种类:满批腻子两遍 7、油漆品种、刷漆遍数:白色无机涂料一底两面 | m2 | 12.55
17 | 011302002001 | 格栅吊顶 | 铝方通吊顶 音乐教室： 1、龙骨类型、材料种类、规格、中距:轻钢龙骨基层（60系列） 2、面层材料品种、规格、品牌、颜色:30*100*1.0木纹铝方通吊顶 3、具体做法详见图纸 | m2 | 51.30
本页小计
【表10.2.2-16】
分部分项工程清单与计价表
单位(专业)工程名称:4#专业教学楼-4#专业教学楼装修 | [5 empty] | 标段: |  |  | 第8页 共31页
序号 | 项目编码 | 项目名称 | 项目特征 | 计量 单位 | 工程量 | 金 额 (元) |  |  |  |  | 备注
[6 empty] | 综合单价 | 合价 | 其中
[8 empty] | 人工费 | 机械费 | 暂估价
18 | 011304001001 | 投影槽 | 投影槽（B=200mm）： 1、基层材料种类、规格:18mm玻镁板基层（防腐防火处理） 2、面层材料品种、规格、品牌、颜色:12mm厚纸面石膏板 3、嵌缝材料种类:点锈，专用接缝嵌缝膏和盖缝带。 4、油漆品种、刷漆遍数:满刮腻子两遍，白色无机涂料一底两面 | m | 15.80
|  | P 油漆、涂料、裱糊工程 |  |  | 0
19 | 011407001037 | 墙面喷刷涂料 | 墙面： 1、满刮腻子两遍 2、外刷白色乳胶漆一底两面 | m2 | 188.68
20 | 011407001038 | 墙面喷刷涂料 | 走廊、连廊墙面： 1、满刮防水腻子两遍 2、外刷白色防霉无机涂料一底两面 | m2 | 310.00
21 | 011407002029 | 天棚喷刷涂料 | 天棚面（走廊、连廊、线管桥架等）： 1、满刮防水腻子两遍 2、外刷白色防霉无机涂料一底两面 | m2 | 261.42
22 | 011407002030 | 天棚喷刷涂料 | 天棚面（线管桥架等）： 1、满刮腻子两遍 2、外刷白色无机涂料一底两面 | m2 | 248.03
|  | Q 其他装饰工程 |  |  | 0
本页小计
【表10.2.2-16】
分部分项工程清单与计价表
单位(专业)工程名称:4#专业教学楼-4#专业教学楼装修 | [5 empty] | 标段: |  |  | 第9页 共31页
序号 | 项目编码 | 项目名称 | 项目特征 | 计量 单位 | 工程量 | 金 额 (元) |  |  |  |  | 备注
[6 empty] | 综合单价 | 合价 | 其中
[8 empty] | 人工费 | 机械费 | 暂估价
23 | 011502001017 | 金属装饰线 | 教室、走廊墙面墙裙处： 1、30mm宽成品铝合金收口条安装 2、专用粘结剂粘结层 具体颜色及样式甲方定，具体做法详见图纸及说明 | m | 117.25
|  | 二层 |  |  | 0
|  | H 门窗工程 |  |  | 0
24 | 010809004014 | 石材窗台板 | 窗台板： 1、20mm厚西班牙米黄大理石窗台板面层，5*5倒角，石材面粘双边 2、25mm厚1：3干硬性水泥砂浆粘结层 具体做法详见图纸及说明 | m2 | 5.34
25 | 010810002014 | 木窗帘盒 | 木窗帘盒 1、龙骨类型、材料种类、规格、中距:轻钢龙骨、30*40杉木龙骨（防火涂料三遍） 2、基层材料品种、规格:18mm玻镁板（防腐防火处理） 3、面层材料品种、规格、品牌、颜色:12mm厚纸面石膏板 4、嵌缝材料种类:板缝贴胶带、点锈后满批腻子打磨2遍 5、涂料品种、喷刷遍数:白色无机涂料一底两面 | m2 | 23.87
|  | L 楼地面装饰工程 |  |  | 0
本页小计
【表10.2.2-16】
分部分项工程清单与计价表
单位(专业)工程名称:4#专业教学楼-4#专业教学楼装修 | [5 empty] | 标段: |  |  | 第10页 共31页
序号 | 项目编码 | 项目名称 | 项目特征 | 计量 单位 | 工程量 | 金 额 (元) |  |  |  |  | 备注
[6 empty] | 综合单价 | 合价 | 其中
[8 empty] | 人工费 | 机械费 | 暂估价
26 | 011102003040 | 块料楼地面 | 走廊、连廊： 1、结合层厚度、砂浆配合比:素水泥浆一道（内掺建筑胶），25厚1:3干硬水泥砂浆结合层； 2、面层材料品种、规格、品牌、颜色:800*800浅灰色水磨石地砖（选样）铺贴； 3、具体颜色及样式甲方定，具体做法详见图纸及说明 | m2 | 196.87
27 | 011102003041 | 块料楼地面 | 乐器储存处： 1、结合层厚度、砂浆配合比:素水泥浆一道（内掺建筑胶），25厚1:3干硬水泥砂浆结合层； 2、面层材料品种、规格、品牌、颜色:600*600灰色哑光地砖（选样）铺贴； 3、具体颜色及样式甲方定，具体做法详见图纸及说明 | m2 | 60.80
28 | 011103004015 | 塑料卷材楼地面 | 音乐教室： 1、30mm厚1:3水泥砂浆找平层 2、3mm厚无机自流平处理 3、2.5mm厚同质透心PVC塑胶地板地面（选样、阻燃型）仿木纹 4、涂布胶粘剂粘贴； 具体颜色及样式甲方定，具体做法详见图纸及说明 | m2 | 203.84
本页小计
【表10.2.2-16】
分部分项工程清单与计价表
单位(专业)工程名称:4#专业教学楼-4#专业教学楼装修 | [5 empty] | 标段: |  |  | 第11页 共31页
序号 | 项目编码 | 项目名称 | 项目特征 | 计量 单位 | 工程量 | 金 额 (元) |  |  |  |  | 备注
[6 empty] | 综合单价 | 合价 | 其中
[8 empty] | 人工费 | 机械费 | 暂估价
29 | 011103004016 | 塑料卷材楼地面 | 教室办公室： 1、30mm厚1:3水泥砂浆找平层 2、3mm厚无机自流平处理 3、2.5mm厚同质透心PVC塑胶地板地面（选样、阻燃型） 4、涂布胶粘剂粘贴； 具体颜色及样式甲方定，具体做法详见图纸及说明 | m2 | 30.27
30 | 011105004014 | 塑料板踢脚线 | PVC踢脚线（同地板）: 1、成品PVC配套踢脚线安装，H=100mm 2、专用粘结剂粘结层 | m | 22.20
31 | 011105005002 | 木质踢脚线 | 木质踢脚线: 1、成品实木复合木质踢脚线安装，H=100mm 2、专用粘结剂粘结层 3、18mm厚阻燃板基层，防腐防火处理 | m | 77.60
32 | 011105003002 | 块料踢脚线 | 块料踢脚线（H=120mm）: 同地砖踢脚线（含磨边），干混砂浆铺贴，稀水泥浆擦缝，含倒角磨边 | m2 | 4.84
本页小计
【表10.2.2-16】
分部分项工程清单与计价表
单位(专业)工程名称:4#专业教学楼-4#专业教学楼装修 | [5 empty] | 标段: |  |  | 第12页 共31页
序号 | 项目编码 | 项目名称 | 项目特征 | 计量 单位 | 工程量 | 金 额 (元) |  |  |  |  | 备注
[6 empty] | 综合单价 | 合价 | 其中
[8 empty] | 人工费 | 机械费 | 暂估价
33 | 011108001014 | 石材零星项目 | 门槛板 1、结合层要求:25mm厚1:3干硬水泥砂浆 2、面层材料的材质、规格:20厚意大利灰门樘板（含磨边、粘边） 3、具体颜色及样式甲方定，具体做法详见图纸及说明 | m2 | 4.84
|  | M 墙、柱面装饰与隔断、幕墙工程 |  |  | 0
34 | 011204003034 | 块料墙面 | 走廊、连廊墙裙（H=1200mm）： 1、贴结层厚度、材料种类:20mm厚1:3水泥砂浆（掺建筑胶）； 2、瓷砖背面要求满刷专用背胶 3、面层材料品种、规格、品牌、颜色:300*600浅木纹砖（选样） 4、具体颜色及样式甲方定，具体做法详见图纸及说明 | m2 | 107.54
35 | 011207001003 | 墙面装饰板 | 音乐教室装饰墙裙（H=1100mm）： 1、15mm厚浅色实木吸音板面层 2、18mm厚阻燃板基层（防腐防火处理） 3、20*30mm木龙骨基层 4、木材面刷防火涂料三度 具体颜色及样式甲方定，具体做法详见图纸及说明 | m2 | 69.06
本页小计
【表10.2.2-16】
分部分项工程清单与计价表
单位(专业)工程名称:4#专业教学楼-4#专业教学楼装修 | [5 empty] | 标段: |  |  | 第13页 共31页
序号 | 项目编码 | 项目名称 | 项目特征 | 计量 单位 | 工程量 | 金 额 (元) |  |  |  |  | 备注
[6 empty] | 综合单价 | 合价 | 其中
[8 empty] | 人工费 | 机械费 | 暂估价
36 | 011207001004 | 墙面装饰板 | 音乐教室： 1、软包饰面面层（颜色及样式参考图纸） 2、18mm厚阻燃板基层（防腐防火处理） 3、20*30mm木龙骨基层 4、木材面刷防火涂料三度 具体颜色及样式甲方定，具体做法详见图纸及说明 | m2 | 47.40
|  | N 天棚工程 |  |  | 0
37 | 011302001052 | 吊顶天棚 | 硅钙板吊顶 教室办公室、乐器储存处： 1、龙骨类型、材料种类、规格、中距:轻钢龙骨（60系列） 2、面层材料品种、规格、品牌、颜色:600*600硅钙板吊顶（选样） | m2 | 54.00
本页小计
【表10.2.2-16】
分部分项工程清单与计价表
单位(专业)工程名称:4#专业教学楼-4#专业教学楼装修 | [5 empty] | 标段: |  |  | 第14页 共31页
序号 | 项目编码 | 项目名称 | 项目特征 | 计量 单位 | 工程量 | 金 额 (元) |  |  |  |  | 备注
[6 empty] | 综合单价 | 合价 | 其中
[8 empty] | 人工费 | 机械费 | 暂估价
38 | 011302001053 | 吊顶天棚 | 音乐教室、乐器储存室、教师办公室石膏板吊顶（平面）： 1、吊顶距离结构楼板、梁底≤1500时 2、用M8膨胀螺栓连镀锌φ8吊杆，间距800*800 3、60系列上人轻钢龙骨骨架,主龙骨间距1000,次龙骨中距300 4、与大型设备及风管时，设置角钢支撑 5、12mm厚纸面石膏板饰面 6、专用自攻螺钉拧牢，孔眼用腻子填平（防锈）,阴、阳角及板接缝处分别贴专用封缝带，出风口吊筋加固，回风口位置卡丝龙骨加固及18mm阻燃板（防腐防火处理）风口边框等） 7.油漆品种、刷漆遍数:满批腻子两遍，白色无机涂料一底两面 | m2 | 195.91
本页小计
【表10.2.2-16】
分部分项工程清单与计价表
单位(专业)工程名称:4#专业教学楼-4#专业教学楼装修 | [5 empty] | 标段: |  |  | 第15页 共31页
序号 | 项目编码 | 项目名称 | 项目特征 | 计量 单位 | 工程量 | 金 额 (元) |  |  |  |  | 备注
[6 empty] | 综合单价 | 合价 | 其中
[8 empty] | 人工费 | 机械费 | 暂估价
39 | 011302001054 | 吊顶天棚 | 音乐教室、乐器储存室、教师办公室石膏板吊顶（侧面）： 1、龙骨类型、材料种类、规格、中距:60系列上人轻钢龙骨，主龙骨间距控制在1000毫米范围内 2、用M8膨胀螺栓连镀锌φ8吊杆，间距800*800 3、基层材料种类、规格:18mm厚玻镁板基层（防腐防火处理） 4、面层材料品种、规格、品牌、颜色:12mm厚纸面石膏板面层 5、嵌缝材料种类:点锈，专用接缝嵌缝膏和盖缝带 6、防护材料种类:满批腻子两遍 7、油漆品种、刷漆遍数:白色无机涂料一底两面 | m2 | 12.55
40 | 011302002002 | 格栅吊顶 | 铝方通吊顶 音乐教室： 1、龙骨类型、材料种类、规格、中距:轻钢龙骨基层（60系列） 2、面层材料品种、规格、品牌、颜色:30*100*1.0木纹铝方通吊顶 3、具体做法详见图纸 | m2 | 51.30
本页小计
【表10.2.2-16】
分部分项工程清单与计价表
单位(专业)工程名称:4#专业教学楼-4#专业教学楼装修 | [5 empty] | 标段: |  |  | 第16页 共31页
序号 | 项目编码 | 项目名称 | 项目特征 | 计量 单位 | 工程量 | 金 额 (元) |  |  |  |  | 备注
[6 empty] | 综合单价 | 合价 | 其中
[8 empty] | 人工费 | 机械费 | 暂估价
41 | 011304001002 | 投影槽 | 投影槽（B=200mm）： 1、基层材料种类、规格:18mm玻镁板基层（防腐防火处理） 2、面层材料品种、规格、品牌、颜色:12mm厚纸面石膏板 3、嵌缝材料种类:点锈，专用接缝嵌缝膏和盖缝带。 4、油漆品种、刷漆遍数:满刮腻子两遍，白色无机涂料一底两面 | m | 15.80
|  | P 油漆、涂料、裱糊工程 |  |  | 0
42 | 011407001039 | 墙面喷刷涂料 | 墙面： 1、满刮腻子两遍 2、外刷白色乳胶漆一底两面 | m2 | 223.23
43 | 011407001040 | 墙面喷刷涂料 | 走廊、连廊墙面： 1、满刮防水腻子两遍 2、外刷白色防霉无机涂料一底两面 | m2 | 222.00
44 | 011407002031 | 天棚喷刷涂料 | 天棚面（走廊、连廊、线管桥架等）： 1、满刮防水腻子两遍 2、外刷白色防霉无机涂料一底两面 | m2 | 261.42
45 | 011407002032 | 天棚喷刷涂料 | 天棚面（线管桥架等）： 1、满刮腻子两遍 2、外刷白色无机涂料一底两面 | m2 | 248.03
|  | Q 其他装饰工程 |  |  | 0
本页小计
【表10.2.2-16】
分部分项工程清单与计价表
单位(专业)工程名称:4#专业教学楼-4#专业教学楼装修 | [5 empty] | 标段: |  |  | 第17页 共31页
序号 | 项目编码 | 项目名称 | 项目特征 | 计量 单位 | 工程量 | 金 额 (元) |  |  |  |  | 备注
[6 empty] | 综合单价 | 合价 | 其中
[8 empty] | 人工费 | 机械费 | 暂估价
46 | 011502001018 | 金属装饰线 | 教室、走廊墙面墙裙处： 1、30mm宽成品铝合金收口条安装 2、专用粘结剂粘结层 具体颜色及样式甲方定，具体做法详见图纸及说明 | m | 84.88
|  | 三层 |  |  | 0
|  | H 门窗工程 |  |  | 0
47 | 010809004015 | 石材窗台板 | 窗台板： 1、20mm厚西班牙米黄大理石窗台板面层，5*5倒角，石材面粘双边 2、25mm厚1：3干硬性水泥砂浆粘结层 具体做法详见图纸及说明 | m2 | 5.34
48 | 010810002015 | 木窗帘盒 | 木窗帘盒 1、龙骨类型、材料种类、规格、中距:轻钢龙骨、30*40杉木龙骨（防火涂料三遍） 2、基层材料品种、规格:18mm玻镁板（防腐防火处理） 3、面层材料品种、规格、品牌、颜色:12mm厚纸面石膏板 4、嵌缝材料种类:板缝贴胶带、点锈后满批腻子打磨2遍 5、涂料品种、喷刷遍数:白色无机涂料一底两面 | m2 | 23.87
|  | L 楼地面装饰工程 |  |  | 0
本页小计
【表10.2.2-16】
分部分项工程清单与计价表
单位(专业)工程名称:4#专业教学楼-4#专业教学楼装修 | [5 empty] | 标段: |  |  | 第18页 共31页
序号 | 项目编码 | 项目名称 | 项目特征 | 计量 单位 | 工程量 | 金 额 (元) |  |  |  |  | 备注
[6 empty] | 综合单价 | 合价 | 其中
[8 empty] | 人工费 | 机械费 | 暂估价
49 | 011102003042 | 块料楼地面 | 走廊、连廊： 1、结合层厚度、砂浆配合比:素水泥浆一道（内掺建筑胶），25厚1:3干硬水泥砂浆结合层； 2、面层材料品种、规格、品牌、颜色:800*800浅灰色水磨石地砖（选样）铺贴； 3、具体颜色及样式甲方定，具体做法详见图纸及说明 | m2 | 196.87
50 | 011102003043 | 块料楼地面 | 乐器储存处： 1、结合层厚度、砂浆配合比:素水泥浆一道（内掺建筑胶），25厚1:3干硬水泥砂浆结合层； 2、面层材料品种、规格、品牌、颜色:600*600灰色哑光地砖（选样）铺贴； 3、具体颜色及样式甲方定，具体做法详见图纸及说明 | m2 | 60.80
51 | 011103004017 | 塑料卷材楼地面 | 音乐教室： 1、30mm厚1:3水泥砂浆找平层 2、3mm厚无机自流平处理 3、2.5mm厚同质透心PVC塑胶地板地面（选样、阻燃型）仿木纹 4、涂布胶粘剂粘贴； 具体颜色及样式甲方定，具体做法详见图纸及说明 | m2 | 203.84
本页小计
【表10.2.2-16】
分部分项工程清单与计价表
单位(专业)工程名称:4#专业教学楼-4#专业教学楼装修 | [5 empty] | 标段: |  |  | 第19页 共31页
序号 | 项目编码 | 项目名称 | 项目特征 | 计量 单位 | 工程量 | 金 额 (元) |  |  |  |  | 备注
[6 empty] | 综合单价 | 合价 | 其中
[8 empty] | 人工费 | 机械费 | 暂估价
52 | 011103004018 | 塑料卷材楼地面 | 教师办公室： 1、30mm厚1:3水泥砂浆找平层 2、3mm厚无机自流平处理 3、2.5mm厚同质透心PVC塑胶地板地面（选样、阻燃型） 4、涂布胶粘剂粘贴； 具体颜色及样式甲方定，具体做法详见图纸及说明 | m2 | 30.27
53 | 011105004015 | 塑料板踢脚线 | PVC踢脚线（同地板）: 1、成品PVC配套踢脚线安装，H=100mm 2、专用粘结剂粘结层 | m | 22.20
54 | 011105005003 | 木质踢脚线 | 木质踢脚线: 1、成品实木复合木质踢脚线安装，H=100mm 2、专用粘结剂粘结层 3、18mm厚阻燃板基层（防腐防火处理） | m | 38.80
55 | 011105003003 | 块料踢脚线 | 块料踢脚线（H=120mm）: 同地砖踢脚线（含磨边），干混砂浆铺贴，稀水泥浆擦缝，含倒角磨边 | m2 | 4.84
本页小计
【表10.2.2-16】
分部分项工程清单与计价表
单位(专业)工程名称:4#专业教学楼-4#专业教学楼装修 | [5 empty] | 标段: |  |  | 第20页 共31页
序号 | 项目编码 | 项目名称 | 项目特征 | 计量 单位 | 工程量 | 金 额 (元) |  |  |  |  | 备注
[6 empty] | 综合单价 | 合价 | 其中
[8 empty] | 人工费 | 机械费 | 暂估价
56 | 011108001015 | 石材零星项目 | 门槛板 1、结合层要求:25mm厚1:3干硬水泥砂浆 2、面层材料的材质、规格:20厚意大利灰门樘板（含磨边、粘边） 3、具体颜色及样式甲方定，具体做法详见图纸及说明 | m2 | 4.84
|  | M 墙、柱面装饰与隔断、幕墙工程 |  |  | 0
57 | 011204003035 | 块料墙面 | 外走廊墙裙（H=1200mm）： 1、贴结层厚度、材料种类:20mm厚1:3水泥砂浆（掺建筑胶）； 2、瓷砖背面要求满刷专用背胶 3、面层材料品种、规格、品牌、颜色:300*600浅木纹砖（选样） 4、具体颜色及样式甲方定，具体做法详见图纸及说明 | m2 | 146.99
58 | 011207001005 | 墙面装饰板 | 音乐教室装饰墙裙（H=1100mm）： 1、15mm厚浅色实木吸音板面层 2、18mm厚阻燃板基层（防腐防火处理） 3、20*30mm木龙骨基层 4、木材面刷防火涂料三度 具体颜色及样式甲方定，具体做法详见图纸及说明 | m2 | 39.45
本页小计
【表10.2.2-16】
分部分项工程清单与计价表
单位(专业)工程名称:4#专业教学楼-4#专业教学楼装修 | [5 empty] | 标段: |  |  | 第21页 共31页
序号 | 项目编码 | 项目名称 | 项目特征 | 计量 单位 | 工程量 | 金 额 (元) |  |  |  |  | 备注
[6 empty] | 综合单价 | 合价 | 其中
[8 empty] | 人工费 | 机械费 | 暂估价
59 | 011207001006 | 墙面装饰板 | 音乐教室： 1、软包饰面面层（颜色及样式参考图纸） 2、18mm厚阻燃板基层（防腐防火处理） 3、20*30mm木龙骨基层 4、木材面刷防火涂料三度 具体颜色及样式甲方定，具体做法详见图纸及说明 | m2 | 23.70
|  | N 天棚工程 |  |  | 0
60 | 011302001055 | 吊顶天棚 | 硅钙板吊顶 教室办公室、乐器储存处： 1、龙骨类型、材料种类、规格、中距:轻钢龙骨（60系列） 2、面层材料品种、规格、品牌、颜色:600*600硅钙板吊顶（选样） | m2 | 54.00
本页小计
【表10.2.2-16】
分部分项工程清单与计价表
单位(专业)工程名称:4#专业教学楼-4#专业教学楼装修 | [5 empty] | 标段: |  |  | 第22页 共31页
序号 | 项目编码 | 项目名称 | 项目特征 | 计量 单位 | 工程量 | 金 额 (元) |  |  |  |  | 备注
[6 empty] | 综合单价 | 合价 | 其中
[8 empty] | 人工费 | 机械费 | 暂估价
61 | 011302001056 | 吊顶天棚 | 音乐教室、乐器储存室、教师办公室石膏板吊顶（平面）： 1、吊顶距离结构楼板、梁底≤1500时 2、用M8膨胀螺栓连镀锌φ8吊杆，间距800*800 3、60系列上人轻钢龙骨骨架,主龙骨间距1000,次龙骨中距300 4、与大型设备及风管时，设置角钢支撑 5、12mm厚纸面石膏板饰面 6、专用自攻螺钉拧牢，孔眼用腻子填平（防锈）,阴、阳角及板接缝处分别贴专用封缝带，出风口吊筋加固，回风口位置卡丝龙骨加固及18mm阻燃板（防腐防火处理）风口边框等） 7.油漆品种、刷漆遍数:满批腻子两遍，白色无机涂料一底两面 | m2 | 139.38
本页小计
【表10.2.2-16】
分部分项工程清单与计价表
单位(专业)工程名称:4#专业教学楼-4#专业教学楼装修 | [5 empty] | 标段: |  |  | 第23页 共31页
序号 | 项目编码 | 项目名称 | 项目特征 | 计量 单位 | 工程量 | 金 额 (元) |  |  |  |  | 备注
[6 empty] | 综合单价 | 合价 | 其中
[8 empty] | 人工费 | 机械费 | 暂估价
62 | 011302001057 | 吊顶天棚 | 音乐教室、乐器储存室、教师办公室石膏板吊顶（侧面）： 1.龙骨类型、材料种类、规格、中距:60系列上人轻钢龙骨，主龙骨间距控制在1000毫米范围内 2、用M8膨胀螺栓连镀锌φ8吊杆，间距800*800 3、基层材料种类、规格:18mm厚玻镁板基层（防腐防火处理） 4、面层材料品种、规格、品牌、颜色:12mm厚纸面石膏板面层 5、嵌缝材料种类:点锈，专用接缝嵌缝膏和盖缝带 6、防护材料种类:满批腻子两遍 7、油漆品种、刷漆遍数:白色无机涂料一底两面 | m2 | 11.44
63 | 011304001003 | 灯槽 | 灯槽： 1、基层材料种类、规格:18mm玻镁板基层（防腐防火处理） 2、面层材料品种、规格、品牌、颜色:12mm厚纸面石膏板 3、嵌缝材料种类:点锈，专用接缝嵌缝膏和盖缝带。 4、油漆品种、刷漆遍数:满刮腻子两遍，白色无机涂料一底两面 | m2 | 2.73
本页小计
【表10.2.2-16】
分部分项工程清单与计价表
单位(专业)工程名称:4#专业教学楼-4#专业教学楼装修 | [5 empty] | 标段: |  |  | 第24页 共31页
序号 | 项目编码 | 项目名称 | 项目特征 | 计量 单位 | 工程量 | 金 额 (元) |  |  |  |  | 备注
[6 empty] | 综合单价 | 合价 | 其中
[8 empty] | 人工费 | 机械费 | 暂估价
64 | 011304001004 | 投影槽 | 投影槽（B=200mm）： 1、基层材料种类、规格:18mm玻镁板基层（防腐防火处理） 2、面层材料品种、规格、品牌、颜色:12mm厚纸面石膏板 3、嵌缝材料种类:点锈，专用接缝嵌缝膏和盖缝带。 4、油漆品种、刷漆遍数:满刮腻子两遍，白色无机涂料一底两面 | m | 7.90
|  | P 油漆、涂料、裱糊工程 |  |  | 0
65 | 011407001041 | 墙面喷刷涂料 | 墙面： 1、满刮腻子两遍 2、外刷白色乳胶漆一底两面 | m2 | 266.07
66 | 011407001042 | 墙面喷刷涂料 | 走廊、连廊墙面： 1、满刮防水腻子两遍 2、外刷白色防霉无机涂料一底两面 | m2 | 222.00
67 | 011407002033 | 天棚喷刷涂料 | 天棚面（走廊、连廊、线管桥架等）： 1、满刮防水腻子两遍 2、外刷白色防霉无机涂料一底两面 | m2 | 261.42
68 | 011407002034 | 天棚喷刷涂料 | 天棚面（线管桥架等）： 1、满刮腻子两遍 2、外刷白色无机涂料一底两面 | m2 | 248.03
|  | Q 其他装饰工程 |  |  | 0
本页小计
【表10.2.2-16】
分部分项工程清单与计价表
单位(专业)工程名称:4#专业教学楼-4#专业教学楼装修 | [5 empty] | 标段: |  |  | 第25页 共31页
序号 | 项目编码 | 项目名称 | 项目特征 | 计量 单位 | 工程量 | 金 额 (元) |  |  |  |  | 备注
[6 empty] | 综合单价 | 合价 | 其中
[8 empty] | 人工费 | 机械费 | 暂估价
69 | 011502001019 | 金属装饰线 | 教室、走廊墙面墙裙处： 1、30mm宽成品铝合金收口条安装 2、专用粘结剂粘结层 具体颜色及样式甲方定，具体做法详见图纸及说明 | m | 103.18
|  | 四层 |  |  | 0
|  | H 门窗工程 |  |  | 0
70 | 010809004016 | 石材窗台板 | 窗台板： 1、20mm厚西班牙米黄大理石窗台板面层，5*5倒角，石材面粘双边 2、25mm厚1：3干硬性水泥砂浆粘结层 具体做法详见图纸及说明 | m2 | 5.34
71 | 010810002016 | 木窗帘盒 | 木窗帘盒 1、龙骨类型、材料种类、规格、中距:轻钢龙骨、30*40杉木龙骨（防火涂料三遍） 2、基层材料品种、规格:18mm玻镁板（防腐防火处理） 3、面层材料品种、规格、品牌、颜色:12mm厚纸面石膏板 4、嵌缝材料种类:板缝贴胶带、点锈后满批腻子打磨2遍 5、涂料品种、喷刷遍数:白色无机涂料一底两面 | m2 | 23.87
|  | L 楼地面装饰工程 |  |  | 0
本页小计
【表10.2.2-16】
分部分项工程清单与计价表
单位(专业)工程名称:4#专业教学楼-4#专业教学楼装修 | [5 empty] | 标段: |  |  | 第26页 共31页
序号 | 项目编码 | 项目名称 | 项目特征 | 计量 单位 | 工程量 | 金 额 (元) |  |  |  |  | 备注
[6 empty] | 综合单价 | 合价 | 其中
[8 empty] | 人工费 | 机械费 | 暂估价
72 | 011102003044 | 块料楼地面 | 走廊、连廊： 1、结合层厚度、砂浆配合比:素水泥浆一道（内掺建筑胶），25厚1:3干硬水泥砂浆结合层； 2、面层材料品种、规格、品牌、颜色:800*800浅灰色水磨石地砖（选样）铺贴； 3、具体颜色及样式甲方定，具体做法详见图纸及说明 | m2 | 130.83
73 | 011102003045 | 块料楼地面 | 准备间： 1、结合层厚度、砂浆配合比:素水泥浆一道（内掺建筑胶），25厚1:3干硬水泥砂浆结合层； 2、面层材料品种、规格、品牌、颜色:600*600灰色哑光地砖（选样）铺贴； 3、具体颜色及样式甲方定，具体做法详见图纸及说明 | m2 | 60.80
74 | 011103004019 | 塑料卷材楼地面 | 预备专业教室：： 1、30mm厚1:3水泥砂浆找平层 2、3mm厚无机自流平处理 3、2.5mm厚同质透心PVC塑胶地板地面（选样、阻燃型）仿木纹 4、涂布胶粘剂粘贴； 具体颜色及样式甲方定，具体做法详见图纸及说明 | m2 | 203.84
本页小计
【表10.2.2-16】
分部分项工程清单与计价表
单位(专业)工程名称:4#专业教学楼-4#专业教学楼装修 | [5 empty] | 标段: |  |  | 第27页 共31页
序号 | 项目编码 | 项目名称 | 项目特征 | 计量 单位 | 工程量 | 金 额 (元) |  |  |  |  | 备注
[6 empty] | 综合单价 | 合价 | 其中
[8 empty] | 人工费 | 机械费 | 暂估价
75 | 011103004020 | 塑料卷材楼地面 | 教师办公室： 1、30mm厚1:3水泥砂浆找平层 2、3mm厚无机自流平处理 3、2.5mm厚同质透心PVC塑胶地板地面（选样、阻燃型） 4、涂布胶粘剂粘贴； 具体颜色及样式甲方定，具体做法详见图纸及说明 | m2 | 30.27
76 | 011105004016 | 塑料板踢脚线 | PVC踢脚线（同地板）: 1、成品PVC配套踢脚线安装，H=100mm 2、专用粘结剂粘结层 | m | 22.20
77 | 011105003004 | 块料踢脚线 | 块料踢脚线（H=120mm）: 同地砖踢脚线（含磨边），干混砂浆铺贴，稀水泥浆擦缝，含倒角磨边 | m2 | 4.84
78 | 011108001016 | 石材零星项目 | 门槛板 1、结合层要求:25mm厚1:3干硬水泥砂浆 2、面层材料的材质、规格:20厚意大利灰门樘板（含磨边、粘边） 3、具体颜色及样式甲方定，具体做法详见图纸及说明 | m2 | 4.84
|  | M 墙、柱面装饰与隔断、幕墙工程 |  |  | 0
本页小计
【表10.2.2-16】
分部分项工程清单与计价表
单位(专业)工程名称:4#专业教学楼-4#专业教学楼装修 | [5 empty] | 标段: |  |  | 第28页 共31页
序号 | 项目编码 | 项目名称 | 项目特征 | 计量 单位 | 工程量 | 金 额 (元) |  |  |  |  | 备注
[6 empty] | 综合单价 | 合价 | 其中
[8 empty] | 人工费 | 机械费 | 暂估价
79 | 011204003036 | 块料墙面 | 走廊、连廊墙面、器乐教室墙裙（H=1200mm）： 1、贴结层厚度、材料种类:20mm厚1:3水泥砂浆（掺建筑胶）； 2、瓷砖背面要求满刷专用背胶 3、面层材料品种、规格、品牌、颜色:300*600浅木纹砖（选样） 4、具体颜色及样式甲方定，具体做法详见图纸及说明 | m2 | 170.98
|  | N 天棚工程 |  |  | 0
80 | 011302001058 | 吊顶天棚 | 硅钙板吊顶 教室办公室、乐器储存处： 1、龙骨类型、材料种类、规格、中距:轻钢龙骨（60系列） 2、面层材料品种、规格、品牌、颜色:600*600硅钙板吊顶（选样） | m2 | 54.00
本页小计
【表10.2.2-16】
分部分项工程清单与计价表
单位(专业)工程名称:4#专业教学楼-4#专业教学楼装修 | [5 empty] | 标段: |  |  | 第29页 共31页
序号 | 项目编码 | 项目名称 | 项目特征 | 计量 单位 | 工程量 | 金 额 (元) |  |  |  |  | 备注
[6 empty] | 综合单价 | 合价 | 其中
[8 empty] | 人工费 | 机械费 | 暂估价
81 | 011302001059 | 吊顶天棚 | 教室办公室、准备间石膏板吊顶： 1、吊顶距离结构楼板、梁底≤1500时 2、用M8膨胀螺栓连镀锌φ8吊杆，间距800*800 3、60系列上人轻钢龙骨骨架,主龙骨间距1000,次龙骨中距300 4、与大型设备及风管时，设置角钢支撑 5、12mm厚纸面石膏板饰面 6、专用自攻螺钉拧牢，孔眼用腻子填平（防锈）,阴、阳角及板接缝处分别贴专用封缝带，出风口吊筋加固，回风口位置卡丝龙骨加固及18mm阻燃板（防腐防火处理）风口边框等） 7、油漆品种、刷漆遍数:满批腻子两遍，白色无机涂料一底两面 | m2 | 37.46
本页小计
【表10.2.2-16】
分部分项工程清单与计价表
单位(专业)工程名称:4#专业教学楼-4#专业教学楼装修 | [5 empty] | 标段: |  |  | 第30页 共31页
序号 | 项目编码 | 项目名称 | 项目特征 | 计量 单位 | 工程量 | 金 额 (元) |  |  |  |  | 备注
[6 empty] | 综合单价 | 合价 | 其中
[8 empty] | 人工费 | 机械费 | 暂估价
82 | 011302001060 | 吊顶天棚 | 教室办公室、准备间石膏板吊顶（侧面）： 1、龙骨类型、材料种类、规格、中距:60系列上人轻钢龙骨，主龙骨间距控制在1000毫米范围内 2、用M8膨胀螺栓连镀锌φ8吊杆，间距800*800 3、基层材料种类、规格:18mm厚玻镁板基层（防腐防火处理） 4、面层材料品种、规格、品牌、颜色:12mm厚纸面石膏板面层 5、嵌缝材料种类:点锈，专用接缝嵌缝膏和盖缝带 6、防护材料种类:满批腻子两遍 7、油漆品种、刷漆遍数:白色无机涂料一底两面 | m2 | 10.56
|  | P 油漆、涂料、裱糊工程 |  |  | 0
83 | 011407001043 | 墙面喷刷涂料 | 墙面： 1、满刮腻子两遍 2、外刷白色乳胶漆一底两面 | m2 | 295.61
84 | 011407001044 | 墙面喷刷涂料 | 走廊、连廊墙面： 1、满刮防水腻子两遍 2、外刷白色防霉无机涂料一底两面 | m2 | 136.00
85 | 011407002035 | 天棚喷刷涂料 | 天棚面（走廊、连廊、线管桥架等）： 1、满刮防水腻子两遍 2、外刷白色防霉无机涂料一底两面 | m2 | 188.68
本页小计
【表10.2.2-16】
分部分项工程清单与计价表
单位(专业)工程名称:4#专业教学楼-4#专业教学楼装修 | [5 empty] | 标段: |  |  | 第31页 共31页
序号 | 项目编码 | 项目名称 | 项目特征 | 计量 单位 | 工程量 | 金 额 (元) |  |  |  |  | 备注
[6 empty] | 综合单价 | 合价 | 其中
[8 empty] | 人工费 | 机械费 | 暂估价
86 | 011407002036 | 天棚喷刷涂料 | 天棚面（线管桥架等）： 1、满刮腻子两遍 2、外刷白色无机涂料一底两面 | m2 | 248.03
|  | Q 其他装饰工程 |  |  | 0
87 | 011502001020 | 金属装饰线 | 教室、走廊、连廊墙面墙裙处： 1、30mm宽成品铝合金收口条安装 2、专用粘结剂粘结层 具体颜色及样式甲方定，具体做法详见图纸及说明 | m | 97.88
88 | 011208001004 | 石膏板包管道 | 除卫生间外管道包封： 1、轻钢龙骨基层 2、18厚玻镁板基层（防腐防火处理），12mm厚纸面石膏板面层，表面做检修口处理 3、板缝点绣胶带 | m2 | 55.80
本页小计
合计

## 8_表10_2_2-16 施工技术措施项目清单与计价表
【表10.2.2-16】
施工技术措施项目清单与计价表
单位(专业)工程名称:4#专业教学楼-4#专业教学楼装修 | [5 empty] | 标段: |  |  | 第1页 共1页
序号 | 项目编码 | 项目名称 | 项目特征 | 计量 单位 | 工程量 | 金 额 (元) |  |  |  |  | 备注
[6 empty] | 综合单价 | 合价 | 其中
[8 empty] | 人工费 | 机械费 | 暂估价
|  | 其他措施费 |  |  | 0
1 | 01B017 | 其他措施费 | 完成本工程所需的其他一切项目措施费，具体由投标单位结合实际自行考虑 | 项 | 1
本页小计
合计

## 8_表10_2_2-20 施工组织（总价）措施项目清单与
【表10.2.2-20】
施工组织（总价）措施项目清单与计价表
工程名称:4#专业教学楼装修 |  |  | 标段: | 第1页 共1页
序号 | 项目编号 | 项目名称 | 计算基础 | 费率 (%) | 金额 (元) | 备注
1 | 011707001001 | 安全文明施工费
1.1 |  | 安全文明施工基本费
2 | Z01110900801 | 提前竣工增加费
3 | 011707004001 | 二次搬运费
4 | 011707005001 | 冬雨季施工增加费
5 |  | 其他施工组织措施费
合 计

## 8_表10_2_2-21 其他项目清单与计价汇总表
【表10.2.2-21】
其他项目清单与计价汇总表
工程名称:4#专业教学楼装修 |  | 标段: | 第1页 共1页
序号 | 项 目 名 称 | 金额(元) | 备注
1 | 暂列金额 | 0 | 明细详见表10.2.2-22
1.1 | 标化工地增加费 | 0 | 明细详见表10.2.2-22
1.2 | 优质工程增加费 | 0 | 明细详见表10.2.2-22
1.3 | 其他暂列金额 | 0 | 明细详见表10.2.2-22
2 | 暂估价 | 0
2.1 | 材料（设备）暂估价 | 0 | 明细详见表10.2.2-23
2.2 | 专业工程暂估价 | 0 | 明细详见表10.2.2-24
2.3 | 专项技术措施暂估价 | 0 | 明细详见表10.2.2-25
3 | 计日工 |  | 明细详见表10.2.2-26
4 | 总承包服务费 |  | 明细详见表10.2.2-27
合 计

## 8_表10_2_2-22 暂列金额明细表
【表10.2.2-22】
暂列金额明细表
工程名称:4#专业教学楼装修 |  | 标段: |  | 第1页 共1页
序号 | 项 目 名 称 | 计量单位 | 暂定金额(元) | 备注
1 | 标化工地增加费 | 项
2 | 优质工程增加费 | 项
3 | 其他暂列金额 | 项 |  | 估算比例一般不高于5%
3.1 | 其他暂列金额 | 项
合计

## 8_表10_2_2-23 材料（工程设备）暂估单价表
【表10.2.2-23】
材料（工程设备）暂估单价表
单位(专业)工程名称:4#专业教学楼-4#专业教学楼装修 |  |  |  | 标段: | 第1页 共1页
序号 | 材料（工程设备）名称、规格、型号 | 计量 单位 | 数量 | 单价 | 合价 | 备注
合计

## 8_表10_2_2-24 专业工程暂估价表
【表10.2.2-24】
专业工程暂估价表
单位(专业)工程名称:4#专业教学楼-4#专业教学楼装修 |  | 标段: | 第1页 共1页
序号 | 工 程 名 称 | 工程内容 | 暂估金额(元) | 备注
合计

## 8_表10_2_2-25 专项技术措施暂估价表
【表10.2.2-25】
专项技术措施暂估价表
单位(专业)工程名称:4#专业教学楼-4#专业教学楼装修 |  | 标段: | 第1页 共1页
序号 | 工 程 名 称 | 工程内容 | 暂估金额(元) | 备注
合计 |  |  | 0

## 8_表10_2_2-26 计日工表
【表10.2.2-26】
计 日 工 表
单位(专业)工程名称:4#专业教学楼-4#专业教学楼装修 |  | 标段: |  | 第1页 共1页
编号 | 项 目 名 称 | 单位 | 数量 | 综合单价(元) | 合价(元)
一 | 人 工 | 元
1
2
3
4
5
人 工 小 计
二 | 材 料 | 元
1
2
3
4
5
材 料 小 计
三 | 施 工 机 械 | 元
1
2
3
4
5
施工机械小计
总 计

## 8_表10_2_2-27 总承包服务费计价表
【表10.2.2-27】
总承包服务费计价表
单位(专业)工程名称:4#专业教学楼-4#专业教学楼装修 |  |  | 标段: |  | 第1页 共1页
序号 | 项目名称 | 项目价值(元) | 服务内容 | 计算基础 | 费率(%) | 金额(元)
1 | 发包人单独发包的专业工程
1.1 | 专业发包工程管理费
2 | 发包人提供材料(设备)
2.1 | 甲供材料设备保管费
| 合计 | - | - |  | -

## 8_表10_2_2-29 主要工日一览表
【表10.2.2-29】
主要工日一览表
工程名称:4#专业教学楼装修 |  |  | 标段: |  | 第1页 共1页
序号 | 工日名称（类别） | 单位 | 数量 | 单价(元) | 合价（元） | 备注
1 | 三类人工 | 工日

## 8_表10_2_2-30 发包人提供材料和设备一览表
【表10.2.2-30】
发包人提供材料和设备一览表
工程名称:4#专业教学楼装修 |  |  | 标段: |  |  | 第1页 共1页
序号 | 材料(设备)名称、规格、型号 | 单位 | 数量 | 单价 (元) | 交货 方式 | 送达 地点 | 备注

## 8_表10_2_2-31 主要材料和工程设备一览表
【表10.2.2-31】
主要材料和工程设备一览表
工程名称:4#专业教学楼装修 |  |  |  | 标段: |  | 第1页 共1页
序号 | 名称、规格、型号 | 单位 | 数量 | 单价(元) | 合价（元） | 备注

## 8_表10_2_2-32 主要机械台班一览表
【表10.2.2-32】
主要机械台班一览表
工程名称:4#专业教学楼装修 |  |  | 标段: |  | 第1页 共1页
序号 | 机械名称、规格、型号 | 单位 | 数 量 | 单价(元) | 合价（元） | 备注
1 | 灰浆搅拌机200L | 台班
2 | 干混砂浆罐式搅拌机20000L | 台班
3 | 木工圆锯机500mm | 台班

## 9_表10_2_2-16 分部分项工程清单与计价表
【表10.2.2-16】
分部分项工程清单与计价表
单位(专业)工程名称:5#专业教学楼-5#专业教学楼土建 | [5 empty] | 标段: |  |  | 第1页 共18页
序号 | 项目编码 | 项目名称 | 项目特征 | 计量 单位 | 工程量 | 金 额 (元) |  |  |  |  | 备注
[6 empty] | 综合单价 | 合价 | 其中
[8 empty] | 人工费 | 机械费 | 暂估价
|  | A 土石方工程 |  |  | 0
1 | 010101001005 | 平整场地 | 施工范围内表土开挖，平整场地 | m2 | 1410.80
2 | 010101004005 | 挖基坑土方 | 挖桩承台土方，自然地面相对标高为-2.45m；土壤类别及地下水位:由投标人根据地质勘察报告并结合现场情况自行确定；运距自行考虑 | m3 | 2409.39
3 | 010101003009 | 挖沟槽土方 | 挖基础梁土方，自然地面相对标高为-2.45m；土壤类别及地下水位:由投标人根据地质勘察报告并结合现场情况自行确定；运距自行考虑 | m3 | 867.44
4 | 010101003010 | 挖沟槽土方 | 挖基础梁土方（±0.00位置二次开挖土方），土壤类别及地下水位:由投标人根据地质勘察报告并结合现场情况自行确定；运距自行考虑 | m3 | 231.08
5 | 010103001009 | 回填方 | 土方回填夯实，压实系数不小于0.94，运距自行考虑 | m3 | 2743.31
6 | 010103001010 | 回填方 | 房芯回填土方（优先利用场内土方，剩余土方来源自行考虑），夯实，填土压实系数≥0.94 | m3 | 2301.68
|  | D 砌筑工程 |  |  | 0
7 | 010401001021 | 砖基础 | 120厚砖胎膜：MU15混凝土实心砖、M10砂浆砌筑，砖胎膜采用20厚M15水泥砂浆粉刷粉刷 | m3 | 24.16
本页小计
【表10.2.2-16】
分部分项工程清单与计价表
单位(专业)工程名称:5#专业教学楼-5#专业教学楼土建 | [5 empty] | 标段: |  |  | 第2页 共18页
序号 | 项目编码 | 项目名称 | 项目特征 | 计量 单位 | 工程量 | 金 额 (元) |  |  |  |  | 备注
[6 empty] | 综合单价 | 合价 | 其中
[8 empty] | 人工费 | 机械费 | 暂估价
8 | 010401001022 | 砖基础 | 240厚砖胎膜：MU15混凝土实心砖、M10砂浆砌筑，砖胎膜采用20厚M15水泥砂浆粉刷粉刷 | m3 | 42.73
9 | 010402001025 | 砌块墙 | 1、砌块品种、规格、强度等级：陶粒增强加气砌块(B07级;A5.0) 2、墙体类型：400mm厚，外墙 3、砂浆强度等级：M7.5专用粘结砂浆薄层砌筑 4、墙顶与梁底或板底的连接按《2006浙G30》图集第15页详图1 | m3 | 58.44
10 | 010402001026 | 砌块墙 | 1、砌块品种、规格、强度等级：陶粒增强加气砌块(B07级;A5.0) 2、墙体类型：350mm厚，外墙，含砌块切割加工费 3、砂浆强度等级：M7.5专用粘结砂浆薄层砌筑 4、墙顶与梁底或板底的连接按《2006浙G30》图集第15页详图1 | m3 | 20.30
11 | 010402001027 | 砌块墙 | 1、砌块品种、规格、强度等级：陶粒增强加气砌块(B07级;A5.0) 2、墙体类型：300mm厚，外墙，含砌块切割加工费 3、砂浆强度等级：M7.5专用粘结砂浆薄层砌筑 4、墙顶与梁底或板底的连接按《2006浙G30》图集第15页详图1 | m3 | 18.33
本页小计
【表10.2.2-16】
分部分项工程清单与计价表
单位(专业)工程名称:5#专业教学楼-5#专业教学楼土建 | [5 empty] | 标段: |  |  | 第3页 共18页
序号 | 项目编码 | 项目名称 | 项目特征 | 计量 单位 | 工程量 | 金 额 (元) |  |  |  |  | 备注
[6 empty] | 综合单价 | 合价 | 其中
[8 empty] | 人工费 | 机械费 | 暂估价
12 | 010402001028 | 砌块墙 | 1、砌块品种、规格、强度等级：陶粒增强加气砌块(B07级;A5.0) 2、墙体类型：200mm厚，外墙 3、砂浆强度等级：M7.5专用粘结砂浆薄层砌筑 4、墙顶与梁底或板底的连接按《2006浙G30》图集第15页详图1 | m3 | 178.00
13 | 010402001029 | 砌块墙 | 1、砌块品种、规格、强度等级：陶粒增强加气砌块(B07级;A5.0) 2、墙体类型：100mm厚，外墙，含砌块切割加工费 3、砂浆强度等级：M7.5专用粘结砂浆薄层砌筑 4、墙顶与梁底或板底的连接按《2006浙G30》图集第15页详图1 | m3 | 0.21
14 | 010402001030 | 砌块墙 | 1、砌块品种、规格、强度等级：陶粒增强加气砌块(B07级;A5.0) 2、墙体类型：200mm厚内墙 3、砂浆强度等级：M7.5专用粘结砂浆薄层砌筑 4、墙顶与梁底或板底的连接按《2006浙G30》图集第15页详图1 | m3 | 416.10
本页小计
【表10.2.2-16】
分部分项工程清单与计价表
单位(专业)工程名称:5#专业教学楼-5#专业教学楼土建 | [5 empty] | 标段: |  |  | 第4页 共18页
序号 | 项目编码 | 项目名称 | 项目特征 | 计量 单位 | 工程量 | 金 额 (元) |  |  |  |  | 备注
[6 empty] | 综合单价 | 合价 | 其中
[8 empty] | 人工费 | 机械费 | 暂估价
15 | 010402001031 | 砌块墙 | 1、砌块品种、规格、强度等级：陶粒增强加气砌块(B07级;A5.0) 2、墙体类型：100厚内墙，含砌块切割加工费 3、砂浆强度等级：M7.5专用粘结砂浆薄层砌筑 4、墙顶与梁底或板底的连接按《2006浙G30》图集第15页详图1 | m3 | 8.38
16 | 010404001005 | 垫层 | 碎石垫层 | m3 | 62.18
|  | E 混凝土及钢筋混凝土工程 |  |  | 0
17 | 010501001005 | 垫层 | 1.混凝土类别:商品混凝土 2.混凝土强度等级:C15 | m3 | 188.82
18 | 010501005005 | 桩承台基础 | 1.混凝土类别:商品混凝土 2.混凝土强度等级:C35 | m3 | 249.47
19 | 010501004005 | 满堂基础（一层现浇板含下翻梁） | 1.混凝土类别:商品混凝土 2.混凝土强度等级:C35 | m3 | 178.11
20 | 010502001006 | 矩形柱 | 1.混凝土类别:商品混凝土 2.混凝土强度等级:C35 | m3 | 40.65
21 | 010502001007 | 矩形柱 | 1.混凝土类别:商品混凝土 2.混凝土强度等级:C30 | m3 | 164.39
本页小计
【表10.2.2-16】
分部分项工程清单与计价表
单位(专业)工程名称:5#专业教学楼-5#专业教学楼土建 | [5 empty] | 标段: |  |  | 第5页 共18页
序号 | 项目编码 | 项目名称 | 项目特征 | 计量 单位 | 工程量 | 金 额 (元) |  |  |  |  | 备注
[6 empty] | 综合单价 | 合价 | 其中
[8 empty] | 人工费 | 机械费 | 暂估价
22 | 010502002005 | 构造柱 | 1.混凝土类别:商品混凝土 2.混凝土强度等级:C25 | m3 | 108.65
23 | 010503001005 | 基础梁 | 1.混凝土类别:商品混凝土 2.混凝土强度等级:C35 | m3 | 35.59
24 | 010503002006 | 矩形梁 | 1.混凝土类别:商品混凝土 2.混凝土强度等级:C30 | m3 | 342.91
25 | 010503002007 | 矩形梁(斜） | 1.混凝土类别:商品混凝土 2.混凝土强度等级:C30 | m3 | 44.68
26 | 010503004005 | 圈梁 | 1.混凝土类别:商品混凝土 2.混凝土强度等级:C25 | m3 | 38.91
27 | 010503005005 | 过梁 | 1.混凝土类别:商品混凝土 2.混凝土强度等级:C25 | m3 | 5.76
28 | 010505003006 | 平板（含上翻） | 1.混凝土类别:商品混凝土 2.混凝土强度等级:C30 | m3 | 356.23
29 | 010505003007 | 平板（斜） | 1.混凝土类别:商品混凝土 2.混凝土强度等级:C30 | m3 | 46.36
30 | 010505006005 | 栏板 | 1.混凝土类别:商品混凝土 2.混凝土强度等级:C25 | m3 | 0.49
31 | 010505007005 | 天沟(檐沟）、挑檐板 | 1.混凝土类别:商品混凝土 2.混凝土强度等级:C30 | m3 | 10.96
32 | 010506001005 | 直形楼梯 | 1.混凝土类别:商品混凝土 2.混凝土强度等级:C30 | m2 | 111.08
33 | 010505008005 | 雨篷 | 1.混凝土类别:商品混凝土 2.混凝土强度等级:C25 | m3 | 80.75
本页小计
【表10.2.2-16】
分部分项工程清单与计价表
单位(专业)工程名称:5#专业教学楼-5#专业教学楼土建 | [5 empty] | 标段: |  |  | 第6页 共18页
序号 | 项目编码 | 项目名称 | 项目特征 | 计量 单位 | 工程量 | 金 额 (元) |  |  |  |  | 备注
[6 empty] | 综合单价 | 合价 | 其中
[8 empty] | 人工费 | 机械费 | 暂估价
34 | 010507005005 | 扶手、压顶 | 1.混凝土类别:商品混凝土 2.混凝土强度等级:C25 | m3 | 2.60
35 | 010507007005 | 其他构件 | 窗台板 1.混凝土类别:商品混凝土 2.混凝土强度等级:C30 | m3 | 6.98
36 | 010507001006 | 散水 | 室外种植散水： 1.250-300厚回填土 2.60厚C20混凝土面层，撒1:1水泥砂子压实赶光 3.150厚5~32卵石灌M2.5混合砂浆，宽出面层100 4.素土夯实，向外坡3%~5% 采用05J909 散8A/SW20 | m2 | 92.40
37 | 010507004005 | 台阶 | 室外台阶： 1.20厚毛面花岗岩面层，水泥浆擦缝 2.1:1水泥砂浆结合层 3.20厚1:3水泥砂浆找平层 4.纯水泥浆一道 5.60厚C15混凝土台阶（厚度不包括踏步三角部分） 6.80厚压实碎石 7.素土夯实 采用2000浙J37 P42/3 | m2 | 1.08
38 | 010515001026 | 现浇构件钢筋 | 现浇构件带肋钢筋 HRB400以内 直径（mm以内）10 | t | 60.679
39 | 010515001027 | 现浇构件钢筋 | 现浇构件带肋钢筋 HRB400以内 直径（mm以内）直径≤18 | t | 116.107
本页小计
【表10.2.2-16】
分部分项工程清单与计价表
单位(专业)工程名称:5#专业教学楼-5#专业教学楼土建 | [5 empty] | 标段: |  |  | 第7页 共18页
序号 | 项目编码 | 项目名称 | 项目特征 | 计量 单位 | 工程量 | 金 额 (元) |  |  |  |  | 备注
[6 empty] | 综合单价 | 合价 | 其中
[8 empty] | 人工费 | 机械费 | 暂估价
40 | 010515001028 | 现浇构件钢筋 | 现浇构件带肋钢筋 HRB400以内 直径（mm以内）直径≤25 | t | 7.501
41 | 010515001029 | 现浇构件钢筋 | 箍筋 带肋钢筋 HRB400以内 直径（mm以内）10 | t | 32.897
42 | 010515001030 | 现浇构件钢筋 | 箍筋 带肋钢筋 HRB400以内 直径（mm以内）14 | t | 0.110
43 | 010515001031 | 现浇构件钢筋 | 砌体内加固钢筋 | t | 2.551
44 | 010515001032 | 现浇构件钢筋 | 带E抗震螺纹钢钢筋 增加费 | t | 92.000
45 | Z010515011013 | 钢筋连接 | 电渣压力焊接 | 个 | 838
46 | Z010515011014 | 钢筋连接 | 直螺纹钢筋接头 | 个 | 1290
47 | Z010515011015 | 钢筋连接 | 螺纹钢筋冷挤压接头 | 个 | 155
48 | 01B018 | 沉降观测点 | 成品外购沉降观测点 | 个 | 12
|  | F 金属结构工程 |  |  | 0
49 | 010607005013 | 砌块墙钢丝网加固 | 砌体与混凝土构件相交处在粉刷时应布置钢丝网加强带处理，搭接宽度500mm具体详见图纸 | m2 | 2060.74
50 | 010607005014 | 砌块墙钢丝网加固 | 外墙、楼梯间及公共通道的砌体填充墙应采用满铺钢丝网粉刷。 | m2 | 1680.27
本页小计
【表10.2.2-16】
分部分项工程清单与计价表
单位(专业)工程名称:5#专业教学楼-5#专业教学楼土建 | [5 empty] | 标段: |  |  | 第8页 共18页
序号 | 项目编码 | 项目名称 | 项目特征 | 计量 单位 | 工程量 | 金 额 (元) |  |  |  |  | 备注
[6 empty] | 综合单价 | 合价 | 其中
[8 empty] | 人工费 | 机械费 | 暂估价
51 | 010607005015 | 砌块墙钢丝网加固 | 满铺钢丝网： 满挂热镀锌钢丝网，网丝径≥2.0mm，孔径25x25。 | m2 | 3078.60
|  | H 门窗工程 |  |  | 0
52 | 010801001009 | 木质门 | 成品木门M0927： 1、定制成品白橡木门（含门套及打底基层），带8厚安全玻璃观察口； 2、洞口尺寸1200*2700，含门锁五金配件、油漆 | 樘 | 8
53 | 010801001010 | 木质门 | 成品木门M1027： 1、定制成品白橡木门（含门套及打底基层），带8厚安全玻璃观察口； 2、洞口尺寸1200*2700，含门锁五金配件、油漆 | 樘 | 13
54 | 010801001011 | 木质门 | 成品木门M1227： 1、定制成品白橡木门（含门套及打底基层），带8厚安全玻璃观察口； 2、洞口尺寸1200*2700，含门锁五金配件、油漆 | 樘 | 48
55 | 010802003005 | 钢质防火门 | 成品钢制甲级防火门： FM甲1021，洞口尺寸1000*2100mm 配套防烟条、防火锁、闭门器、顺位器等全部配件安装,油漆，详图2011浙J23 | 樘 | 3
本页小计
【表10.2.2-16】
分部分项工程清单与计价表
单位(专业)工程名称:5#专业教学楼-5#专业教学楼土建 | [5 empty] | 标段: |  |  | 第9页 共18页
序号 | 项目编码 | 项目名称 | 项目特征 | 计量 单位 | 工程量 | 金 额 (元) |  |  |  |  | 备注
[6 empty] | 综合单价 | 合价 | 其中
[8 empty] | 人工费 | 机械费 | 暂估价
56 | 010807001013 | 金属（塑钢、断桥）窗 | 85系列隔热铝合金框中空玻璃推拉窗（含固定玻璃部分）(6中透光LOW-E+12A+6透明中空玻璃)，较大尺寸的框料由专业厂家设计选型，结构复核规格由结构专业设计确定尺寸及开启方式见详图，具体详建筑设计总说明 | m2 | 675.19
57 | 010807001014 | 金属（塑钢、断桥）窗 | 85系列隔热铝合金框中空玻璃组合窗（含推拉窗、固定窗、自然排烟窗）(6低透光LOW-E+12A+6透明中空玻璃)，排烟窗开启角度不小于70度，于距地1.3米-1.5米处设置手动开启装置。较大尺寸的框料由专业厂家设计选型，结构复核规格由结构专业设计确定尺寸及开启方式见详图，具体详建筑设计总说明 | m2 | 246.39
58 | 010807001015 | 金属（塑钢、断桥）窗 | 85系列隔热铝合金框中空玻璃组合窗（含平开窗、自然排烟窗）(6中透光LOW-E+12A+6透明中空玻璃)，排烟窗开启角度不小于70度，于距地1.3米-1.5米处设置手动开启装置。较大尺寸的框料由专业厂家设计选型，结构复核规格由结构专业设计确定尺寸及开启方式见详图，具体详建筑设计总说明 | m2 | 14.20
本页小计
【表10.2.2-16】
分部分项工程清单与计价表
单位(专业)工程名称:5#专业教学楼-5#专业教学楼土建 | [5 empty] | 标段: |  |  | 第10页 共18页
序号 | 项目编码 | 项目名称 | 项目特征 | 计量 单位 | 工程量 | 金 额 (元) |  |  |  |  | 备注
[6 empty] | 综合单价 | 合价 | 其中
[8 empty] | 人工费 | 机械费 | 暂估价
59 | 010807001016 | 金属（塑钢、断桥）窗 | 85系列隔热铝合金框中空玻璃平开窗(6中透光LOW-E+12A+6透明中空玻璃)，较大尺寸的框料由专业厂家设计选型，结构复核规格由结构专业设计确定尺寸及开启方式见详图，具体详建筑设计总说明 | m2 | 4.73
60 | 010807001017 | 金属（塑钢、断桥）窗 | 85系列普通铝合金框中空玻璃固定窗(6中透光LOW-E+12A+6透明中空玻璃)，较大尺寸的框料由专业厂家设计选型，结构复核规格由结构专业设计确定尺寸及开启方式见详图，具体详建筑设计总说明 | m2 | 2.52
61 | 010807003005 | 金属百叶窗 | 深灰色金属百叶 详见立面图 | m2 | 47.29
|  | J 屋面及防水工程 |  |  | 0
62 | 010902003009 | 屋面刚性层 | 平屋面做法A： 1、40厚C25细石砼刚性保护层(内配φ6@200网筋双向) 2、油毡隔离层 3、10厚低强度水泥砂浆隔离层 4、20厚1:3水泥砂浆找平 | m2 | 645.90
本页小计
【表10.2.2-16】
分部分项工程清单与计价表
单位(专业)工程名称:5#专业教学楼-5#专业教学楼土建 | [5 empty] | 标段: |  |  | 第11页 共18页
序号 | 项目编码 | 项目名称 | 项目特征 | 计量 单位 | 工程量 | 金 额 (元) |  |  |  |  | 备注
[6 empty] | 综合单价 | 合价 | 其中
[8 empty] | 人工费 | 机械费 | 暂估价
63 | 010901001005 | 瓦屋面 | 坡屋面做法B： 1、深灰色混凝土瓦:所有瓦片均用专业螺钉加抗风搭扣固定 2、挂瓦条30X30 3、阻隔膜卷材 4、顺水条30X30@450，嵌入保温层 5、20厚1:3水泥砂浆找平,阴角处抹小八字角 6、8、现浇钢筋混凝土抗渗楼板预留长200∅12@500的钢筋头与整浇层的两头（阳屋脊与沿口处）钢筋绑牢，表面清扫干净 | m2 | 538.41
64 | 010902003010 | 屋面刚性层 | 屋面排水沟做法A： 1、20厚1:2水泥砂浆面层抹光 2、C15细石混凝土找（i=1%）坡，最薄处10 | m2 | 34.88
65 | 010902007005 | 屋面天沟、檐沟 | 檐沟做法： 1、20厚1:2水泥砂浆面层抹光 2、C15细石混凝土找（i=1%）坡，最薄处10 | m2 | 87.52
66 | 010902001009 | 屋面卷材防水 | 屋面A:1.2厚高分子自粘防水卷材(湿铺法) (清单工程量不含附加层，防水搭接及附加防水层用量不另行计算，在综合单价中考虑) | m2 | 645.90
本页小计
【表10.2.2-16】
分部分项工程清单与计价表
单位(专业)工程名称:5#专业教学楼-5#专业教学楼土建 | [5 empty] | 标段: |  |  | 第12页 共18页
序号 | 项目编码 | 项目名称 | 项目特征 | 计量 单位 | 工程量 | 金 额 (元) |  |  |  |  | 备注
[6 empty] | 综合单价 | 合价 | 其中
[8 empty] | 人工费 | 机械费 | 暂估价
67 | 010902002005 | 屋面涂膜防水 | 屋面A：1.2厚白色聚氨酯防水涂料(单组份不含煤焦油非溶剂挥发型) (表面拍中砂) | m2 | 645.90
68 | 010902001010 | 屋面卷材防水 | 坡屋面B：1.5厚三元乙丙橡胶防水卷材 | m2 | 538.41
69 | 010903002005 | 墙面涂膜防水 | 1.5厚聚合物水泥防水涂料（II型） | m2 | 961.79
70 | 010904001006 | 楼（地）面卷材防水 | 外挑装饰板、空调板：1.5厚三元乙丙橡胶防水卷材 | m2 | 169.36
71 | 010904001007 | 楼（地）面卷材防水 | 檐沟：1.5厚三元乙丙橡胶防水卷材 | m2 | 122.40
72 | 010904002004 | 楼（地）面涂膜防水 | 楼面做法B(有水房间楼面)：一道1.5厚聚合物水泥基(JS)防水涂料Ⅱ型防水层（在地漏、阴阳角、穿板竖管等部位局部加强宽度250,四周翻起350高） | m2 | 331.54
73 | 010902008005 | 屋面变形缝 | 屋面分割缝： 1、塑料分格模条 2、泡沫条 3、建筑油膏 4、4厚SBS防水卷材盖缝(250宽) | m | 123.10
|  | K 保温、隔热、防腐工程 |  |  | 0
74 | 011001001009 | 保温隔热屋面 | 100厚挤塑聚苯板(计算厚度的1.25倍) | m2 | 645.90
本页小计
【表10.2.2-16】
分部分项工程清单与计价表
单位(专业)工程名称:5#专业教学楼-5#专业教学楼土建 | [5 empty] | 标段: |  |  | 第13页 共18页
序号 | 项目编码 | 项目名称 | 项目特征 | 计量 单位 | 工程量 | 金 额 (元) |  |  |  |  | 备注
[6 empty] | 综合单价 | 合价 | 其中
[8 empty] | 人工费 | 机械费 | 暂估价
75 | 011001001010 | 保温隔热屋面 | 80厚挤塑聚苯板(计算厚度的1.25倍) | m2 | 538.41
76 | 011001003005 | 保温隔热墙面 | 内墙面做法A、C、E： 1、5厚抗裂砂浆压入耐碱网格布 2、20厚无机轻集料保温砂浆Ⅰ型(燃烧性能A级） | m2 | 2630.91
|  | L 楼地面装饰工程 |  |  | 0
77 | 011101001027 | 水泥砂浆楼地面 | 楼面做法D（卫生间、开水间等有水房间）： 1、20厚1:2水泥砂浆找平层 2、30厚C20细石混凝土随捣随抹平 3、700厚C15加气混凝土碎骨料回填 | m2 | 62.60
78 | 011101003005 | 细石混凝土楼地面 | 楼面做法A(细石混凝土地面)管道井： 1、30厚C20细石混凝土面层,随捣随抹平,撒干拌1:2水泥砂,表面压光。 2、纯水泥浆一道 | m2 | 17.60
79 | 011101001028 | 水泥砂浆楼地面 | 楼面做法B（卫生间、开水间等有水房间）： 1、20厚1:2水泥砂浆找平层 2、20厚1:3水泥砂浆找平层 3、纯水泥浆一道 | m2 | 182.28
80 | 011101001029 | 水泥砂浆楼地面 | 楼面做法C（房间、走廊等）： 1、20厚1：2水泥砂浆找平 2、纯水泥浆一道 | m2 | 3415.58
本页小计
【表10.2.2-16】
分部分项工程清单与计价表
单位(专业)工程名称:5#专业教学楼-5#专业教学楼土建 | [5 empty] | 标段: |  |  | 第14页 共18页
序号 | 项目编码 | 项目名称 | 项目特征 | 计量 单位 | 工程量 | 金 额 (元) |  |  |  |  | 备注
[6 empty] | 综合单价 | 合价 | 其中
[8 empty] | 人工费 | 机械费 | 暂估价
81 | 011101001030 | 水泥砂浆楼地面 | 外挑装饰板、空调板： 1、20厚1：2水泥砂浆面层抹光 2、C15细石混凝土找（i=1%）坡，最薄处10 | m2 | 169.36
82 | 011102003046 | 块料楼地面 | 楼梯间: 1、12mm厚600*600防滑地砖 2、25mm1:3干硬性水泥砂浆结合层 3、素水泥浆一道（内掺建筑胶） 4、30mm1:2.5水泥砂浆找平层 | m2 | 37.47
83 | 011106002005 | 块料楼梯面层 | 25厚防滑花岗岩楼梯面（含防滑条） 做法详见建筑说明及图集2001浙J43 /F3 | m2 | 111.08
|  | M 墙、柱面装饰与隔断、幕墙工程 |  |  | 0
84 | 011204003037 | 块料墙面 | 外墙面做法A(改性无机粉复合建筑饰面片材外墙）)： 1、改性无机粉复合建筑饰面片材，含嵌缝 2、专业胶结剂 | m2 | 868.76
85 | 011204003038 | 块料墙面 | 外走廊墙裙（H=1200mm）： 1.贴结层厚度、材料种类:20mm厚1:2水泥砂浆（掺建筑胶）； 2.瓷砖背面要求满刷专用背胶 3.面层材料品种、规格、品牌、颜色:300*600浅木纹砖（选样） 4.纯水泥浆擦缝 | m2 | 98.14
本页小计
【表10.2.2-16】
分部分项工程清单与计价表
单位(专业)工程名称:5#专业教学楼-5#专业教学楼土建 | [5 empty] | 标段: |  |  | 第15页 共18页
序号 | 项目编码 | 项目名称 | 项目特征 | 计量 单位 | 工程量 | 金 额 (元) |  |  |  |  | 备注
[6 empty] | 综合单价 | 合价 | 其中
[8 empty] | 人工费 | 机械费 | 暂估价
86 | 011201001024 | 墙面一般抹灰 | 外墙面做法A、B： 1、6厚1：3水泥砂浆抹平 2、14厚1：3水泥砂浆打底 、基层墙体（内外均刷界面剂，其中外侧采用5厚聚合物水泥防水砂浆（干粉型）） | m2 | 3078.60
87 | 011201001025 | 墙面一般抹灰 | 内墙面做法A（办公室、教室、会议室、校长室、活动室、阅览室等无水房间外墙的内墙面）： 1、2厚界面剂 | m2 | 2519.15
88 | 011201001026 | 墙面一般抹灰 | 内墙面做法B（各无水房间、走廊等的内墙面）： 1、10厚1：2.5水泥砂浆找平 3、2厚界面剂 | m2 | 3149.25
89 | 011201001027 | 墙面一般抹灰 | 内墙面做法C、D（卫生间、开水间等有水房间的内墙面、连廊的内墙面）： 1、10厚1：2.5水泥砂浆找平层 2、2厚界面剂 | m2 | 961.79
90 | 011201001028 | 墙面一般抹灰 | 内墙面做法E、F（楼梯间外墙的内墙面）： 1、8厚1：2水泥砂浆面 2、12厚1：3水泥砂浆底 3、2厚界面剂 | m2 | 1721.98
本页小计
【表10.2.2-16】
分部分项工程清单与计价表
单位(专业)工程名称:5#专业教学楼-5#专业教学楼土建 | [5 empty] | 标段: |  |  | 第16页 共18页
序号 | 项目编码 | 项目名称 | 项目特征 | 计量 单位 | 工程量 | 金 额 (元) |  |  |  |  | 备注
[6 empty] | 综合单价 | 合价 | 其中
[8 empty] | 人工费 | 机械费 | 暂估价
91 | 011201001029 | 墙面一般抹灰 | 井道抹灰：20厚M7.5商品砂浆粉刷,随砌随抹平。 | m2 | 25.16
92 | Z011201007009 | 装饰线抹灰增加费 | 现浇混凝土线条模板增加费 三道以内 | m | 651.47
93 | Z011201007010 | 装饰线抹灰增加费 | 现浇混凝土线条模板增加费 三道以上 | m | 40.38
|  | N 天棚工程 |  |  | 0
94 | 011301001005 | 天棚抹灰 | 顶棚做法A（各楼梯间、连廊、配电间，外挑装饰板、空调板）： 1、3厚1：2.5水泥砂浆找平 2、5厚1：3水泥砂浆打底扫毛或划出纹道 3、刷素水泥浆一道甩毛(内掺建筑胶) | m2 | 1673.75
|  | P 油漆、涂料、裱糊工程 |  |  | 0
95 | 011407001045 | 墙面喷刷涂料 | 外墙涂料(仿石涂料)饰面 (色彩见立面图) | m2 | 2203.06
96 | 011407001046 | 墙面喷刷涂料 | 内墙面做法E、F： 1、白色无机涂料二度 2、批内墙腻子两道 | m2 | 1778.12
97 | 011407002037 | 天棚喷刷涂料 | 顶棚做法A（各楼梯间、连廊、配电间，外挑装饰板、空调板）： 1、防潮防霉无机涂料刷白（二度) 2、满挂腻子两道 | m2 | 431.01
本页小计
【表10.2.2-16】
分部分项工程清单与计价表
单位(专业)工程名称:5#专业教学楼-5#专业教学楼土建 | [5 empty] | 标段: |  |  | 第17页 共18页
序号 | 项目编码 | 项目名称 | 项目特征 | 计量 单位 | 工程量 | 金 额 (元) |  |  |  |  | 备注
[6 empty] | 综合单价 | 合价 | 其中
[8 empty] | 人工费 | 机械费 | 暂估价
|  | Q 其他装饰工程 |  |  | 0
98 | 011503001034 | 金属扶手、栏杆、栏板 | H200mm不锈钢栏杆 直径40不锈钢管@150（中心距）具体做法详见2001浙J43@900 2/67 | m | 203.70
99 | 011503001035 | 金属扶手、栏杆、栏板 | H300mm不锈钢护窗栏杆 直径60不锈钢扶手 直径40不锈钢管@150（中心距）具体做法详见2001浙J43@900 2/67 | m | 43.50
100 | 011503001036 | 金属扶手、栏杆、栏板 | H700mm不锈钢栏杆 直径40不锈钢管@150（中心距）具体做法详见2001浙J43@900 2/67 | m | 65.10
101 | 011503001037 | 金属扶手、栏杆、栏板 | H900mm不锈钢护窗栏杆 直径60不锈钢扶手 直径40不锈钢管@150（中心距）具体做法详见2001浙J43@900 2/67 | m | 3.60
102 | 011503001038 | 金属扶手、栏杆、栏板 | H1150mm不锈钢栏杆 直径40不锈钢管@150（中心距）具体做法详见2001浙J43@900 2/67 | m | 3.60
103 | 011503001039 | 金属扶手、栏杆、栏板 | H1000mm不锈钢栏杆 直径40不锈钢管@150（中心距）具体做法详见2001浙J43@900 2/67 | m | 3.60
104 | 011503001040 | 金属扶手、栏杆、栏板 | 楼梯栏杆 (栏杆直径改为φ40)防锈漆底黑色调合漆面,栏杆施工完成后净距不大于110mm,净高应不小于1100mm(普通楼梯栏杆高度)，扶手上设防攀滑措施 做法详见图集2001浙J43 6/2 | m | 53.40
本页小计
【表10.2.2-16】
分部分项工程清单与计价表
单位(专业)工程名称:5#专业教学楼-5#专业教学楼土建 | [5 empty] | 标段: |  |  | 第18页 共18页
序号 | 项目编码 | 项目名称 | 项目特征 | 计量 单位 | 工程量 | 金 额 (元) |  |  |  |  | 备注
[6 empty] | 综合单价 | 合价 | 其中
[8 empty] | 人工费 | 机械费 | 暂估价
105 | 011503006005 | 硬木靠墙扶手 | 硬木靠墙扶手：详见《2001浙J43》中A/59节点，其中离墙距离详见楼梯详图，柚木色树脂漆一底三度，含预埋件。需满足无障碍楼梯要求。 | m | 48.18
106 | 011502001021 | 金属装饰线 | 外走廊墙面墙裙处： 1、30mm宽成品铝合金收口条安装 2、专用粘结剂粘结层 具体颜色及样式甲方定，具体做法详见图纸及说明 | m | 81.78
107 | 011503001041 | 成品装饰栏杆 | H800mm成品花瓶栏杆 具体详见施工图纸 | m | 18.40
108 | 01B019 | 预埋排水管 | 预埋Φ150过水孔 | 个 | 8
109 | 01B020 | 预埋排水管 | 预埋100*200过水孔 | 个 | 6
本页小计
合计

## 9_表10_2_2-16 施工技术措施项目清单与计价表
【表10.2.2-16】
施工技术措施项目清单与计价表
单位(专业)工程名称:5#专业教学楼-5#专业教学楼土建 | [5 empty] | 标段: |  |  | 第1页 共3页
序号 | 项目编码 | 项目名称 | 项目特征 | 计量 单位 | 工程量 | 金 额 (元) |  |  |  |  | 备注
[6 empty] | 综合单价 | 合价 | 其中
[8 empty] | 人工费 | 机械费 | 暂估价
|  | S.1 脚手架工程（编码：011701) |  |  | 0
1 | 011701001009 | 综合脚手架 | 混凝土结构综合脚手架 檐高20m以内 ~层高6m以内 | m2 | 4194.00
2 | 011701006005 | 满堂脚手架 | 满堂脚手架 ~基本层3.6m～5.2m | m2 | 3811.00
|  | S.2混凝土模板及支架（撑）（编码：011702） |  |  | 0
3 | 011702001009 | 基础 | 现浇混凝土模板 基础垫层模板 | m2 | 184.82
4 | 011702001010 | 基础 | 现浇混凝土 独立基础模板 | m2 | 150.17
5 | 011702002013 | 矩形柱 | 现浇混凝土 矩形柱 模板~支模高度3.6(m)内 | m2 | 308.99
6 | 011702002014 | 矩形柱 | 现浇混凝土 矩形柱 模板~支模高度4.6(m)内 | m2 | 869.32
7 | 011702002015 | 矩形柱 | 现浇混凝土 矩形柱 模板~支模高度5.6(m)内 | m2 | 356.40
8 | 011702003005 | 构造柱 | 现浇混凝土 构造柱 模板 | m2 | 1240.57
9 | 011702005005 | 基础梁 | 现浇混凝土 基础梁模板 | m2 | 237.25
10 | 011702006014 | 矩形梁 | 现浇混凝土 矩形梁模板~支模高度4.6m以内 | m2 | 2148.72
11 | 011702006015 | 矩形梁 | 现浇混凝土 矩形梁模板~支模高度5.6m以内 | m2 | 588.77
本页小计
【表10.2.2-16】
施工技术措施项目清单与计价表
单位(专业)工程名称:5#专业教学楼-5#专业教学楼土建 | [5 empty] | 标段: |  |  | 第2页 共3页
序号 | 项目编码 | 项目名称 | 项目特征 | 计量 单位 | 工程量 | 金 额 (元) |  |  |  |  | 备注
[6 empty] | 综合单价 | 合价 | 其中
[8 empty] | 人工费 | 机械费 | 暂估价
12 | 011702006016 | 矩形梁 | 现浇混凝土 斜梁 复合木模~支模高度5.6(m) | m2 | 387.64
13 | 011702008005 | 圈梁 | 现浇混凝土 圈梁模板 | m2 | 241.61
14 | 011702009005 | 过梁 | 现浇混凝土 过梁模板 | m2 | 94.42
15 | 011702016013 | 平板 | 现浇混凝土 板模板~支模高度4.6m以内 | m2 | 2777.52
16 | 011702016014 | 平板 | 现浇混凝土 板模板~支模高度5.6m以内 | m2 | 570.89
17 | 011702016015 | 平板 | 现浇混凝土 斜板、坡屋面板模板~支模高度5.6m以内 | m2 | 466.42
18 | 011702021005 | 栏板 | 现浇混凝土 栏板模板 | m2 | 6.18
19 | 011702022005 | 天沟、檐沟 | 现浇混凝土 挑檐模板 | m2 | 241.16
20 | 011702023005 | 雨篷、悬挑板、阳台板 | 现浇混凝土阳台、雨篷模板 | m2 | 167.25
21 | 011702024005 | 楼梯 | 现浇混凝土直形楼梯 模板 | m2 | 111.08
22 | 011702025009 | 其他现浇构件 | 现浇混凝土 压顶 模板 | m2 | 54.86
23 | 011702025010 | 其他现浇构件 | 现浇混凝土 小型构件模板 | m2 | 42.42
24 | Z011702033009 | 线条模板增加费 | 现浇混凝土线条模板增加费 三道以内 | m | 651.47
25 | Z011702033010 | 线条模板增加费 | 现浇混凝土线条模板增加费 三道以上 | m | 40.38
本页小计
【表10.2.2-16】
施工技术措施项目清单与计价表
单位(专业)工程名称:5#专业教学楼-5#专业教学楼土建 | [5 empty] | 标段: |  |  | 第3页 共3页
序号 | 项目编码 | 项目名称 | 项目特征 | 计量 单位 | 工程量 | 金 额 (元) |  |  |  |  | 备注
[6 empty] | 综合单价 | 合价 | 其中
[8 empty] | 人工费 | 机械费 | 暂估价
|  | S.3垂直运输（编码：011703) |  |  | 0
26 | 011703001009 | 垂直运输 | 混凝土结构建筑物垂直运输 檐高20m内~层高3.9(m) | m2 | 3108.30
27 | 011703001010 | 垂直运输 | 混凝土结构建筑物垂直运输 檐高20m内~层高4.2(m) | m2 | 1085.70
28 | Z011703002005 | 塔式起重机基础费用 | 自升式塔式起重机固定式基础（带配重） | 座 | 1
|  | S.5大型机械设备进出场及安拆（编码：011705) |  |  | 0
29 | 011705001005 | 大型机械设备进出场及安拆 | 大型机械设备进出场及安拆 | 项 | 1
|  | S.6施工排水、降水（编码：011706) |  |  | 0
30 | 011706002005 | 排水、降水 | 基础排水、降水费用，由投标人自行综合报价 | 项 | 1
|  | S.7 其他措施项目（编码：011707) |  |  | 0
31 | 01B021 | 其他措施费 | 投标人认为必要的其他措施费用，施工单位自行勘查现场，结算不调整 | 项 | 1
本页小计
合计

## 9_表10_2_2-20 施工组织（总价）措施项目清单与
【表10.2.2-20】
施工组织（总价）措施项目清单与计价表
工程名称:5#专业教学楼土建 |  |  | 标段: | 第1页 共1页
序号 | 项目编号 | 项目名称 | 计算基础 | 费率 (%) | 金额 (元) | 备注
1 | 011707001001 | 安全文明施工费
1.1 |  | 安全文明施工基本费
2 | Z01110900801 | 提前竣工增加费
3 | 011707004001 | 二次搬运费
4 | 011707005001 | 冬雨季施工增加费
5 |  | 其他施工组织措施费
合 计

## 9_表10_2_2-21 其他项目清单与计价汇总表
【表10.2.2-21】
其他项目清单与计价汇总表
工程名称:5#专业教学楼土建 |  | 标段: | 第1页 共1页
序号 | 项 目 名 称 | 金额(元) | 备注
1 | 暂列金额 | 0 | 明细详见表10.2.2-22
1.1 | 标化工地增加费 | 0 | 明细详见表10.2.2-22
1.2 | 优质工程增加费 | 0 | 明细详见表10.2.2-22
1.3 | 其他暂列金额 | 0 | 明细详见表10.2.2-22
2 | 暂估价 | 0
2.1 | 材料（设备）暂估价 | 0 | 明细详见表10.2.2-23
2.2 | 专业工程暂估价 | 0 | 明细详见表10.2.2-24
2.3 | 专项技术措施暂估价 | 0 | 明细详见表10.2.2-25
3 | 计日工 |  | 明细详见表10.2.2-26
4 | 总承包服务费 |  | 明细详见表10.2.2-27
合 计

## 9_表10_2_2-22 暂列金额明细表
【表10.2.2-22】
暂列金额明细表
工程名称:5#专业教学楼土建 |  | 标段: |  | 第1页 共1页
序号 | 项 目 名 称 | 计量单位 | 暂定金额(元) | 备注
1 | 标化工地增加费 | 项
2 | 优质工程增加费 | 项
3 | 其他暂列金额 | 项 |  | 估算比例一般不高于5%
3.1 | 其他暂列金额 | 项
合计

## 9_表10_2_2-23 材料（工程设备）暂估单价表
【表10.2.2-23】
材料（工程设备）暂估单价表
单位(专业)工程名称:5#专业教学楼-5#专业教学楼土建 |  |  |  | 标段: | 第1页 共1页
序号 | 材料（工程设备）名称、规格、型号 | 计量 单位 | 数量 | 单价 | 合价 | 备注
合计

## 9_表10_2_2-24 专业工程暂估价表
【表10.2.2-24】
专业工程暂估价表
单位(专业)工程名称:5#专业教学楼-5#专业教学楼土建 |  | 标段: | 第1页 共1页
序号 | 工 程 名 称 | 工程内容 | 暂估金额(元) | 备注
合计

## 9_表10_2_2-25 专项技术措施暂估价表
【表10.2.2-25】
专项技术措施暂估价表
单位(专业)工程名称:5#专业教学楼-5#专业教学楼土建 |  | 标段: | 第1页 共1页
序号 | 工 程 名 称 | 工程内容 | 暂估金额(元) | 备注
合计 |  |  | 0

## 9_表10_2_2-26 计日工表
【表10.2.2-26】
计 日 工 表
单位(专业)工程名称:5#专业教学楼-5#专业教学楼土建 |  | 标段: |  | 第1页 共1页
编号 | 项 目 名 称 | 单位 | 数量 | 综合单价(元) | 合价(元)
一 | 人 工 | 元
1
2
3
4
5
人 工 小 计
二 | 材 料 | 元
1
2
3
4
5
材 料 小 计
三 | 施 工 机 械 | 元
1
2
3
4
5
施工机械小计
总 计

## 9_表10_2_2-27 总承包服务费计价表
【表10.2.2-27】
总承包服务费计价表
单位(专业)工程名称:5#专业教学楼-5#专业教学楼土建 |  |  | 标段: |  | 第1页 共1页
序号 | 项目名称 | 项目价值(元) | 服务内容 | 计算基础 | 费率(%) | 金额(元)
1 | 发包人单独发包的专业工程
1.1 | 专业发包工程管理费
2 | 发包人提供材料(设备)
2.1 | 甲供材料设备保管费
| 合计 | - | - |  | -

## 9_表10_2_2-29 主要工日一览表
【表10.2.2-29】
主要工日一览表
工程名称:5#专业教学楼土建 |  |  | 标段: |  | 第1页 共1页
序号 | 工日名称（类别） | 单位 | 数量 | 单价(元) | 合价（元） | 备注
1 | 一类人工 | 工日
2 | 二类人工 | 工日
3 | 三类人工 | 工日

## 9_表10_2_2-30 发包人提供材料和设备一览表
【表10.2.2-30】
发包人提供材料和设备一览表
工程名称:5#专业教学楼土建 |  |  | 标段: |  |  | 第1页 共1页
序号 | 材料(设备)名称、规格、型号 | 单位 | 数量 | 单价 (元) | 交货 方式 | 送达 地点 | 备注

## 9_表10_2_2-31 主要材料和工程设备一览表
【表10.2.2-31】
主要材料和工程设备一览表
工程名称:5#专业教学楼土建 |  |  |  | 标段: |  | 第1页 共1页
序号 | 名称、规格、型号 | 单位 | 数量 | 单价(元) | 合价（元） | 备注

## 9_表10_2_2-32 主要机械台班一览表
【表10.2.2-32】
主要机械台班一览表
工程名称:5#专业教学楼土建 |  |  | 标段: |  | 第1页 共2页
序号 | 机械名称、规格、型号 | 单位 | 数 量 | 单价(元) | 合价（元） | 备注
1 | 履带式推土机90kW | 台班
2 | 自行式铲运机7m3 | 台班
3 | 履带式单斗液压挖掘机1m3 | 台班
4 | 履带式单斗液压挖掘机1m3 | 台班
5 | 电动夯实机250N·m | 台班
6 | 汽车式起重机8t | 台班
7 | 汽车式起重机20t | 台班
8 | 汽车式起重机40t | 台班
9 | 门式起重机10t | 台班
10 | 门式起重机10t | 台班
11 | 自升式塔式起重机400kN·m | 台班
12 | 自升式塔式起重机2500kN·m | 台班
13 | 载货汽车4t | 台班
14 | 载货汽车4t | 台班
15 | 载货汽车6t | 台班
16 | 载货汽车8t | 台班
17 | 载货汽车15t | 台班
18 | 自卸汽车15t | 台班
19 | 平板拖车组40t | 台班
20 | 平板拖车组40t | 台班
21 | 机动翻斗车1t | 台班
22 | 电动卷扬机-单筒快速5kN | 台班
23 | 卷扬机井架30m | 台班
24 | 灰浆搅拌机200L | 台班
25 | 干混砂浆罐式搅拌机20000L | 台班
26 | 钢筋调直机14mm | 台班
27 | 钢筋调直机14mm | 台班
28 | 钢筋切断机40mm | 台班
29 | 钢筋切断机40mm | 台班
30 | 钢筋弯曲机40mm | 台班
【表10.2.2-32】
主要机械台班一览表
工程名称:5#专业教学楼土建 |  |  | 标段: |  | 第2页 共2页
序号 | 机械名称、规格、型号 | 单位 | 数 量 | 单价(元) | 合价（元） | 备注
31 | 钢筋弯曲机40mm | 台班
32 | 木工圆锯机500mm | 台班
33 | 木工圆锯机500mm | 台班
34 | 螺栓套丝机39mm | 台班
35 | 剪板机40×3100mm | 台班
36 | 剪板机40×3100mm | 台班
37 | 管子切断机150mm | 台班
38 | 型钢剪断机500mm | 台班
39 | 型钢剪断机500mm | 台班
40 | 钢筋挤压连接机40mm | 台班
41 | 污水泵70mm | 台班
42 | 交流弧焊机21kV·A | 台班
43 | 交流弧焊机32kV·A | 台班
44 | 交流弧焊机32kV·A | 台班
45 | 直流弧焊机32kW | 台班
46 | 点焊机长臂75kV·A | 台班
47 | 对焊机75kV·A | 台班
48 | 氩弧焊机500A | 台班
49 | 电渣焊机电流 1000A | 台班
50 | 电焊条烘干箱45×35×45cm3 | 台班
51 | 电焊条烘干箱45×35×45cm3 | 台班
52 | 电动空气压缩机0.6m3/min | 台班
53 | 混凝土振捣器平板式 | 台班
54 | 混凝土振捣器插入式 | 台班
55 | 汽车式起重机5t | 台班

## 10_表10_2_2-16 分部分项工程清单与计价表
【表10.2.2-16】
分部分项工程清单与计价表
单位(专业)工程名称:5#专业教学楼-5#专业教学楼装修 | [5 empty] | 标段: |  |  | 第1页 共43页
序号 | 项目编码 | 项目名称 | 项目特征 | 计量 单位 | 工程量 | 金 额 (元) |  |  |  |  | 备注
[6 empty] | 综合单价 | 合价 | 其中
[8 empty] | 人工费 | 机械费 | 暂估价
|  | 一层 |  |  | 0
|  | H 门窗工程 |  |  | 0
1 | 010809004017 | 石材窗台板 | 窗台板： 1、20mm厚西班牙米黄大理石窗台板面层，5*5倒角，石材面粘双边 2、25mm厚1：3干硬性水泥砂浆粘结层 具体做法详见图纸及说明 | m2 | 12.89
2 | 010810002017 | 木窗帘盒 | 木窗帘盒 1、龙骨类型、材料种类、规格、中距:轻钢龙骨、30*40杉木龙骨（防火涂料三遍） 2、基层材料品种、规格:18mm玻镁板（防腐防火处理） 3、面层材料品种、规格、品牌、颜色:12mm厚纸面石膏板 4、嵌缝材料种类:板缝贴胶带、点锈后满批腻子打磨2遍 5、涂料品种、喷刷遍数:白色无机涂料一底两面 | m2 | 56.66
3 | 010808004013 | 金属门窗套 | 1、龙骨材料、品种、规格:木龙骨 2、基层材料、品种、规格:18厚阻燃板基层（防腐防火处理） 3、面层材料、品种、规格:1.2厚不锈钢定制门套（选样） 4、防护材料要求:木基层刷防火涂料三遍 | m2 | 9.00
本页小计
【表10.2.2-16】
分部分项工程清单与计价表
单位(专业)工程名称:5#专业教学楼-5#专业教学楼装修 | [5 empty] | 标段: |  |  | 第2页 共43页
序号 | 项目编码 | 项目名称 | 项目特征 | 计量 单位 | 工程量 | 金 额 (元) |  |  |  |  | 备注
[6 empty] | 综合单价 | 合价 | 其中
[8 empty] | 人工费 | 机械费 | 暂估价
|  | L 楼地面装饰工程 |  |  | 0
4 | 010401001023 | 砖基础 | 砖砌蹲坑：M10水泥砂浆砌筑MU10混凝土实心砖蹲坑 | m3 | 3.40
5 | 011101001031 | 水泥砂浆楼地面 | 蹲坑表面：20mm厚1：3水泥砂浆抹灰处理 | m2 | 20.53
6 | 011102003047 | 块料楼地面 | 走廊、连廊： 1、结合层厚度、砂浆配合比:素水泥浆一道（内掺建筑胶），25厚1:3干硬水泥砂浆结合层； 2、面层材料品种、规格、品牌、颜色:800*800浅灰色水磨石地砖（选样）铺贴； 3、具体颜色及样式甲方定，具体做法详见图纸及说明 | m2 | 171.44
7 | 011102003048 | 块料楼地面 | 科学教室、仪器标本室、综合探究室： 1、结合层厚度、砂浆配合比:素水泥浆一道（内掺建筑胶），25厚1:3干硬水泥砂浆结合层； 2、面层材料品种、规格、品牌、颜色:600*600灰色砖面层（哑光）（选样）铺贴； 3、具体颜色及样式甲方定，具体做法详见图纸及说明 | m2 | 697.11
本页小计
【表10.2.2-16】
分部分项工程清单与计价表
单位(专业)工程名称:5#专业教学楼-5#专业教学楼装修 | [5 empty] | 标段: |  |  | 第3页 共43页
序号 | 项目编码 | 项目名称 | 项目特征 | 计量 单位 | 工程量 | 金 额 (元) |  |  |  |  | 备注
[6 empty] | 综合单价 | 合价 | 其中
[8 empty] | 人工费 | 机械费 | 暂估价
8 | 011102003049 | 块料楼地面 | 卫生间、饮水区、洗手区： 1、结合层厚度、砂浆配合比:素水泥浆一道（内掺建筑胶），25厚1:3干硬水泥砂浆结合层； 2、面层材料品种、规格、品牌、颜色:300*300防滑地砖（选样）铺贴； 3、具体颜色及样式甲方定，具体做法详见图纸及说明 | m2 | 61.00
9 | 011108001017 | 石材零星项目 | 门槛板 1、结合层要求:25mm厚1:3干硬水泥砂浆 2、面层材料的材质、规格:20厚意大利灰门樘板（含磨边、粘边） 3、具体颜色及样式甲方定，具体做法详见图纸及说明 | m2 | 13.68
10 | 011105003005 | 块料踢脚线 | 块料踢脚线（H=120mm）: 同地砖踢脚线（含磨边），干混砂浆铺贴，稀水泥浆擦缝，含倒角磨边 | m2 | 6.74
|  | M 墙、柱面装饰与隔断、幕墙工程 |  |  | 0
本页小计
【表10.2.2-16】
分部分项工程清单与计价表
单位(专业)工程名称:5#专业教学楼-5#专业教学楼装修 | [5 empty] | 标段: |  |  | 第4页 共43页
序号 | 项目编码 | 项目名称 | 项目特征 | 计量 单位 | 工程量 | 金 额 (元) |  |  |  |  | 备注
[6 empty] | 综合单价 | 合价 | 其中
[8 empty] | 人工费 | 机械费 | 暂估价
11 | 011204003039 | 块料墙面 | 男女卫生间、洁具间、洗手区： 1、贴结层厚度、材料种类:20mm厚1:3水泥砂浆（掺建筑胶）； 2、瓷砖背面要求满刷专用背胶 3、面层材料品种、规格、品牌、颜色:300*600米色墙面砖（选样） 4、具体颜色及样式甲方定，具体做法详见图纸及说明 | m2 | 187.05
12 | 011204003040 | 块料墙面 | 教室、走廊、连廊墙面块料墙裙（H=1200mm）: 1、贴结层厚度、材料种类:20mm厚1:3水泥砂浆（掺建筑胶）； 2、瓷砖背面要求满刷专用背胶 3、面层材料品种、规格、品牌、颜色:300*600浅木纹砖（选样） 4、具体颜色及样式甲方定，具体做法详见图纸及说明 | m2 | 399.11
13 | 011210005013 | 成品隔断 | 卫生间： 1、成品抗倍特板卫生间隔断安装，H=2000mm，含小便斗处隔断安装 2、配套专用五金配件安装 具体颜色及样式甲方定，具体做法详见图纸及说明 | m2 | 75.83
|  | N 天棚工程 |  |  | 0
本页小计
【表10.2.2-16】
分部分项工程清单与计价表
单位(专业)工程名称:5#专业教学楼-5#专业教学楼装修 | [5 empty] | 标段: |  |  | 第5页 共43页
序号 | 项目编码 | 项目名称 | 项目特征 | 计量 单位 | 工程量 | 金 额 (元) |  |  |  |  | 备注
[6 empty] | 综合单价 | 合价 | 其中
[8 empty] | 人工费 | 机械费 | 暂估价
14 | 011302001061 | 吊顶天棚 | 铝扣板吊顶 1、龙骨类型、材料种类、规格、中距:配套龙骨 2、面层材料品种、规格、品牌、颜色:300*300*0.6铝扣板吊顶（选样） | m2 | 61.09
15 | 011302001062 | 吊顶天棚 | 硅钙板吊顶 仪器标本室： 1、龙骨类型、材料种类、规格、中距:轻钢龙骨（60系列） 2、面层材料品种、规格、品牌、颜色:600*600硅钙板吊顶（选样） | m2 | 58.32
本页小计
【表10.2.2-16】
分部分项工程清单与计价表
单位(专业)工程名称:5#专业教学楼-5#专业教学楼装修 | [5 empty] | 标段: |  |  | 第6页 共43页
序号 | 项目编码 | 项目名称 | 项目特征 | 计量 单位 | 工程量 | 金 额 (元) |  |  |  |  | 备注
[6 empty] | 综合单价 | 合价 | 其中
[8 empty] | 人工费 | 机械费 | 暂估价
16 | 011302001063 | 吊顶天棚 | 科学教室石膏板吊顶（平面）： 1、吊顶距离结构楼板、梁底≤1500时 2、用M8膨胀螺栓连镀锌φ8吊杆，间距800*800 3、60系列上人轻钢龙骨骨架,主龙骨间距1000,次龙骨中距300 4、与大型设备及风管时，设置角钢支撑 5、12mm厚纸面石膏板饰面 6、专用自攻螺钉拧牢，孔眼用腻子填平（防锈）,阴、阳角及板接缝处分别贴专用封缝带，出风口吊筋加固，回风口位置卡丝龙骨加固及18mm阻燃板（防腐防火处理）风口边框等） 7、油漆品种、刷漆遍数:满批腻子两遍，白色无机涂料一底两面 8、纸面石膏板扣缝填黑胶（10mm） 具体做法详见图纸及说明 | m2 | 300.80
本页小计
【表10.2.2-16】
分部分项工程清单与计价表
单位(专业)工程名称:5#专业教学楼-5#专业教学楼装修 | [5 empty] | 标段: |  |  | 第7页 共43页
序号 | 项目编码 | 项目名称 | 项目特征 | 计量 单位 | 工程量 | 金 额 (元) |  |  |  |  | 备注
[6 empty] | 综合单价 | 合价 | 其中
[8 empty] | 人工费 | 机械费 | 暂估价
17 | 011302001064 | 吊顶天棚 | 综合探究室、科学教室、仪器标本室石膏板吊顶（平面）： 1、吊顶距离结构楼板、梁底≤1500时 2、用M8膨胀螺栓连镀锌φ8吊杆，间距800*800 3、60系列上人轻钢龙骨骨架,主龙骨间距1000,次龙骨中距300 4、与大型设备及风管时，设置角钢支撑 5、12mm厚纸面石膏板饰面 6、专用自攻螺钉拧牢，孔眼用腻子填平（防锈）,阴、阳角及板接缝处分别贴专用封缝带，出风口吊筋加固，回风口位置卡丝龙骨加固及18mm阻燃板（防腐防火处理）风口边框等） 7、油漆品种、刷漆遍数:满批腻子两遍，白色无机涂料一底两面 | m2 | 268.21
本页小计
【表10.2.2-16】
分部分项工程清单与计价表
单位(专业)工程名称:5#专业教学楼-5#专业教学楼装修 | [5 empty] | 标段: |  |  | 第8页 共43页
序号 | 项目编码 | 项目名称 | 项目特征 | 计量 单位 | 工程量 | 金 额 (元) |  |  |  |  | 备注
[6 empty] | 综合单价 | 合价 | 其中
[8 empty] | 人工费 | 机械费 | 暂估价
18 | 011302001065 | 吊顶天棚 | 教室、教师办公室石膏板吊顶（侧面）： 1、龙骨类型、材料种类、规格、中距:60系列上人轻钢龙骨，主龙骨间距控制在1000毫米范围内 2、用M8膨胀螺栓连镀锌φ8吊杆，间距800*800 3、基层材料种类、规格:18mm厚玻镁板基层（防腐防火处理） 4、面层材料品种、规格、品牌、颜色:12mm厚纸面石膏板面层 5、嵌缝材料种类:点锈，专用接缝嵌缝膏和盖缝带 6、防护材料种类:满批腻子两遍 7、油漆品种、刷漆遍数:白色无机涂料一底两面 | m2 | 31.80
本页小计
【表10.2.2-16】
分部分项工程清单与计价表
单位(专业)工程名称:5#专业教学楼-5#专业教学楼装修 | [5 empty] | 标段: |  |  | 第9页 共43页
序号 | 项目编码 | 项目名称 | 项目特征 | 计量 单位 | 工程量 | 金 额 (元) |  |  |  |  | 备注
[6 empty] | 综合单价 | 合价 | 其中
[8 empty] | 人工费 | 机械费 | 暂估价
19 | 011302001066 | 吊顶天棚 | 综合探究室： 1、吊顶距离结构楼板、梁底≤1500时 2、用M8膨胀螺栓连镀锌φ8吊杆，间距800*800 3、60系列上人轻钢龙骨骨架,主龙骨间距1000,次龙骨中距300 4、与大型设备及风管时，设置角钢支撑 5、12mm厚冲孔石膏板吊顶无缝满布FF边 6、专用自攻螺钉拧牢，孔眼用腻子填平（防锈）,阴、阳角及板接缝处分别贴专用封缝带，出风口吊筋加固，回风口位置卡丝龙骨加固及18mm阻燃板（防腐防火处理）风口边框等） 7、油漆品种、刷漆遍数:满批腻子两遍，白色无机涂料一底两面 | m2 | 68.70
本页小计
【表10.2.2-16】
分部分项工程清单与计价表
单位(专业)工程名称:5#专业教学楼-5#专业教学楼装修 | [5 empty] | 标段: |  |  | 第10页 共43页
序号 | 项目编码 | 项目名称 | 项目特征 | 计量 单位 | 工程量 | 金 额 (元) |  |  |  |  | 备注
[6 empty] | 综合单价 | 合价 | 其中
[8 empty] | 人工费 | 机械费 | 暂估价
20 | 011304001005 | 灯槽 | 灯槽（B=200mm）： 1、龙骨类型、材料种类、规格、中距:轻钢龙骨、30*40杉木龙骨（防火涂料三遍） 2、基层材料品种、规格:18mm玻镁板（防腐防火处理） 3、面层材料品种、规格、品牌、颜色:12mm厚纸面石膏板 4、嵌缝材料种类:板缝贴胶带、点锈后满批腻子打磨2遍 5、涂料品种、喷刷遍数:白色无机涂料一底两面 6、A级防火膜面层（内含光源） 具体做法详见图纸及说明 | m2 | 13.14
21 | 011304001006 | 灯带（槽） | 灯槽（B=300mm）： 1、龙骨类型、材料种类、规格、中距:轻钢龙骨、30*40杉木龙骨（防火涂料三遍） 2、基层材料品种、规格:18mm玻镁板（防腐防火处理） 3、面层材料品种、规格、品牌、颜色:12mm厚纸面石膏板 4、嵌缝材料种类:板缝贴胶带、点锈后满批腻子打磨2遍 5、涂料品种、喷刷遍数:白色无机涂料一底两面 6、A级防火膜面层（内含光源） 具体做法详见图纸及说明 | m2 | 9.00
本页小计
【表10.2.2-16】
分部分项工程清单与计价表
单位(专业)工程名称:5#专业教学楼-5#专业教学楼装修 | [5 empty] | 标段: |  |  | 第11页 共43页
序号 | 项目编码 | 项目名称 | 项目特征 | 计量 单位 | 工程量 | 金 额 (元) |  |  |  |  | 备注
[6 empty] | 综合单价 | 合价 | 其中
[8 empty] | 人工费 | 机械费 | 暂估价
|  | P 油漆、涂料、裱糊工程 |  |  | 0
22 | 011407001047 | 墙面喷刷涂料 | 墙面： 1、满刮腻子两遍 2、外刷白色乳胶漆一底两面 | m2 | 480.42
23 | 011407001048 | 墙面喷刷涂料 | 走廊、连廊墙面： 1、满刮防水腻子两遍 2、外刷白色防霉无机涂料一底两面 | m2 | 289.20
24 | 011407002038 | 天棚喷刷涂料 | 天棚面（走廊、连廊、线管桥架等）： 1、满刮防水腻子两遍 2、外刷白色防霉无机涂料一底两面 | m2 | 256.94
|  | Q 其他装饰工程 |  |  | 0
25 | 011502001022 | 金属装饰线 | 教室、走廊墙面墙裙处： 1、30mm宽成品铝合金线条收口条安装 2、专用粘结剂粘结层 具体颜色及样式甲方定，具体做法详见图纸及说明 | m | 277.35
26 | 011505001017 | 洗漱台 | 卫生间石材洗漱台（水平投影计算） 1、20mm厚白色石英石台面面层，专用粘结剂粘结层，含配套挡水条及四周石英石墙面贴面安装； 2、镀锌钢骨架基层； 3、含石材面开孔，磨边等； 具体颜色及样式甲方定，具体做法详见图纸及说明 | m2 | 2.97
本页小计
【表10.2.2-16】
分部分项工程清单与计价表
单位(专业)工程名称:5#专业教学楼-5#专业教学楼装修 | [5 empty] | 标段: |  |  | 第12页 共43页
序号 | 项目编码 | 项目名称 | 项目特征 | 计量 单位 | 工程量 | 金 额 (元) |  |  |  |  | 备注
[6 empty] | 综合单价 | 合价 | 其中
[8 empty] | 人工费 | 机械费 | 暂估价
27 | 011505001018 | 水池 | 科学教室、综合探究室 水池(B=600mm,H=600mm）： 1、20mm厚白色石英石台面面层，专用粘结剂粘结层，含配套挡水条及四周石英石墙面贴面安装； 2、成品定制免漆板置物柜安装 ，含免漆板柜门安装，拉手、合页等五金配件安装； 3、含石材面开孔，磨边等； 具体颜色及样式甲方定，具体做法详见图纸及说明 | m | 7.20
28 | 011505010013 | 镜面玻璃 | 卫生间银镜： 1、成品6mm厚车边银镜安装 2、专用粘结剂粘结层 | m2 | 5.82
29 | 010401014013 | 男卫小便池 | 男卫砖砌小便池： 1、M7.5水泥砂浆砌筑MU15混凝土标准砖池壁，墙厚120mm 2、内外壁20mm厚1：3水泥砂浆抹灰 3、平侧面1.5mm厚聚氨酯防水涂料满涂平整 4、2.0厚一次成型不锈钢小便斗 具体做法详见图纸及说明 | m | 4.65
|  | 二层 |  |  | 0
|  | H 门窗工程 |  |  | 0
本页小计
【表10.2.2-16】
分部分项工程清单与计价表
单位(专业)工程名称:5#专业教学楼-5#专业教学楼装修 | [5 empty] | 标段: |  |  | 第13页 共43页
序号 | 项目编码 | 项目名称 | 项目特征 | 计量 单位 | 工程量 | 金 额 (元) |  |  |  |  | 备注
[6 empty] | 综合单价 | 合价 | 其中
[8 empty] | 人工费 | 机械费 | 暂估价
30 | 010809004018 | 石材窗台板 | 窗台板： 1、20mm厚西班牙米黄大理石窗台板面层，5*5倒角，石材面粘双边 2、25mm厚1：3干硬性水泥砂浆粘结层 具体做法详见图纸及说明 | m2 | 12.89
31 | 010810002018 | 木窗帘盒 | 木窗帘盒 1、龙骨类型、材料种类、规格、中距:轻钢龙骨、30*40杉木龙骨（防火涂料三遍） 2、基层材料品种、规格:18mm玻镁板（防腐防火处理） 3、面层材料品种、规格、品牌、颜色:12mm厚纸面石膏板 4、嵌缝材料种类:板缝贴胶带、点锈后满批腻子打磨2遍 5、涂料品种、喷刷遍数:白色无机涂料一底两面 | m2 | 56.66
32 | 010808004014 | 金属门窗套 | 1、龙骨材料、品种、规格:木龙骨 2、基层材料、品种、规格:18厚阻燃板基层（防腐防火处理） 3、面层材料、品种、规格:1.2厚不锈钢定制门套（选样） 4、防护材料要求:木基层刷防火涂料三遍 | m2 | 9.00
|  | L 楼地面装饰工程 |  |  | 0
33 | 010401001024 | 砖基础 | 砖砌蹲坑：M10水泥砂浆砌筑MU10混凝土实心砖蹲坑 | m3 | 3.40
本页小计
【表10.2.2-16】
分部分项工程清单与计价表
单位(专业)工程名称:5#专业教学楼-5#专业教学楼装修 | [5 empty] | 标段: |  |  | 第14页 共43页
序号 | 项目编码 | 项目名称 | 项目特征 | 计量 单位 | 工程量 | 金 额 (元) |  |  |  |  | 备注
[6 empty] | 综合单价 | 合价 | 其中
[8 empty] | 人工费 | 机械费 | 暂估价
34 | 011101001032 | 水泥砂浆楼地面 | 蹲坑表面：20mm厚1：3水泥砂浆抹灰处理 | m2 | 20.53
35 | 011102003050 | 块料楼地面 | 走廊、连廊： 1、结合层厚度、砂浆配合比:素水泥浆一道（内掺建筑胶），25厚1:3干硬水泥砂浆结合层； 2、面层材料品种、规格、品牌、颜色:800*800浅灰色水磨石地砖（选样）铺贴； 3、具体颜色及样式甲方定，具体做法详见图纸及说明 | m2 | 171.44
36 | 011102003051 | 块料楼地面 | 综合探究室、准备室： 1、结合层厚度、砂浆配合比:素水泥浆一道（内掺建筑胶），25厚1:3干硬水泥砂浆结合层； 2、面层材料品种、规格、品牌、颜色:600*600灰色砖面层（哑光）（选样）铺贴； 3、具体颜色及样式甲方定，具体做法详见图纸及说明 | m2 | 187.15
37 | 011102003052 | 块料楼地面 | 卫生间、饮水区、洗手区： 1、结合层厚度、砂浆配合比:素水泥浆一道（内掺建筑胶），25厚1:3干硬水泥砂浆结合层； 2、面层材料品种、规格、品牌、颜色:300*300防滑地砖（选样）铺贴； 3、具体颜色及样式甲方定，具体做法详见图纸及说明 | m2 | 61.00
本页小计
【表10.2.2-16】
分部分项工程清单与计价表
单位(专业)工程名称:5#专业教学楼-5#专业教学楼装修 | [5 empty] | 标段: |  |  | 第15页 共43页
序号 | 项目编码 | 项目名称 | 项目特征 | 计量 单位 | 工程量 | 金 额 (元) |  |  |  |  | 备注
[6 empty] | 综合单价 | 合价 | 其中
[8 empty] | 人工费 | 机械费 | 暂估价
38 | 011103004021 | 塑料卷材楼地面 | 书法教室、美术教室： 1、30mm厚1:3水泥砂浆找平层 2、3mm厚无机自流平处理 3、2.5mm厚同质透心PVC塑胶地板地面（选样、阻燃型）仿木纹 4、涂布胶粘剂粘贴； 具体颜色及样式甲方定，具体做法详见图纸及说明 | m2 | 508.10
39 | 011108001018 | 石材零星项目 | 门槛板 1、结合层要求:25mm厚1:3干硬水泥砂浆 2、面层材料的材质、规格:20厚意大利灰门樘板（含磨边、粘边） 3、具体颜色及样式甲方定，具体做法详见图纸及说明 | m2 | 13.68
40 | 011105003006 | 块料踢脚线 | 块料踢脚线（H=120mm）: 同地砖踢脚线（含磨边），干混砂浆铺贴，稀水泥浆擦缝，含倒角磨边 | m2 | 6.74
|  | M 墙、柱面装饰与隔断、幕墙工程 |  |  | 0
本页小计
【表10.2.2-16】
分部分项工程清单与计价表
单位(专业)工程名称:5#专业教学楼-5#专业教学楼装修 | [5 empty] | 标段: |  |  | 第16页 共43页
序号 | 项目编码 | 项目名称 | 项目特征 | 计量 单位 | 工程量 | 金 额 (元) |  |  |  |  | 备注
[6 empty] | 综合单价 | 合价 | 其中
[8 empty] | 人工费 | 机械费 | 暂估价
41 | 011204003041 | 块料墙面 | 男女卫生间、洁具间、洗手区： 1、贴结层厚度、材料种类:20mm厚1:3水泥砂浆（掺建筑胶）； 2、瓷砖背面要求满刷专用背胶 3、面层材料品种、规格、品牌、颜色:300*600米色墙面砖（选样） 4、具体颜色及样式甲方定，具体做法详见图纸及说明 | m2 | 187.05
42 | 011204003042 | 块料墙面 | 科学教室、综合探究室、走廊、连廊墙面块料墙裙（H=1200mm）: 1、贴结层厚度、材料种类:20mm厚1:3水泥砂浆（掺建筑胶）； 2、瓷砖背面要求满刷专用背胶 3、面层材料品种、规格、品牌、颜色:300*600浅木纹砖（选样） 4、具体颜色及样式甲方定，具体做法详见图纸及说明 | m2 | 386.61
43 | 011210005014 | 成品隔断 | 卫生间： 1、成品抗倍特板卫生间隔断安装，H=2000mm，含小便斗处隔断安装 2、配套专用五金配件安装 具体颜色及样式甲方定，具体做法详见图纸及说明 | m2 | 75.83
|  | N 天棚工程 |  |  | 0
本页小计
【表10.2.2-16】
分部分项工程清单与计价表
单位(专业)工程名称:5#专业教学楼-5#专业教学楼装修 | [5 empty] | 标段: |  |  | 第17页 共43页
序号 | 项目编码 | 项目名称 | 项目特征 | 计量 单位 | 工程量 | 金 额 (元) |  |  |  |  | 备注
[6 empty] | 综合单价 | 合价 | 其中
[8 empty] | 人工费 | 机械费 | 暂估价
44 | 011302001067 | 吊顶天棚 | 铝扣板吊顶 1、龙骨类型、材料种类、规格、中距:配套龙骨 2、面层材料品种、规格、品牌、颜色:300*300*0.6铝扣板吊顶（选样） | m2 | 61.09
45 | 011302001068 | 吊顶天棚 | 硅钙板吊顶 准备室： 1、龙骨类型、材料种类、规格、中距:轻钢龙骨（60系列） 2、面层材料品种、规格、品牌、颜色:600*600硅钙板吊顶（选样） | m2 | 58.32
46 | 011302001069 | 吊顶天棚 | 美术教室、综合探究室、书法教室、准备室石膏板吊顶（平面）： 1、吊顶距离结构楼板、梁底≤1500时 2、用M8膨胀螺栓连镀锌φ8吊杆，间距800*800 3、60系列上人轻钢龙骨骨架,主龙骨间距1000,次龙骨中距300 4、与大型设备及风管时，设置角钢支撑 5、12mm厚纸面石膏板饰面 6、专用自攻螺钉拧牢，孔眼用腻子填平（防锈）,阴、阳角及板接缝处分别贴专用封缝带，出风口吊筋加固，回风口位置卡丝龙骨加固及18mm阻燃板（防腐防火处理）风口边框等） 7、油漆品种、刷漆遍数:满批腻子两遍，白色无机涂料一底两面 | m2 | 219.31
本页小计
【表10.2.2-16】
分部分项工程清单与计价表
单位(专业)工程名称:5#专业教学楼-5#专业教学楼装修 | [5 empty] | 标段: |  |  | 第18页 共43页
序号 | 项目编码 | 项目名称 | 项目特征 | 计量 单位 | 工程量 | 金 额 (元) |  |  |  |  | 备注
[6 empty] | 综合单价 | 合价 | 其中
[8 empty] | 人工费 | 机械费 | 暂估价
47 | 011302001070 | 吊顶天棚 | 美术教室、综合探究室、准备室石膏板吊顶（侧面）： 1、龙骨类型、材料种类、规格、中距:60系列上人轻钢龙骨，主龙骨间距控制在1200毫米范围内 2、用M8膨胀螺栓连镀锌φ8吊杆，间距800*800 3、基层材料种类、规格:18mm厚玻镁板基层（防腐防火处理） 4、面层材料品种、规格、品牌、颜色:12mm厚纸面石膏板面层 5、嵌缝材料种类:点锈，专用接缝嵌缝膏和盖缝带 6、防护材料种类:满批腻子两遍 7、油漆品种、刷漆遍数:白色无机涂料一底两面 | m2 | 36.48
本页小计
【表10.2.2-16】
分部分项工程清单与计价表
单位(专业)工程名称:5#专业教学楼-5#专业教学楼装修 | [5 empty] | 标段: |  |  | 第19页 共43页
序号 | 项目编码 | 项目名称 | 项目特征 | 计量 单位 | 工程量 | 金 额 (元) |  |  |  |  | 备注
[6 empty] | 综合单价 | 合价 | 其中
[8 empty] | 人工费 | 机械费 | 暂估价
48 | 011302001071 | 吊顶天棚 | 美术教室、综合探究室： 1、吊顶距离结构楼板、梁底≤1500时 2、用M8膨胀螺栓连镀锌φ8吊杆，间距800*800 3、60系列上人轻钢龙骨骨架,主龙骨间距1000,次龙骨中距300 4、与大型设备及风管时，设置角钢支撑 5、12mm厚冲孔石膏板吊顶无缝满布FF边 6、专用自攻螺钉拧牢，孔眼用腻子填平（防锈）,阴、阳角及板接缝处分别贴专用封缝带，出风口吊筋加固，回风口位置卡丝龙骨加固及18mm阻燃板（防腐防火处理）风口边框等） 7、油漆品种、刷漆遍数:满批腻子两遍，白色无机涂料一底两面 | m2 | 274.92
49 | 011302002003 | 格栅吊顶 | 铝方通吊顶 书法教室： 1、龙骨类型、材料种类、规格、中距:轻钢龙骨基层（60系列） 2、面层材料品种、规格、品牌、颜色:30*100*1.0木纹铝方通吊顶 3、具体做法详见图纸 | m2 | 120.32
本页小计
【表10.2.2-16】
分部分项工程清单与计价表
单位(专业)工程名称:5#专业教学楼-5#专业教学楼装修 | [5 empty] | 标段: |  |  | 第20页 共43页
序号 | 项目编码 | 项目名称 | 项目特征 | 计量 单位 | 工程量 | 金 额 (元) |  |  |  |  | 备注
[6 empty] | 综合单价 | 合价 | 其中
[8 empty] | 人工费 | 机械费 | 暂估价
50 | 011304001007 | 灯带（槽） | 灯槽（B=300mm）： 1、龙骨类型、材料种类、规格、中距:轻钢龙骨、30*40杉木龙骨（防火涂料三遍） 2、基层材料品种、规格:18mm玻镁板（防腐防火处理） 3、面层材料品种、规格、品牌、颜色:12mm厚纸面石膏板 4、嵌缝材料种类:板缝贴胶带、点锈后满批腻子打磨2遍 5、涂料品种、喷刷遍数:白色无机涂料一底两面 6、A级防火膜面层（内含光源） 具体做法详见图纸及说明 | m2 | 22.44
|  | P 油漆、涂料、裱糊工程 |  |  | 0
51 | 011407001049 | 墙面喷刷涂料 | 墙面： 1、满刮腻子两遍 2、外刷白色乳胶漆一底两面 | m2 | 480.40
52 | 011407001050 | 墙面喷刷涂料 | 走廊、连廊墙面： 1、满刮防水腻子两遍 2、外刷白色防霉无机涂料一底两面 | m2 | 240.00
53 | 011407002039 | 天棚喷刷涂料 | 天棚面（走廊、连廊、线管桥架等）： 1、满刮防水腻子两遍 2、外刷白色防霉无机涂料一底两面 | m2 | 256.94
本页小计
【表10.2.2-16】
分部分项工程清单与计价表
单位(专业)工程名称:5#专业教学楼-5#专业教学楼装修 | [5 empty] | 标段: |  |  | 第21页 共43页
序号 | 项目编码 | 项目名称 | 项目特征 | 计量 单位 | 工程量 | 金 额 (元) |  |  |  |  | 备注
[6 empty] | 综合单价 | 合价 | 其中
[8 empty] | 人工费 | 机械费 | 暂估价
54 | 011407002040 | 天棚喷刷涂料 | 天棚面（线管桥架等）： 1、满刮腻子两遍 2、外刷白色无机涂料一底两面 | m2 | 248.16
|  | Q 其他装饰工程 |  |  | 0
55 | 011502001023 | 金属装饰线 | 教室、走廊墙面墙裙处： 1、30mm宽成品铝合金收口条安装 2、专用粘结剂粘结层 具体颜色及样式甲方定，具体做法详见图纸及说明 | m | 260.85
56 | 011505001019 | 洗漱台 | 卫生间石材洗漱台（水平投影计算） 1、20mm厚白色石英石台面面层，专用粘结剂粘结层，含配套挡水条及四周石英石墙面贴面安装； 2、镀锌钢骨架基层； 3、含石材面开孔，磨边等； 具体颜色及样式甲方定，具体做法详见图纸及说明 | m2 | 2.97
本页小计
【表10.2.2-16】
分部分项工程清单与计价表
单位(专业)工程名称:5#专业教学楼-5#专业教学楼装修 | [5 empty] | 标段: |  |  | 第22页 共43页
序号 | 项目编码 | 项目名称 | 项目特征 | 计量 单位 | 工程量 | 金 额 (元) |  |  |  |  | 备注
[6 empty] | 综合单价 | 合价 | 其中
[8 empty] | 人工费 | 机械费 | 暂估价
57 | 011505001020 | 水池 | 美术教室、书法教室、科学探究室 水池(B=600mm,H=600mm）： 1、20mm厚白色石英石台面面层，专用粘结剂粘结层，含配套挡水条及四周石英石墙面贴面安装； 2、成品定制免漆板置物柜安装 ，含免漆板柜门安装，拉手、合页等五金配件安装； 3、含石材面开孔，磨边等； 具体颜色及样式甲方定，具体做法详见图纸及说明 | m | 14.40
58 | 011505010014 | 镜面玻璃 | 卫生间银镜： 1、成品6mm厚车边银镜安装 2、专用粘结剂粘结层 | m2 | 5.82
59 | 010401014014 | 男卫小便池 | 男卫砖砌小便池： 1、M7.5水泥砂浆砌筑MU15混凝土标准砖池壁，墙厚120mm 2、内外壁20mm厚1：3水泥砂浆抹灰 3、平侧面1.5mm厚聚氨酯防水涂料满涂平整 4、2.0厚一次成型不锈钢小便斗 具体做法详见图纸及说明 | m | 4.65
|  | 三层 |  |  | 0
|  | H 门窗工程 |  |  | 0
本页小计
【表10.2.2-16】
分部分项工程清单与计价表
单位(专业)工程名称:5#专业教学楼-5#专业教学楼装修 | [5 empty] | 标段: |  |  | 第23页 共43页
序号 | 项目编码 | 项目名称 | 项目特征 | 计量 单位 | 工程量 | 金 额 (元) |  |  |  |  | 备注
[6 empty] | 综合单价 | 合价 | 其中
[8 empty] | 人工费 | 机械费 | 暂估价
60 | 010809004019 | 石材窗台板 | 窗台板： 1、20mm厚西班牙米黄大理石窗台板面层，5*5倒角，石材面粘双边 2、25mm厚1：3干硬性水泥砂浆粘结层 具体做法详见图纸及说明 | m2 | 12.89
61 | 010810002019 | 木窗帘盒 | 木窗帘盒 1、龙骨类型、材料种类、规格、中距:轻钢龙骨、30*40杉木龙骨（防火涂料三遍） 2、基层材料品种、规格:18mm玻镁板（防腐防火处理） 3、面层材料品种、规格、品牌、颜色:12mm厚纸面石膏板 4、嵌缝材料种类:板缝贴胶带、点锈后满批腻子打磨2遍 5、涂料品种、喷刷遍数:白色无机涂料一底两面 | m2 | 56.66
62 | 010808004015 | 金属门窗套 | 1、龙骨材料、品种、规格:木龙骨 2、基层材料、品种、规格:18厚阻燃板基层（防腐防火处理） 3、面层材料、品种、规格:1.2厚不锈钢定制门套（选样） 4、防护材料要求:木基层刷防火涂料三遍 | m2 | 9.00
|  | L 楼地面装饰工程 |  |  | 0
63 | 010401001025 | 砖基础 | 砖砌蹲坑：M10水泥砂浆砌筑MU10混凝土实心砖蹲坑 | m3 | 3.40
本页小计
【表10.2.2-16】
分部分项工程清单与计价表
单位(专业)工程名称:5#专业教学楼-5#专业教学楼装修 | [5 empty] | 标段: |  |  | 第24页 共43页
序号 | 项目编码 | 项目名称 | 项目特征 | 计量 单位 | 工程量 | 金 额 (元) |  |  |  |  | 备注
[6 empty] | 综合单价 | 合价 | 其中
[8 empty] | 人工费 | 机械费 | 暂估价
64 | 011101001033 | 水泥砂浆楼地面 | 蹲坑表面：20mm厚1：3水泥砂浆抹灰处理 | m2 | 20.53
65 | 011102003053 | 块料楼地面 | 走廊、连廊： 1、结合层厚度、砂浆配合比:素水泥浆一道（内掺建筑胶），25厚1:3干硬水泥砂浆结合层； 2、面层材料品种、规格、品牌、颜色:800*800浅灰色水磨石地砖（选样）铺贴； 3、具体颜色及样式甲方定，具体做法详见图纸及说明 | m2 | 171.44
66 | 011102003054 | 块料楼地面 | 综合探究室、准备室： 1、结合层厚度、砂浆配合比:素水泥浆一道（内掺建筑胶），25厚1:3干硬水泥砂浆结合层； 2、面层材料品种、规格、品牌、颜色:600*600灰色砖面层（哑光）（选样）铺贴； 3、具体颜色及样式甲方定，具体做法详见图纸及说明 | m2 | 187.15
67 | 011102003055 | 块料楼地面 | 卫生间、饮水区、洗手区： 1、结合层厚度、砂浆配合比:素水泥浆一道（内掺建筑胶），25厚1:3干硬水泥砂浆结合层； 2、面层材料品种、规格、品牌、颜色:300*300防滑地砖（选样）铺贴； 3、具体颜色及样式甲方定，具体做法详见图纸及说明 | m2 | 61.00
本页小计
【表10.2.2-16】
分部分项工程清单与计价表
单位(专业)工程名称:5#专业教学楼-5#专业教学楼装修 | [5 empty] | 标段: |  |  | 第25页 共43页
序号 | 项目编码 | 项目名称 | 项目特征 | 计量 单位 | 工程量 | 金 额 (元) |  |  |  |  | 备注
[6 empty] | 综合单价 | 合价 | 其中
[8 empty] | 人工费 | 机械费 | 暂估价
68 | 011103004022 | 塑料卷材楼地面 | 书法教室、美术教室： 1、30mm厚1:3水泥砂浆找平层 2、3mm厚无机自流平处理 3、2.5mm厚同质透心PVC塑胶地板地面（选样、阻燃型）仿木纹 4、涂布胶粘剂粘贴； 具体颜色及样式甲方定，具体做法详见图纸及说明 | m2 | 508.10
69 | 011103004023 | 塑料卷材楼地面 | 美术教具室： 1、30mm厚1:3水泥砂浆找平层 2、3mm厚无机自流平处理 3、2.5mm厚同质透心PVC塑胶地板地面（选样、阻燃型） 4、涂布胶粘剂粘贴； 具体颜色及样式甲方定，具体做法详见图纸及说明 | m2 | 85.62
70 | 011105004017 | 塑料板踢脚线 | PVC踢脚线（同地板）: 1、成品PVC配套踢脚线安装，H=100mm 2、专用粘结剂粘结层 | m | 67.40
71 | 011108001019 | 石材零星项目 | 门槛板 1、结合层要求:25mm厚1:3干硬水泥砂浆 2、面层材料的材质、规格:20厚意大利灰门樘板（含磨边、粘边） 3、具体颜色及样式甲方定，具体做法详见图纸及说明 | m2 | 13.68
本页小计
【表10.2.2-16】
分部分项工程清单与计价表
单位(专业)工程名称:5#专业教学楼-5#专业教学楼装修 | [5 empty] | 标段: |  |  | 第26页 共43页
序号 | 项目编码 | 项目名称 | 项目特征 | 计量 单位 | 工程量 | 金 额 (元) |  |  |  |  | 备注
[6 empty] | 综合单价 | 合价 | 其中
[8 empty] | 人工费 | 机械费 | 暂估价
|  | M 墙、柱面装饰与隔断、幕墙工程 |  |  | 0
72 | 011204003043 | 块料墙面 | 男女卫生间、洁具间、洗手区： 1、贴结层厚度、材料种类:20mm厚1:3水泥砂浆（掺建筑胶）； 2、瓷砖背面要求满刷专用背胶 3、面层材料品种、规格、品牌、颜色:300*600米色墙面砖（选样） 4、具体颜色及样式甲方定，具体做法详见图纸及说明 | m2 | 187.05
73 | 011204003044 | 块料墙面 | 美术教室、书法教室、走廊、连廊墙面块料墙裙（H=1200mm）: 1、贴结层厚度、材料种类:20mm厚1:3水泥砂浆（掺建筑胶）； 2、瓷砖背面要求满刷专用背胶 3、面层材料品种、规格、品牌、颜色:300*600浅木纹砖（选样） 4、具体颜色及样式甲方定，具体做法详见图纸及说明 | m2 | 385.13
74 | 011210005015 | 成品隔断 | 卫生间： 1、成品抗倍特板卫生间隔断安装，H=2000mm，含小便斗处隔断安装 2、配套专用五金配件安装 具体颜色及样式甲方定，具体做法详见图纸及说明 | m2 | 75.83
|  | N 天棚工程 |  |  | 0
本页小计
【表10.2.2-16】
分部分项工程清单与计价表
单位(专业)工程名称:5#专业教学楼-5#专业教学楼装修 | [5 empty] | 标段: |  |  | 第27页 共43页
序号 | 项目编码 | 项目名称 | 项目特征 | 计量 单位 | 工程量 | 金 额 (元) |  |  |  |  | 备注
[6 empty] | 综合单价 | 合价 | 其中
[8 empty] | 人工费 | 机械费 | 暂估价
75 | 011302001072 | 吊顶天棚 | 铝扣板吊顶 1、龙骨类型、材料种类、规格、中距:配套龙骨 2、面层材料品种、规格、品牌、颜色:300*300*0.6铝扣板吊顶（选样） | m2 | 61.09
76 | 011302001073 | 吊顶天棚 | 美术教室： 1、吊顶距离结构楼板、梁底≤1500时 2、用M8膨胀螺栓连镀锌φ8吊杆，间距800*800 3、60系列上人轻钢龙骨骨架,主龙骨间距1000,次龙骨中距300 4、与大型设备及风管时，设置角钢支撑 5、12mm厚冲孔石膏板吊顶无缝满布FF边（方孔12*12） 6、专用自攻螺钉拧牢，孔眼用腻子填平（防锈）,阴、阳角及板接缝处分别贴专用封缝带，出风口吊筋加固，回风口位置卡丝龙骨加固及18mm阻燃板（防腐防火处理）风口边框等） 7、油漆品种、刷漆遍数:满批腻子两遍，白色无机涂料一底两面 | m2 | 203.52
本页小计
【表10.2.2-16】
分部分项工程清单与计价表
单位(专业)工程名称:5#专业教学楼-5#专业教学楼装修 | [5 empty] | 标段: |  |  | 第28页 共43页
序号 | 项目编码 | 项目名称 | 项目特征 | 计量 单位 | 工程量 | 金 额 (元) |  |  |  |  | 备注
[6 empty] | 综合单价 | 合价 | 其中
[8 empty] | 人工费 | 机械费 | 暂估价
77 | 011302001074 | 吊顶天棚 | 教室、仪器标本室石膏板吊顶（平面）： 1、吊顶距离结构楼板、梁底≤1500时 2、用M8膨胀螺栓连镀锌φ8吊杆，间距800*800 3、60系列上人轻钢龙骨骨架,主龙骨间距1000,次龙骨中距300 4、与大型设备及风管时，设置角钢支撑 5、12mm厚纸面石膏板饰面 6、专用自攻螺钉拧牢，孔眼用腻子填平（防锈）,阴、阳角及板接缝处分别贴专用封缝带，出风口吊筋加固，回风口位置卡丝龙骨加固及18mm阻燃板（防腐防火处理）风口边框等） 7、油漆品种、刷漆遍数:满批腻子两遍，白色无机涂料一底两面 | m2 | 204.48
本页小计
【表10.2.2-16】
分部分项工程清单与计价表
单位(专业)工程名称:5#专业教学楼-5#专业教学楼装修 | [5 empty] | 标段: |  |  | 第29页 共43页
序号 | 项目编码 | 项目名称 | 项目特征 | 计量 单位 | 工程量 | 金 额 (元) |  |  |  |  | 备注
[6 empty] | 综合单价 | 合价 | 其中
[8 empty] | 人工费 | 机械费 | 暂估价
78 | 011302001075 | 吊顶天棚 | 教室、教师办公室石膏板吊顶（侧面）： 1、龙骨类型、材料种类、规格、中距:60系列上人轻钢龙骨，主龙骨间距控制在1200毫米范围内 2、用M8膨胀螺栓连镀锌φ8吊杆，间距800*800 3、基层材料种类、规格:18mm厚玻镁板基层（防腐防火处理） 4、面层材料品种、规格、品牌、颜色:12mm厚纸面石膏板面层 5、嵌缝材料种类:点锈，专用接缝嵌缝膏和盖缝带 6、防护材料种类:满批腻子两遍 7、油漆品种、刷漆遍数:白色无机涂料一底两面 | m2 | 23.64
79 | 011302002004 | 格栅吊顶 | 铝方通吊顶 书法教室格栅吊顶： 1、龙骨类型、材料种类、规格、中距:轻钢龙骨基层（60系列） 2、面层材料品种、规格、品牌、颜色:30*100*1.0木纹铝方通吊顶 3、具体做法详见图纸 | m2 | 180.48
本页小计
【表10.2.2-16】
分部分项工程清单与计价表
单位(专业)工程名称:5#专业教学楼-5#专业教学楼装修 | [5 empty] | 标段: |  |  | 第30页 共43页
序号 | 项目编码 | 项目名称 | 项目特征 | 计量 单位 | 工程量 | 金 额 (元) |  |  |  |  | 备注
[6 empty] | 综合单价 | 合价 | 其中
[8 empty] | 人工费 | 机械费 | 暂估价
80 | 011304001008 | 灯带（槽） | 灯槽（B=300mm）： 1、轻钢龙骨基层（60系列） 2、18mm厚玻镁板基层平侧面 3、12mm厚纸面石膏板基层平侧面 4、板缝点绣胶带 5、满刮腻子二遍 6、外刷无机涂料二度 7、A级防火膜面层（内含光源） 具体做法详见图纸及说明 | m2 | 23.04
|  | P 油漆、涂料、裱糊工程 |  |  | 0
81 | 011407001051 | 墙面喷刷涂料 | 墙面： 1、满刮腻子两遍 2、外刷白色乳胶漆一底两面 | m2 | 531.68
82 | 011407001052 | 墙面喷刷涂料 | 走廊、连廊墙面： 1、满刮防水腻子两遍 2、外刷白色防霉无机涂料一底两面 | m2 | 240.00
83 | 011407002041 | 天棚喷刷涂料 | 天棚面（走廊、连廊、线管桥架等）： 1、满刮防水腻子两遍 2、外刷白色防霉无机涂料一底两面 | m2 | 257.14
84 | 011407002042 | 天棚喷刷涂料 | 天棚面（线管桥架等）： 1、满刮腻子两遍 2、外刷白色无机涂料一底两面 | m2 | 459.65
|  | Q 其他装饰工程 |  |  | 0
本页小计
【表10.2.2-16】
分部分项工程清单与计价表
单位(专业)工程名称:5#专业教学楼-5#专业教学楼装修 | [5 empty] | 标段: |  |  | 第31页 共43页
序号 | 项目编码 | 项目名称 | 项目特征 | 计量 单位 | 工程量 | 金 额 (元) |  |  |  |  | 备注
[6 empty] | 综合单价 | 合价 | 其中
[8 empty] | 人工费 | 机械费 | 暂估价
85 | 011502001024 | 金属装饰线 | 教室、走廊墙面墙裙处： 1、30mm宽成品铝合金收口条安装 2、专用粘结剂粘结层 具体颜色及样式甲方定，具体做法详见图纸及说明 | m | 249.35
86 | 011505001021 | 洗漱台 | 卫生间石材洗漱台（水平投影计算）1、20mm厚白色石英石台面面层，专用粘结剂粘结层，含配套挡水条及四周石英石墙面贴面安装； 2、镀锌钢骨架基层； 3、含石材面开孔，磨边等； 具体颜色及样式甲方定，具体做法详见图纸及说明 | m2 | 2.97
87 | 011505001022 | 水池 | 美术教室、书法教室 水池(B=600mm,H=600mm）： 1、20mm厚白色石英石台面面层，专用粘结剂粘结层，含配套挡水条及四周石英石墙面贴面安装； 2、成品定制免漆板置物柜安装 ，含免漆板柜门安装，拉手、合页等五金配件安装； 3、含石材面开孔，磨边等； 具体颜色及样式甲方定，具体做法详见图纸及说明 | m | 14.40
88 | 011505010015 | 镜面玻璃 | 卫生间银镜： 1、成品6mm厚车边银镜安装 2、专用粘结剂粘结层 | m2 | 5.82
本页小计
【表10.2.2-16】
分部分项工程清单与计价表
单位(专业)工程名称:5#专业教学楼-5#专业教学楼装修 | [5 empty] | 标段: |  |  | 第32页 共43页
序号 | 项目编码 | 项目名称 | 项目特征 | 计量 单位 | 工程量 | 金 额 (元) |  |  |  |  | 备注
[6 empty] | 综合单价 | 合价 | 其中
[8 empty] | 人工费 | 机械费 | 暂估价
89 | 010401014015 | 男卫小便池 | 男卫砖砌小便池： 1、M7.5水泥砂浆砌筑MU15混凝土标准砖池壁，墙厚120mm 2、内外壁20mm厚1：3水泥砂浆抹灰 3、平侧面1.5mm厚聚氨酯防水涂料满涂平整 4、2.0厚一次成型不锈钢小便斗 具体做法详见图纸及说明 | m | 4.65
|  | 四层 |  |  | 0
|  | H 门窗工程 |  |  | 0
90 | 010809004020 | 石材窗台板 | 窗台板： 1、20mm厚西班牙米黄大理石窗台板面层，5*5倒角，石材面粘双边 2、25mm厚1：3干硬性水泥砂浆粘结层 具体做法详见图纸及说明 | m2 | 12.89
本页小计
【表10.2.2-16】
分部分项工程清单与计价表
单位(专业)工程名称:5#专业教学楼-5#专业教学楼装修 | [5 empty] | 标段: |  |  | 第33页 共43页
序号 | 项目编码 | 项目名称 | 项目特征 | 计量 单位 | 工程量 | 金 额 (元) |  |  |  |  | 备注
[6 empty] | 综合单价 | 合价 | 其中
[8 empty] | 人工费 | 机械费 | 暂估价
91 | 010810002020 | 木窗帘盒 | 木窗帘盒 1、龙骨类型、材料种类、规格、中距:轻钢龙骨、30*40杉木龙骨（防火涂料三遍） 2、基层材料品种、规格:18mm玻镁板（防腐防火处理） 3、面层材料品种、规格、品牌、颜色:12mm厚纸面石膏板 4、嵌缝材料种类:板缝贴胶带、点锈后满批腻子打磨2遍 5、涂料品种、喷刷遍数:白色无机涂料一底两面 | m2 | 51.57
92 | 010808004016 | 金属门窗套 | 1、龙骨材料、品种、规格:木龙骨 2、基层材料、品种、规格:18厚阻燃板基层（防腐防火处理） 3、面层材料、品种、规格:1.2厚不锈钢定制门套（选样） 4、防护材料要求:木基层刷防火涂料三遍 | m2 | 9.00
|  | L 楼地面装饰工程 |  |  | 0
93 | 010401001026 | 砖基础 | 砖砌蹲坑：M10水泥砂浆砌筑MU10混凝土实心砖蹲坑 | m3 | 3.40
94 | 011101001034 | 水泥砂浆楼地面 | 蹲坑表面：20mm厚1：3水泥砂浆抹灰处理 | m2 | 20.53
本页小计
【表10.2.2-16】
分部分项工程清单与计价表
单位(专业)工程名称:5#专业教学楼-5#专业教学楼装修 | [5 empty] | 标段: |  |  | 第34页 共43页
序号 | 项目编码 | 项目名称 | 项目特征 | 计量 单位 | 工程量 | 金 额 (元) |  |  |  |  | 备注
[6 empty] | 综合单价 | 合价 | 其中
[8 empty] | 人工费 | 机械费 | 暂估价
95 | 011102003056 | 块料楼地面 | 走廊、连廊： 1、结合层厚度、砂浆配合比:素水泥浆一道（内掺建筑胶），25厚1:3干硬水泥砂浆结合层； 2、面层材料品种、规格、品牌、颜色:800*800浅灰色水磨石地砖（选样）铺贴； 3、具体颜色及样式甲方定，具体做法详见图纸及说明 | m2 | 132.32
96 | 011102003057 | 块料楼地面 | 演播准备室： 1、结合层厚度、砂浆配合比:素水泥浆一道（内掺建筑胶），25厚1:3干硬水泥砂浆结合层； 2、面层材料品种、规格、品牌、颜色:600*600灰色砖面层（哑光）（选样）铺贴； 3、具体颜色及样式甲方定，具体做法详见图纸及说明 | m2 | 49.94
97 | 011102003058 | 块料楼地面 | 卫生间、饮水区、洗手区： 1、结合层厚度、砂浆配合比:素水泥浆一道（内掺建筑胶），25厚1:3干硬水泥砂浆结合层； 2、面层材料品种、规格、品牌、颜色:300*300防滑地砖（选样）铺贴； 3、具体颜色及样式甲方定，具体做法详见图纸及说明 | m2 | 61.00
本页小计
【表10.2.2-16】
分部分项工程清单与计价表
单位(专业)工程名称:5#专业教学楼-5#专业教学楼装修 | [5 empty] | 标段: |  |  | 第35页 共43页
序号 | 项目编码 | 项目名称 | 项目特征 | 计量 单位 | 工程量 | 金 额 (元) |  |  |  |  | 备注
[6 empty] | 综合单价 | 合价 | 其中
[8 empty] | 人工费 | 机械费 | 暂估价
98 | 011103004024 | 塑料卷材楼地面 | 书法教室、美术教室： 1、30mm厚1:3水泥砂浆找平层 2、3mm厚无机自流平处理 3、2.5mm厚同质透心PVC塑胶地板地面（选样、阻燃型）仿木纹 4、涂布胶粘剂粘贴； 具体颜色及样式甲方定，具体做法详见图纸及说明 | m2 | 555.92
99 | 011103004025 | 塑料卷材楼地面 | 资料室、准备室： 1、30mm厚1:3水泥砂浆找平层 2、3mm厚无机自流平处理 3、2.5mm厚同质透心PVC塑胶地板地面（选样、阻燃型） 4、涂布胶粘剂粘贴； 具体颜色及样式甲方定，具体做法详见图纸及说明 | m2 | 85.60
100 | 011105004018 | 塑料板踢脚线 | PVC踢脚线（同地板）: 1、成品PVC配套踢脚线安装，H=100mm 2、专用粘结剂粘结层 | m | 67.40
101 | 011105003007 | 块料踢脚线 | 块料踢脚线（H=120mm）: 同地砖踢脚线（含磨边），干混砂浆铺贴，稀水泥浆擦缝，含倒角磨边 | m2 | 6.74
本页小计
【表10.2.2-16】
分部分项工程清单与计价表
单位(专业)工程名称:5#专业教学楼-5#专业教学楼装修 | [5 empty] | 标段: |  |  | 第36页 共43页
序号 | 项目编码 | 项目名称 | 项目特征 | 计量 单位 | 工程量 | 金 额 (元) |  |  |  |  | 备注
[6 empty] | 综合单价 | 合价 | 其中
[8 empty] | 人工费 | 机械费 | 暂估价
102 | 011108001020 | 石材零星项目 | 门槛板 1、结合层要求:25mm厚1:3干硬水泥砂浆 2、面层材料的材质、规格:20厚意大利灰门樘板（含磨边、粘边） 3、具体颜色及样式甲方定，具体做法详见图纸及说明 | m2 | 13.68
|  | M 墙、柱面装饰与隔断、幕墙工程 |  |  | 0
103 | 011204003045 | 块料墙面 | 男女卫生间、洁具间、洗手区： 1、贴结层厚度、材料种类:20mm厚1:3水泥砂浆（掺建筑胶）； 2、瓷砖背面要求满刷专用背胶 3、面层材料品种、规格、品牌、颜色:300*600米色墙面砖（选样） 4、具体颜色及样式甲方定，具体做法详见图纸及说明 | m2 | 187.05
104 | 011204003046 | 块料墙面 | 微格教室、观摩教室、走廊、连廊墙面块料墙裙（H=1200mm）: 1、贴结层厚度、材料种类:20mm厚1:3水泥砂浆（掺建筑胶）； 2、瓷砖背面要求满刷专用背胶 3、面层材料品种、规格、品牌、颜色:300*600浅木纹砖（选样） 4、具体颜色及样式甲方定，具体做法详见图纸及说明 | m2 | 329.02
本页小计
【表10.2.2-16】
分部分项工程清单与计价表
单位(专业)工程名称:5#专业教学楼-5#专业教学楼装修 | [5 empty] | 标段: |  |  | 第37页 共43页
序号 | 项目编码 | 项目名称 | 项目特征 | 计量 单位 | 工程量 | 金 额 (元) |  |  |  |  | 备注
[6 empty] | 综合单价 | 合价 | 其中
[8 empty] | 人工费 | 机械费 | 暂估价
105 | 011210005016 | 成品隔断 | 卫生间： 1、成品抗倍特板卫生间隔断安装，H=2000mm，含小便斗处隔断安装 2、配套专用五金配件安装 具体颜色及样式甲方定，具体做法详见图纸及说明 | m2 | 75.83
|  | N 天棚工程 |  |  | 0
106 | 011302001076 | 吊顶天棚 | 铝扣板吊顶 1、龙骨类型、材料种类、规格、中距:配套龙骨 2、面层材料品种、规格、品牌、颜色:300*300*0.6铝扣板吊顶（选样） | m2 | 61.09
107 | 011302001077 | 吊顶天棚 | 硅钙板吊顶 演播准备室、录播教室： 1、龙骨类型、材料种类、规格、中距:轻钢龙骨（60系列） 2、面层材料品种、规格、品牌、颜色:600*600硅钙板吊顶（选样） | m2 | 120.96
本页小计
【表10.2.2-16】
分部分项工程清单与计价表
单位(专业)工程名称:5#专业教学楼-5#专业教学楼装修 | [5 empty] | 标段: |  |  | 第38页 共43页
序号 | 项目编码 | 项目名称 | 项目特征 | 计量 单位 | 工程量 | 金 额 (元) |  |  |  |  | 备注
[6 empty] | 综合单价 | 合价 | 其中
[8 empty] | 人工费 | 机械费 | 暂估价
108 | 011302001078 | 吊顶天棚 | 教室石膏板吊顶（平面）： 1、吊顶距离结构楼板、梁底≤1500时 2、用M8膨胀螺栓连镀锌φ8吊杆，间距800*800 3、60系列上人轻钢龙骨骨架,主龙骨间距1000,次龙骨中距300 4、与大型设备及风管时，设置角钢支撑 5、12mm厚纸面石膏板饰面 6、专用自攻螺钉拧牢，孔眼用腻子填平（防锈）,阴、阳角及板接缝处分别贴专用封缝带，出风口吊筋加固，回风口位置卡丝龙骨加固及18mm阻燃板（防腐防火处理）风口边框等） 7、油漆品种、刷漆遍数:满批腻子两遍，白色无机涂料一底两面 8、纸面石膏板扣缝填黑胶（10mm） | m2 | 269.83
本页小计
【表10.2.2-16】
分部分项工程清单与计价表
单位(专业)工程名称:5#专业教学楼-5#专业教学楼装修 | [5 empty] | 标段: |  |  | 第39页 共43页
序号 | 项目编码 | 项目名称 | 项目特征 | 计量 单位 | 工程量 | 金 额 (元) |  |  |  |  | 备注
[6 empty] | 综合单价 | 合价 | 其中
[8 empty] | 人工费 | 机械费 | 暂估价
109 | 011302001079 | 吊顶天棚 | 微格教室、观摩教室石膏板吊顶（平面）： 1、吊顶距离结构楼板、梁底≤1500时 2、用M8膨胀螺栓连镀锌φ8吊杆，间距800*800 3、60系列上人轻钢龙骨骨架,主龙骨间距1000,次龙骨中距300 4、与大型设备及风管时，设置角钢支撑 5、12mm厚纸面石膏板饰面 6、专用自攻螺钉拧牢，孔眼用腻子填平（防锈）,阴、阳角及板接缝处分别贴专用封缝带，出风口吊筋加固，回风口位置卡丝龙骨加固及18mm阻燃板（防腐防火处理）风口边框等） 7、油漆品种、刷漆遍数:满批腻子两遍，白色无机涂料一底两面 | m2 | 59.40
本页小计
【表10.2.2-16】
分部分项工程清单与计价表
单位(专业)工程名称:5#专业教学楼-5#专业教学楼装修 | [5 empty] | 标段: |  |  | 第40页 共43页
序号 | 项目编码 | 项目名称 | 项目特征 | 计量 单位 | 工程量 | 金 额 (元) |  |  |  |  | 备注
[6 empty] | 综合单价 | 合价 | 其中
[8 empty] | 人工费 | 机械费 | 暂估价
110 | 011302001080 | 吊顶天棚 | 微格教室、观摩教室石膏板吊顶（侧面）： 1、龙骨类型、材料种类、规格、中距:60系列上人轻钢龙骨，主龙骨间距控制在1200毫米范围内 2、用M8膨胀螺栓连镀锌φ8吊杆，间距800*800 3、基层材料种类、规格:18mm厚玻镁板基层（防腐防火处理） 4、面层材料品种、规格、品牌、颜色:12mm厚纸面石膏板面层 5、嵌缝材料种类:点锈，专用接缝嵌缝膏和盖缝带 6、防护材料种类:满批腻子两遍 7、油漆品种、刷漆遍数:白色无机涂料一底两面 | m2 | 16.74
本页小计
【表10.2.2-16】
分部分项工程清单与计价表
单位(专业)工程名称:5#专业教学楼-5#专业教学楼装修 | [5 empty] | 标段: |  |  | 第41页 共43页
序号 | 项目编码 | 项目名称 | 项目特征 | 计量 单位 | 工程量 | 金 额 (元) |  |  |  |  | 备注
[6 empty] | 综合单价 | 合价 | 其中
[8 empty] | 人工费 | 机械费 | 暂估价
111 | 011304001009 | 灯槽 | 灯槽（B=200mm）： 1、龙骨类型、材料种类、规格、中距:轻钢龙骨、30*40杉木龙骨（防火涂料三遍） 2、基层材料品种、规格:18mm玻镁板（防腐防火处理） 3、面层材料品种、规格、品牌、颜色:12mm厚纸面石膏板 4、嵌缝材料种类:板缝贴胶带、点锈后满批腻子打磨2遍 5、涂料品种、喷刷遍数:白色无机涂料一底两面 6、A级防火膜面层（内含光源） 具体做法详见图纸及说明 | m2 | 15.77
|  | P 油漆、涂料、裱糊工程 |  |  | 0
112 | 011407001053 | 墙面喷刷涂料 | 墙面： 1、满刮腻子两遍 2、外刷白色乳胶漆一底两面 | m2 | 766.44
113 | 011407001054 | 墙面喷刷涂料 | 走廊、连廊墙面： 1、满刮防水腻子两遍 2、外刷白色防霉无机涂料一底两面 | m2 | 240.00
114 | 011407002043 | 天棚喷刷涂料 | 天棚面（走廊、连廊、线管桥架等）： 1、满刮防水腻子两遍 2、外刷白色防霉无机涂料一底两面 | m2 | 402.97
本页小计
【表10.2.2-16】
分部分项工程清单与计价表
单位(专业)工程名称:5#专业教学楼-5#专业教学楼装修 | [5 empty] | 标段: |  |  | 第42页 共43页
序号 | 项目编码 | 项目名称 | 项目特征 | 计量 单位 | 工程量 | 金 额 (元) |  |  |  |  | 备注
[6 empty] | 综合单价 | 合价 | 其中
[8 empty] | 人工费 | 机械费 | 暂估价
115 | 011407002044 | 天棚喷刷涂料 | 天棚面（线管桥架等）： 1、满刮腻子两遍 2、外刷白色无机涂料一底两面 | m2 | 97.39
|  | Q 其他装饰工程 |  |  | 0
116 | 011502001025 | 金属装饰线 | 教室、走廊墙面墙裙处： 1、30mm宽成品铝合金收口条安装 2、专用粘结剂粘结层 具体颜色及样式甲方定，具体做法详见图纸及说明 | m | 226.65
117 | 011505001023 | 洗漱台 | 卫生间石材洗漱台（水平投影计算） 1、20mm厚白色石英石台面面层，专用粘结剂粘结层，含配套挡水条及四周石英石墙面贴面安装； 2、镀锌钢骨架基层； 3、含石材面开孔，磨边等； 具体颜色及样式甲方定，具体做法详见图纸及说明 | m2 | 2.97
118 | 011505010016 | 镜面玻璃 | 卫生间银镜： 1、成品6mm厚车边银镜安装 2、专用粘结剂粘结层 | m2 | 5.82
本页小计
【表10.2.2-16】
分部分项工程清单与计价表
单位(专业)工程名称:5#专业教学楼-5#专业教学楼装修 | [5 empty] | 标段: |  |  | 第43页 共43页
序号 | 项目编码 | 项目名称 | 项目特征 | 计量 单位 | 工程量 | 金 额 (元) |  |  |  |  | 备注
[6 empty] | 综合单价 | 合价 | 其中
[8 empty] | 人工费 | 机械费 | 暂估价
119 | 010401014016 | 男卫小便池 | 男卫砖砌小便池： 1、M7.5水泥砂浆砌筑MU15混凝土标准砖池壁，墙厚120mm 2、内外壁20mm厚1：3水泥砂浆抹灰 3、平侧面1.5mm厚聚氨酯防水涂料满涂平整 4、2.0厚一次成型不锈钢小便斗 具体做法详见图纸及说明 | m | 4.65
120 | 010401012004 | 零星砌砖 | 1-4层涉水区域包管 1、M10水泥砂浆砌筑MU10混凝土标准砖 2、立面20mm厚1：3水泥砂浆抹灰 3、钢丝网基层 | m3 | 2.79
121 | 011208001005 | 石膏板包管道 | 除卫生间外管道包封： 1、轻钢龙骨基层 2、18厚玻镁板基层（防腐防火处理），12mm厚纸面石膏板面层，表面做检修口处理 3、板缝点绣胶带 | m2 | 55.80
本页小计
合计

## 10_表10_2_2-16 施工技术措施项目清单与计价表
【表10.2.2-16】
施工技术措施项目清单与计价表
单位(专业)工程名称:5#专业教学楼-5#专业教学楼装修 | [5 empty] | 标段: |  |  | 第1页 共1页
序号 | 项目编码 | 项目名称 | 项目特征 | 计量 单位 | 工程量 | 金 额 (元) |  |  |  |  | 备注
[6 empty] | 综合单价 | 合价 | 其中
[8 empty] | 人工费 | 机械费 | 暂估价
|  | 其他措施费 |  |  | 0
1 | 01B022 | 其他措施费 | 完成本工程所需的其他一切项目措施费，具体由投标单位结合实际自行考虑 | 项 | 1
本页小计
合计

## 10_表10_2_2-20 施工组织（总价）措施项目清单
【表10.2.2-20】
施工组织（总价）措施项目清单与计价表
工程名称:5#专业教学楼装修 |  |  | 标段: | 第1页 共1页
序号 | 项目编号 | 项目名称 | 计算基础 | 费率 (%) | 金额 (元) | 备注
1 | 011707001001 | 安全文明施工费
1.1 |  | 安全文明施工基本费
2 | Z01110900801 | 提前竣工增加费
3 | 011707004001 | 二次搬运费
4 | 011707005001 | 冬雨季施工增加费
5 |  | 其他施工组织措施费
合 计

## 10_表10_2_2-21 其他项目清单与计价汇总表
【表10.2.2-21】
其他项目清单与计价汇总表
工程名称:5#专业教学楼装修 |  | 标段: | 第1页 共1页
序号 | 项 目 名 称 | 金额(元) | 备注
1 | 暂列金额 | 0 | 明细详见表10.2.2-22
1.1 | 标化工地增加费 | 0 | 明细详见表10.2.2-22
1.2 | 优质工程增加费 | 0 | 明细详见表10.2.2-22
1.3 | 其他暂列金额 | 0 | 明细详见表10.2.2-22
2 | 暂估价 | 0
2.1 | 材料（设备）暂估价 | 0 | 明细详见表10.2.2-23
2.2 | 专业工程暂估价 | 0 | 明细详见表10.2.2-24
2.3 | 专项技术措施暂估价 | 0 | 明细详见表10.2.2-25
3 | 计日工 |  | 明细详见表10.2.2-26
4 | 总承包服务费 |  | 明细详见表10.2.2-27
合 计

## 10_表10_2_2-22 暂列金额明细表
【表10.2.2-22】
暂列金额明细表
工程名称:5#专业教学楼装修 |  | 标段: |  | 第1页 共1页
序号 | 项 目 名 称 | 计量单位 | 暂定金额(元) | 备注
1 | 标化工地增加费 | 项
2 | 优质工程增加费 | 项
3 | 其他暂列金额 | 项 |  | 估算比例一般不高于5%
3.1 | 其他暂列金额 | 项
合计

## 10_表10_2_2-23 材料（工程设备）暂估单价表
【表10.2.2-23】
材料（工程设备）暂估单价表
单位(专业)工程名称:5#专业教学楼-5#专业教学楼装修 |  |  |  | 标段: | 第1页 共1页
序号 | 材料（工程设备）名称、规格、型号 | 计量 单位 | 数量 | 单价 | 合价 | 备注
合计

## 10_表10_2_2-24 专业工程暂估价表
【表10.2.2-24】
专业工程暂估价表
单位(专业)工程名称:5#专业教学楼-5#专业教学楼装修 |  | 标段: | 第1页 共1页
序号 | 工 程 名 称 | 工程内容 | 暂估金额(元) | 备注
合计

## 10_表10_2_2-25 专项技术措施暂估价表
【表10.2.2-25】
专项技术措施暂估价表
单位(专业)工程名称:5#专业教学楼-5#专业教学楼装修 |  | 标段: | 第1页 共1页
序号 | 工 程 名 称 | 工程内容 | 暂估金额(元) | 备注
合计 |  |  | 0

## 10_表10_2_2-26 计日工表
【表10.2.2-26】
计 日 工 表
单位(专业)工程名称:5#专业教学楼-5#专业教学楼装修 |  | 标段: |  | 第1页 共1页
编号 | 项 目 名 称 | 单位 | 数量 | 综合单价(元) | 合价(元)
一 | 人 工 | 元
1
2
3
4
5
人 工 小 计
二 | 材 料 | 元
1
2
3
4
5
材 料 小 计
三 | 施 工 机 械 | 元
1
2
3
4
5
施工机械小计
总 计

## 10_表10_2_2-27 总承包服务费计价表
【表10.2.2-27】
总承包服务费计价表
单位(专业)工程名称:5#专业教学楼-5#专业教学楼装修 |  |  | 标段: |  | 第1页 共1页
序号 | 项目名称 | 项目价值(元) | 服务内容 | 计算基础 | 费率(%) | 金额(元)
1 | 发包人单独发包的专业工程
1.1 | 专业发包工程管理费
2 | 发包人提供材料(设备)
2.1 | 甲供材料设备保管费
| 合计 | - | - |  | -

## 10_表10_2_2-29 主要工日一览表
【表10.2.2-29】
主要工日一览表
工程名称:5#专业教学楼装修 |  |  | 标段: |  | 第1页 共1页
序号 | 工日名称（类别） | 单位 | 数量 | 单价(元) | 合价（元） | 备注
1 | 二类人工 | 工日
2 | 三类人工 | 工日

## 10_表10_2_2-30 发包人提供材料和设备一览表
【表10.2.2-30】
发包人提供材料和设备一览表
工程名称:5#专业教学楼装修 |  |  | 标段: |  |  | 第1页 共1页
序号 | 材料(设备)名称、规格、型号 | 单位 | 数量 | 单价 (元) | 交货 方式 | 送达 地点 | 备注

## 10_表10_2_2-31 主要材料和工程设备一览表
【表10.2.2-31】
主要材料和工程设备一览表
工程名称:5#专业教学楼装修 |  |  |  | 标段: |  | 第1页 共1页
序号 | 名称、规格、型号 | 单位 | 数量 | 单价(元) | 合价（元） | 备注

## 10_表10_2_2-32 主要机械台班一览表
【表10.2.2-32】
主要机械台班一览表
工程名称:5#专业教学楼装修 |  |  | 标段: |  | 第1页 共1页
序号 | 机械名称、规格、型号 | 单位 | 数 量 | 单价(元) | 合价（元） | 备注
1 | 灰浆搅拌机200L | 台班
2 | 干混砂浆罐式搅拌机20000L | 台班
3 | 干混砂浆罐式搅拌机20000L | 台班
4 | 木工圆锯机500mm | 台班

## 11_表10_2_2-16 分部分项工程清单与计价表
【表10.2.2-16】
分部分项工程清单与计价表
单位(专业)工程名称:6#行政综合楼-6#行政综合楼土建 | [5 empty] | 标段: |  |  | 第1页 共23页
序号 | 项目编码 | 项目名称 | 项目特征 | 计量 单位 | 工程量 | 金 额 (元) |  |  |  |  | 备注
[6 empty] | 综合单价 | 合价 | 其中
[8 empty] | 人工费 | 机械费 | 暂估价
|  | A 土石方工程 |  |  | 0
1 | 010101001006 | 平整场地 | 施工范围内表土开挖，平整场地 | m2 | 2683.84
2 | 010101004006 | 挖基坑土方 | 挖桩承台土方，土壤类别及地下水位:由投标人根据地质勘察报告并结合现场情况自行确定；运距自行考虑 | m3 | 6441.70
3 | 010101003011 | 挖沟槽土方 | 挖基础梁土方，土壤类别及地下水位:由投标人根据地质勘察报告并结合现场情况自行确定；运距自行考虑 | m3 | 1256.50
4 | 010101003012 | 挖沟槽土方 | 挖基础梁土方（±0.00位置二次开挖土方），土壤类别及地下水位:由投标人根据地质勘察报告并结合现场情况自行确定；运距自行考虑 | m3 | 315.19
5 | 010103001011 | 回填方 | 土方回填夯实，压实系数不小于0.94，运距自行考虑 | m3 | 6315.56
6 | 010103001012 | 回填方 | 房芯回填土方（优先利用场内土方，剩余土方来源自行考虑），夯实，填土压实系数≥0.94 | m3 | 5859.55
|  | D 砌筑工程 |  |  | 0
7 | 010401001027 | 砖基础 | 120厚砖胎膜：MU15混凝土实心砖、M10砂浆砌筑，砖胎膜采用20厚M15水泥砂浆粉刷 | m3 | 36.94
本页小计
【表10.2.2-16】
分部分项工程清单与计价表
单位(专业)工程名称:6#行政综合楼-6#行政综合楼土建 | [5 empty] | 标段: |  |  | 第2页 共23页
序号 | 项目编码 | 项目名称 | 项目特征 | 计量 单位 | 工程量 | 金 额 (元) |  |  |  |  | 备注
[6 empty] | 综合单价 | 合价 | 其中
[8 empty] | 人工费 | 机械费 | 暂估价
8 | 010401001028 | 砖基础 | 240厚砖胎膜：MU15混凝土实心砖、M10砂浆砌筑，砖胎膜采用20厚M15水泥砂浆粉刷粉刷 | m3 | 56.14
9 | 010402001032 | 砌块墙 | 1、砌块品种、规格、强度等级：陶粒增强加气砌块(B07级;A5.0) 2、墙体类型：500mm厚，外墙，含砌块切割加工费 3、砂浆强度等级：M7.5专用粘结砂浆薄层砌筑 4、墙顶与梁底或板底的连接按《2006浙G30》图集第15页详图1 | m3 | 28.40
10 | 010402001033 | 砌块墙 | 1、砌块品种、规格、强度等级：陶粒增强加气砌块(B07级;A5.0) 2、墙体类型：400mm厚，外墙 3、砂浆强度等级：M7.5专用粘结砂浆薄层砌筑 4、墙顶与梁底或板底的连接按《2006浙G30》图集第15页详图1 | m3 | 11.91
11 | 010402001034 | 砌块墙 | 1、砌块品种、规格、强度等级：陶粒增强加气砌块(B07级;A5.0) 2、墙体类型：300mm厚，外墙，含砌块切割加工费 3、砂浆强度等级：M7.5专用粘结砂浆薄层砌筑 4、墙顶与梁底或板底的连接按《2006浙G30》图集第15页详图1 | m3 | 22.63
本页小计
【表10.2.2-16】
分部分项工程清单与计价表
单位(专业)工程名称:6#行政综合楼-6#行政综合楼土建 | [5 empty] | 标段: |  |  | 第3页 共23页
序号 | 项目编码 | 项目名称 | 项目特征 | 计量 单位 | 工程量 | 金 额 (元) |  |  |  |  | 备注
[6 empty] | 综合单价 | 合价 | 其中
[8 empty] | 人工费 | 机械费 | 暂估价
12 | 010402001035 | 砌块墙 | 1、砌块品种、规格、强度等级：陶粒增强加气砌块(B07级;A5.0) 2、墙体类型：200mm厚，外墙 3、砂浆强度等级：M7.5专用粘结砂浆薄层砌筑 4、墙顶与梁底或板底的连接按《2006浙G30》图集第15页详图1 | m3 | 393.70
13 | 010402001036 | 砌块墙 | 1、砌块品种、规格、强度等级：陶粒增强加气砌块(B07级;A5.0) 2、墙体类型：100mm厚，外墙，含砌块切割加工费 3、砂浆强度等级：M7.5专用粘结砂浆薄层砌筑 4、墙顶与梁底或板底的连接按《2006浙G30》图集第15页详图1 | m3 | 8.87
14 | 010402001037 | 砌块墙 | 1、砌块品种、规格、强度等级：陶粒增强加气砌块(B07级;A5.0) 2、墙体类型：200mm厚内墙 3、砂浆强度等级：M7.5专用粘结砂浆薄层砌筑 4、墙顶与梁底或板底的连接按《2006浙G30》图集第15页详图1 | m3 | 694.34
本页小计
【表10.2.2-16】
分部分项工程清单与计价表
单位(专业)工程名称:6#行政综合楼-6#行政综合楼土建 | [5 empty] | 标段: |  |  | 第4页 共23页
序号 | 项目编码 | 项目名称 | 项目特征 | 计量 单位 | 工程量 | 金 额 (元) |  |  |  |  | 备注
[6 empty] | 综合单价 | 合价 | 其中
[8 empty] | 人工费 | 机械费 | 暂估价
15 | 010402001038 | 砌块墙 | 1、砌块品种、规格、强度等级：陶粒增强加气砌块(B07级;A5.0) 2、墙体类型：100厚内墙，含砌块切割加工费 3、砂浆强度等级：M7.5专用粘结砂浆薄层砌筑 4、墙顶与梁底或板底的连接按《2006浙G30》图集第15页详图1 | m3 | 8.58
16 | 010404001006 | 垫层 | 碎石垫层 | m3 | 148.79
|  | E 混凝土及钢筋混凝土工程 |  |  | 0
17 | 010501001006 | 垫层 | 1.混凝土类别:商品混凝土 2.混凝土强度等级:C15 | m3 | 400.37
18 | 010501005006 | 桩承台基础 | 1.混凝土类别:商品混凝土 2.混凝土强度等级:C30 | m3 | 1050.27
19 | 010501004006 | 满堂基础（一层现浇板含下翻梁） | 1.混凝土类别:商品混凝土 2.混凝土强度等级:C30 | m3 | 375.97
20 | 010502001008 | 矩形柱 | 1.混凝土类别:商品混凝土 2.混凝土强度等级:C30 | m3 | 424.88
21 | 010502002006 | 构造柱 | 1.混凝土类别:商品混凝土 2.混凝土强度等级:C25 | m3 | 112.26
22 | 010503001006 | 基础梁 | 1.混凝土类别:商品混凝土 2.混凝土强度等级:C30 | m3 | 69.37
本页小计
【表10.2.2-16】
分部分项工程清单与计价表
单位(专业)工程名称:6#行政综合楼-6#行政综合楼土建 | [5 empty] | 标段: |  |  | 第5页 共23页
序号 | 项目编码 | 项目名称 | 项目特征 | 计量 单位 | 工程量 | 金 额 (元) |  |  |  |  | 备注
[6 empty] | 综合单价 | 合价 | 其中
[8 empty] | 人工费 | 机械费 | 暂估价
23 | 010503002008 | 矩形梁 | 1.混凝土类别:商品混凝土 2.混凝土强度等级:C30 | m3 | 703.18
24 | 010503002009 | 矩形梁(斜） | 1.混凝土类别:商品混凝土 2.混凝土强度等级:C30 | m3 | 25.84
25 | 010503006003 | 弧形、拱形梁 | 1.混凝土类别:商品混凝土 2.混凝土强度等级:C30 | m3 | 9.31
26 | 010503004006 | 圈梁 | 1.混凝土类别:商品混凝土 2.混凝土强度等级:C25 | m3 | 46.08
27 | 010503005006 | 过梁 | 1.混凝土类别:商品混凝土 2.混凝土强度等级:C25 | m3 | 7.46
28 | 010504001001 | 直形墙 | 1.混凝土类别:商品混凝土 2.混凝土强度等级:C30 | m3 | 4.93
29 | 010505003008 | 平板（含上翻） | 1.混凝土类别:商品混凝土 2.混凝土强度等级:C30 | m3 | 553.26
30 | 010505003009 | 平板（斜） | 1.混凝土类别:商品混凝土 2.混凝土强度等级:C30 | m3 | 43.67
31 | 010505006006 | 栏板 | 1.混凝土类别:商品混凝土 2.混凝土强度等级:C25 | m3 | 67.72
32 | 010505007006 | 天沟(檐沟）、挑檐板 | 1.混凝土类别:商品混凝土 2.混凝土强度等级:C30 | m3 | 13.45
33 | 010506001006 | 直形楼梯 | 1.混凝土类别:商品混凝土 2.混凝土强度等级:C30 | m2 | 144.61
34 | 010505008006 | 雨篷 | 1.混凝土类别:商品混凝土 2.混凝土强度等级:C25 | m3 | 123.83
本页小计
【表10.2.2-16】
分部分项工程清单与计价表
单位(专业)工程名称:6#行政综合楼-6#行政综合楼土建 | [5 empty] | 标段: |  |  | 第6页 共23页
序号 | 项目编码 | 项目名称 | 项目特征 | 计量 单位 | 工程量 | 金 额 (元) |  |  |  |  | 备注
[6 empty] | 综合单价 | 合价 | 其中
[8 empty] | 人工费 | 机械费 | 暂估价
35 | 010507005006 | 扶手、压顶 | 1.混凝土类别:商品混凝土 2.混凝土强度等级:C25 | m3 | 2.33
36 | 010507007006 | 其他构件 | 窗台板 1.混凝土类别:商品混凝土 2.混凝土强度等级:C30 | m3 | 25.64
37 | 010507001007 | 散水 | 室外种植散水： 1.250-300厚回填土 2.60厚C20混凝土面层，撒1:1水泥砂子压实赶光 3.150厚5~32卵石灌M2.5混合砂浆，宽出面层100 4.素土夯实，向外坡3%~5% 采用05J909 散8A/SW20 | m2 | 180.60
38 | 010507004006 | 台阶 | 室外台阶： 1.20厚毛面花岗岩面层，水泥浆擦缝 2.1:1水泥砂浆结合层 3.20厚1:3水泥砂浆找平层 4.纯水泥浆一道 5.60厚C15混凝土台阶（厚度不包括踏步三角部分） 6.80厚压实碎石 7.素土夯实 采用2000浙J37 P42/3 | m2 | 64.34
本页小计
【表10.2.2-16】
分部分项工程清单与计价表
单位(专业)工程名称:6#行政综合楼-6#行政综合楼土建 | [5 empty] | 标段: |  |  | 第7页 共23页
序号 | 项目编码 | 项目名称 | 项目特征 | 计量 单位 | 工程量 | 金 额 (元) |  |  |  |  | 备注
[6 empty] | 综合单价 | 合价 | 其中
[8 empty] | 人工费 | 机械费 | 暂估价
39 | 010507001008 | 坡道 | 室外坡道： 1.撒干拌1:2水泥砂，表面压光 2.30厚C20细石混凝土随捣随抹平 3.纯水泥浆一道 4.100厚C15混凝土垫层兼找坡层 5.素土夯实 采用2000浙J37 P6/9 | m2 | 7.20
40 | 010515001033 | 现浇构件钢筋 | 现浇构件带肋钢筋 HRB400以内 直径（mm以内）10 | t | 104.992
41 | 010515001034 | 现浇构件钢筋 | 现浇构件带肋钢筋 HRB400以内 直径（mm以内）直径≤18 | t | 180.693
42 | 010515001035 | 现浇构件钢筋 | 现浇构件带肋钢筋 HRB400以内 直径（mm以内）直径≤25 | t | 55.655
43 | 010515001036 | 现浇构件钢筋 | 箍筋 带肋钢筋 HRB400以内 直径（mm以内）10 | t | 65.250
44 | 010515001037 | 现浇构件钢筋 | 箍筋 带肋钢筋 HRB400以内 直径（mm以内）14 | t | 3.382
45 | 010515001038 | 现浇构件钢筋 | 砌体内加固钢筋 | t | 4.324
46 | 010515001039 | 现浇构件钢筋 | 带E钢筋增加费 | t | 153.005
47 | Z010515011016 | 钢筋连接 | 电渣压力焊接 | 个 | 1716
48 | Z010515011017 | 钢筋连接 | 直螺纹钢筋接头 | 个 | 1140
49 | Z010515011018 | 钢筋连接 | 螺纹钢筋冷挤压接头 | 个 | 806
本页小计
【表10.2.2-16】
分部分项工程清单与计价表
单位(专业)工程名称:6#行政综合楼-6#行政综合楼土建 | [5 empty] | 标段: |  |  | 第8页 共23页
序号 | 项目编码 | 项目名称 | 项目特征 | 计量 单位 | 工程量 | 金 额 (元) |  |  |  |  | 备注
[6 empty] | 综合单价 | 合价 | 其中
[8 empty] | 人工费 | 机械费 | 暂估价
50 | 01B023 | 沉降观测点 | 成品外购沉降观测点 | 个 | 12
|  | F 金属结构工程 |  |  | 0
51 | 010607005016 | 砌块墙钢丝网加固 | 砌体与混凝土构件相交处在粉刷时应布置钢丝网加强带处理，搭接宽度500mm具体详见图纸 | m2 | 3277.14
52 | 010607005017 | 砌块墙钢丝网加固 | 楼梯间及公共通道的砌体填充墙应采用满铺钢丝网粉刷。 | m2 | 3330.49
53 | 010607005018 | 砌块墙钢丝网加固 | 满铺钢丝网： 满挂热镀锌钢丝网，网丝径≥2.0mm，孔径25x25。 | m2 | 5222.38
54 | 010607002005 | 成品栅栏 | 150*200*2.5mm厚铝合金竖向装饰格栅 2.5mm厚装饰扣盖 20mm硅酮建筑密封胶 具体详见图纸 | m | 264.00
55 | 011204004005 | 干挂石材钢骨架 | 140*118*8mm厚不锈钢板连接件及40*40*8mm厚加劲肋版 2mmm厚防腐蚀垫片 具体详见图纸 | t | 0.185
本页小计
【表10.2.2-16】
分部分项工程清单与计价表
单位(专业)工程名称:6#行政综合楼-6#行政综合楼土建 | [5 empty] | 标段: |  |  | 第9页 共23页
序号 | 项目编码 | 项目名称 | 项目特征 | 计量 单位 | 工程量 | 金 额 (元) |  |  |  |  | 备注
[6 empty] | 综合单价 | 合价 | 其中
[8 empty] | 人工费 | 机械费 | 暂估价
56 | 010603001001 | 实腹钢柱 | 型钢柱（外包混凝土）： 1.材质Q345； 2.表面除锈处理； 3.钢构件运距：距离由投标方自行确定，此单价包括装、卸、机械进退场、油漆损伤处补涂、防变形及封闭措施等有关发生一切费用。以上费用不因运距的等一切因素变化而调整； 4.焊接、探伤及涂装等其他要求详见钢结构设计说明 4.具体做法及要求详见钢结构设计说明； | t | 35.354
57 | 010604001001 | 钢梁 | 混凝土梁内型钢梁： 1.材质Q345； 2.表面除锈处理； 3.钢构件运距：距离由投标方自行确定，此单价包括装、卸、机械进退场、油漆损伤处补涂、防变形及封闭措施等有关发生一切费用。以上费用不因运距的等一切因素变化而调整； 4.焊接、探伤及涂装等其他要求详见钢结构设计说明 4.具体做法及要求详见钢结构设计说明； | t | 39.222
58 | 010501001007 | 垫层 | 柱脚：C40微膨胀二次灌浆 | m3 | 0.06
59 | 01B024 | 剪力栓钉 | 剪力栓钉安装 具体做法详见施工图纸 | 套 | 5808
本页小计
【表10.2.2-16】
分部分项工程清单与计价表
单位(专业)工程名称:6#行政综合楼-6#行政综合楼土建 | [5 empty] | 标段: |  |  | 第10页 共23页
序号 | 项目编码 | 项目名称 | 项目特征 | 计量 单位 | 工程量 | 金 额 (元) |  |  |  |  | 备注
[6 empty] | 综合单价 | 合价 | 其中
[8 empty] | 人工费 | 机械费 | 暂估价
60 | 010516002005 | 预埋铁件 | 1.预埋件锚板采用Q235-B钢,厚度为8mm,锚筋为HRB400钢筋,直径为12mm,埋件上表面环氧富锌底漆防腐处理二道； 2.具体位置详见埋件布置图； 3.具体规格尺寸、材料选用、制作详预埋件样埋件加工图； | t | 2.714
61 | 010516001005 | 螺栓 | M6*25不锈钢螺栓 | 套 | 640
|  | H 门窗工程 |  |  | 0
62 | 010801001012 | 木质门 | 成品木门M1021： 1、定制成品白橡木门（含门套及打底基层）； 2、洞口尺寸1200*2100，含门锁五金配件、油漆 | 樘 | 64
63 | 010801001013 | 木质门 | 成品木门MM1521： 1、定制成品白橡木门（含门套及打底基层）； 2、洞口尺寸1200*2100，含门锁五金配件、油漆 | 樘 | 9
64 | 010801001014 | 木质门 | 成品木门MM1824： 1、定制成品白橡木门（含门套及打底基层）； 2、洞口尺寸1800*2400，含门锁五金配件、油漆 | 樘 | 2
本页小计
【表10.2.2-16】
分部分项工程清单与计价表
单位(专业)工程名称:6#行政综合楼-6#行政综合楼土建 | [5 empty] | 标段: |  |  | 第11页 共23页
序号 | 项目编码 | 项目名称 | 项目特征 | 计量 单位 | 工程量 | 金 额 (元) |  |  |  |  | 备注
[6 empty] | 综合单价 | 合价 | 其中
[8 empty] | 人工费 | 机械费 | 暂估价
65 | 010801001015 | 木质门 | 成品木门MM2424： 1、定制成品白橡木门（含门套及打底基层）； 2、洞口尺寸2400*2400，含门锁五金配件、油漆 | 樘 | 1
66 | 010802003006 | 钢质防火门 | 成品钢制甲级防火门： FM甲1021，洞口尺寸1000*2100mm 配套防烟条、防火锁、闭门器、顺位器等全部配件安装,油漆，详图2011浙J23 | 樘 | 9
67 | 010802003007 | 钢质防火门 | 成品钢制乙级防火门： FM乙2124，洞口尺寸2100*2400mm 配套防烟条、防火锁、闭门器、顺位器等全部配件安装,油漆，详图2011浙J23 | 樘 | 1
68 | 010802004001 | 防盗门 | 成品钢门GM1021，洞口尺寸1000*2100mm，配套门套、门锁、门页等全部配件安装 含油漆 | 樘 | 2
69 | 010802001001 | 金属（塑钢）门 | 92系列隔热铝合金框中空玻璃门M1833(4樘）6中透光LOW-E+12A+6透明中空玻璃，较大尺寸的框料由专业厂家设计选型，结构复核规格由结构专业设计确定尺寸及开启方式见详图，具体详建筑设计总说明 | m2 | 23.76
本页小计
【表10.2.2-16】
分部分项工程清单与计价表
单位(专业)工程名称:6#行政综合楼-6#行政综合楼土建 | [5 empty] | 标段: |  |  | 第12页 共23页
序号 | 项目编码 | 项目名称 | 项目特征 | 计量 单位 | 工程量 | 金 额 (元) |  |  |  |  | 备注
[6 empty] | 综合单价 | 合价 | 其中
[8 empty] | 人工费 | 机械费 | 暂估价
70 | 010802001002 | 金属（塑钢）门 | 92系列隔热铝合金框中空玻璃门M3033(3樘）6中透光LOW-E+12A+6透明中空玻璃，较大尺寸的框料由专业厂家设计选型，结构复核规格由结构专业设计确定尺寸及开启方式见详图，具体详建筑设计总说明 | m2 | 29.70
71 | 010802001003 | 金属（塑钢）门 | 92系列隔热铝合金框中空玻璃门M3031(1樘）6中透光LOW-E+12A+6透明中空玻璃，较大尺寸的框料由专业厂家设计选型，结构复核规格由结构专业设计确定尺寸及开启方式见详图，具体详建筑设计总说明 | m2 | 9.45
72 | 010802001004 | 金属（塑钢）门（拱形） | 92系列隔热铝合金框中空玻璃门M2344(2樘）6中透光LOW-E+12A+6透明中空玻璃，较大尺寸的框料由专业厂家设计选型，结构复核规格由结构专业设计确定尺寸及开启方式见详图，具体详建筑设计总说明 | m2 | 19.34
73 | 010802001005 | 金属（塑钢）门（拱形） | 92系列隔热铝合金框中空玻璃门M4665(1樘）6中透光LOW-E+12A+6透明中空玻璃，较大尺寸的框料由专业厂家设计选型，结构复核规格由结构专业设计确定尺寸及开启方式见详图，具体详建筑设计总说明 | m2 | 27.63
本页小计
【表10.2.2-16】
分部分项工程清单与计价表
单位(专业)工程名称:6#行政综合楼-6#行政综合楼土建 | [5 empty] | 标段: |  |  | 第13页 共23页
序号 | 项目编码 | 项目名称 | 项目特征 | 计量 单位 | 工程量 | 金 额 (元) |  |  |  |  | 备注
[6 empty] | 综合单价 | 合价 | 其中
[8 empty] | 人工费 | 机械费 | 暂估价
74 | 010807001018 | 金属（塑钢、断桥）窗 | 85系列隔热铝合金框中空玻璃推拉窗（含固定玻璃部分）(6中透光LOW-E+12A+6透明中空玻璃)，较大尺寸的框料由专业厂家设计选型，结构复核规格由结构专业设计确定尺寸及开启方式见详图，具体详建筑设计总说明 | m2 | 409.14
75 | 010807001019 | 金属（塑钢、断桥）窗 | 85系列隔热铝合金框中空玻璃平开窗（含固定玻璃部分）(6中透光LOW-E+12A+6透明中空玻璃)，较大尺寸的框料由专业厂家设计选型，结构复核规格由结构专业设计确定尺寸及开启方式见详图，具体详建筑设计总说明 | m2 | 13.44
76 | 010807001020 | 金属（塑钢、断桥）窗 | 85系列普通铝合金框中空玻璃推拉窗C1815 6中透光LOW-E+12A+6透明中空玻璃，较大尺寸的框料由专业厂家设计选型，结构复核规格由结构专业设计确定尺寸及开启方式见详图，具体详建筑设计总说明 | m2 | 9.00
77 | 010807001021 | 金属（塑钢、断桥）窗（拱形） | 85系列隔热铝合金框中空玻璃固定C1822 6中透光LOW-E+12A+6透明中空玻璃，较大尺寸的框料由专业厂家设计选型，结构复核规格由结构专业设计确定尺寸及开启方式见详图，具体详建筑设计总说明 | m2 | 16.25
本页小计
【表10.2.2-16】
分部分项工程清单与计价表
单位(专业)工程名称:6#行政综合楼-6#行政综合楼土建 | [5 empty] | 标段: |  |  | 第14页 共23页
序号 | 项目编码 | 项目名称 | 项目特征 | 计量 单位 | 工程量 | 金 额 (元) |  |  |  |  | 备注
[6 empty] | 综合单价 | 合价 | 其中
[8 empty] | 人工费 | 机械费 | 暂估价
78 | 010807001022 | 金属（塑钢、断桥）窗 | 85系列隔热铝合金框中空玻璃固定C1823 6中透光LOW-E+12A+6透明中空玻璃，较大尺寸的框料由专业厂家设计选型，结构复核规格由结构专业设计确定尺寸及开启方式见详图，具体详建筑设计总说明 | m2 | 144.65
79 | 010807001023 | 金属（塑钢、断桥）窗 | 85系列隔热铝合金框中空玻璃转角窗TC1218 6中透光LOW-E+12A+6透明中空玻璃，较大尺寸的框料由专业厂家设计选型，结构复核规格由结构专业设计确定尺寸及开启方式见详图，具体详建筑设计总说明 | m2 | 51.50
80 | 010803002001 | 防火卷帘（闸）门 | 成品防火卷帘门，含电机 | m2 | 69.63
|  | J 屋面及防水工程 |  |  | 0
81 | 010902003011 | 屋面刚性层 | 平屋面做法A： 1、40厚C25细石砼刚性保护层(内配φ6@200网筋双向) 2、油毡隔离层 3、20厚1:3水泥砂浆找平 | m2 | 1409.41
本页小计
【表10.2.2-16】
分部分项工程清单与计价表
单位(专业)工程名称:6#行政综合楼-6#行政综合楼土建 | [5 empty] | 标段: |  |  | 第15页 共23页
序号 | 项目编码 | 项目名称 | 项目特征 | 计量 单位 | 工程量 | 金 额 (元) |  |  |  |  | 备注
[6 empty] | 综合单价 | 合价 | 其中
[8 empty] | 人工费 | 机械费 | 暂估价
82 | 010901001006 | 瓦屋面 | 坡屋面做法B： 1、深灰色混凝土瓦:所有瓦片均用专业螺钉加抗风搭扣固定 2、挂瓦条30X30 3、阻隔膜卷材 4、顺水条30X30@450，嵌入保温层 5、20厚1:3水泥砂浆找平,阴角处抹小八字角 6、8、现浇钢筋混凝土抗渗楼板预留长200?12@500的钢筋头与整浇层的两头（阳屋脊与沿口处）钢筋绑牢，表面清扫干净 | m2 | 431.80
83 | 010902003012 | 屋面刚性层 | 屋面排水沟做法A： 1、20厚1:2水泥砂浆面层抹光 2、C15细石混凝土找（i=1%）坡，最薄处10 | m2 | 298.70
84 | 010902007006 | 屋面天沟、檐沟 | 檐沟做法： 1、20厚1:2水泥砂浆面层抹光 2、C15细石混凝土找（i=1%）坡，最薄处10 | m2 | 156.70
85 | 010902001011 | 屋面卷材防水 | 屋面A:1.2厚高分子自粘防水卷材(湿铺法) (清单工程量不含附加层，防水搭接及附加防水层用量不另行计算，在综合单价中考虑) | m2 | 1554.68
本页小计
【表10.2.2-16】
分部分项工程清单与计价表
单位(专业)工程名称:6#行政综合楼-6#行政综合楼土建 | [5 empty] | 标段: |  |  | 第16页 共23页
序号 | 项目编码 | 项目名称 | 项目特征 | 计量 单位 | 工程量 | 金 额 (元) |  |  |  |  | 备注
[6 empty] | 综合单价 | 合价 | 其中
[8 empty] | 人工费 | 机械费 | 暂估价
86 | 010902002006 | 屋面涂膜防水 | 屋面A：1.2厚白色聚氨酯防水涂料(单组份不含煤焦油非溶剂挥发型) (表面拍中砂) | m2 | 1554.68
87 | 010902001012 | 屋面卷材防水 | 坡屋面B：1.5厚三元乙丙橡胶防水卷材 | m2 | 856.04
88 | 010903002006 | 墙面涂膜防水 | 1.5厚聚合物水泥防水涂料（II型） | m2 | 4085.50
89 | 010904001008 | 楼（地）面卷材防水 | 外挑装饰板、空调板：1.5厚三元乙丙橡胶防水卷材 | m2 | 53.68
90 | 010904001009 | 楼（地）面卷材防水 | 檐沟：1.5厚三元乙丙橡胶防水卷材 | m2 | 455.40
91 | 010904002005 | 楼（地）面涂膜防水 | 楼面做法B(有水房间楼面)：一道1.5厚聚合物水泥基(JS)防水涂料Ⅱ型防水层（在地漏、阴阳角、穿板竖管等部位局部加强宽度250,四周翻起350高） | m2 | 213.58
92 | 010902008006 | 屋面变形缝 | 屋面分割缝： 1、塑料分格模条 2、泡沫条 3、建筑油膏 4、4厚SBS防水卷材盖缝(250宽) | m | 144.95
93 | 010902008007 | 屋面变形缝 | 屋面防水封堵： 1厚金属盖板详2018浙J14 | m | 493.00
94 | 010902008008 | 屋面变形缝 | 屋面变形缝 1、转角型铝合金面板，详2006浙J55 2/56 | m | 5.60
本页小计
【表10.2.2-16】
分部分项工程清单与计价表
单位(专业)工程名称:6#行政综合楼-6#行政综合楼土建 | [5 empty] | 标段: |  |  | 第17页 共23页
序号 | 项目编码 | 项目名称 | 项目特征 | 计量 单位 | 工程量 | 金 额 (元) |  |  |  |  | 备注
[6 empty] | 综合单价 | 合价 | 其中
[8 empty] | 人工费 | 机械费 | 暂估价
95 | 010903004007 | 墙面变形缝 | 墙面变形缝 1、转角型铝合金面板，详2006浙J55 1/48 | m | 23.80
|  | K 保温、隔热、防腐工程 |  |  | 0
96 | 011001001011 | 保温隔热屋面 | 100厚挤塑聚苯板(计算厚度的1.25倍) | m2 | 1409.41
97 | 011001001012 | 保温隔热屋面 | 80厚挤塑聚苯板(计算厚度的1.25倍) | m2 | 431.80
98 | 011001001013 | 保温隔热屋面 | 30厚无机保温砂浆（内檐沟） | m2 | 111.66
99 | 011001003006 | 保温隔热墙面 | 内墙面做法A、C、E： 1、5厚抗裂砂浆压入耐碱网格布 2、20厚无机轻集料保温砂浆Ⅰ型(燃烧性能A级） | m2 | 2908.83
|  | L 楼地面装饰工程 |  |  | 0
100 | 011101003006 | 细石混凝土楼地面 | 楼面做法A(细石混凝土地面)管道井： 1、30厚C20细石混凝土面层,随捣随抹平,撒干拌1:2水泥砂,表面压光。 2、纯水泥浆一道 | m2 | 255.56
101 | 011101001035 | 水泥砂浆楼地面 | 楼面做法B（卫生间、开水间等有水房间）： 1、20厚1:2水泥砂浆找平层 2、20厚1:3水泥砂浆找平层 3、纯水泥浆一道 | m2 | 107.76
本页小计
【表10.2.2-16】
分部分项工程清单与计价表
单位(专业)工程名称:6#行政综合楼-6#行政综合楼土建 | [5 empty] | 标段: |  |  | 第18页 共23页
序号 | 项目编码 | 项目名称 | 项目特征 | 计量 单位 | 工程量 | 金 额 (元) |  |  |  |  | 备注
[6 empty] | 综合单价 | 合价 | 其中
[8 empty] | 人工费 | 机械费 | 暂估价
102 | 011101001036 | 水泥砂浆楼地面 | 楼面做法C（房间、走廊等）： 1、20厚1：2水泥砂浆找平 2、纯水泥浆一道 | m2 | 5024.90
103 | 011101001037 | 水泥砂浆楼地面 | 地面做法D（一层卫生间、开水间等有水房间）： 1、20厚1:2水泥砂浆找平层 2、30厚C20细石混凝土随捣随抹平 3、C15加气混凝土碎骨料回填 | m2 | 37.60
104 | 011101001038 | 水泥砂浆楼地面 | 外挑装饰板、空调板： 1、20厚1：2水泥砂浆面层抹光 2、C15细石混凝土找（i=1%）坡，最薄处10 | m2 | 53.68
105 | 011102003059 | 块料楼地面 | 楼梯间: 1、12mm厚600*600抛光砖 2、25mm1:3干硬性水泥砂浆结合层 3、素水泥浆一道（内掺建筑胶） 4、30mm1:2.5水泥砂浆找平层 | m2 | 57.01
106 | 011106002006 | 块料楼梯面层 | 25厚防滑花岗岩楼梯面（含防滑槽） 做法详见建筑说明及图集2001浙J43 /F3 | m2 | 144.61
107 | 011105002001 | 石材踢脚线 | 1、120mm高白麻花岗岩踢脚线 2、2厚专用胶粘结剂 | m2 | 13.37
|  | M 墙、柱面装饰与隔断、幕墙工程 |  |  | 0
本页小计
【表10.2.2-16】
分部分项工程清单与计价表
单位(专业)工程名称:6#行政综合楼-6#行政综合楼土建 | [5 empty] | 标段: |  |  | 第19页 共23页
序号 | 项目编码 | 项目名称 | 项目特征 | 计量 单位 | 工程量 | 金 额 (元) |  |  |  |  | 备注
[6 empty] | 综合单价 | 合价 | 其中
[8 empty] | 人工费 | 机械费 | 暂估价
108 | 011204003047 | 块料墙面 | 外墙面做法A(改性无机粉复合建筑饰面片材外墙）)： 1、改性无机粉复合建筑饰面片材，含嵌缝 2、专业胶结剂 | m2 | 2002.31
109 | 011201001030 | 墙面一般抹灰 | 外墙面做法A、B： 1、6厚1：3水泥砂浆抹平 2、14厚1：3水泥砂浆打底 、基层墙体（内外均刷界面剂，其中外侧采用5厚聚合物水泥防水砂浆（干粉型）） | m2 | 5403.83
110 | 011201001031 | 墙面一般抹灰 | 内墙面做法A（办公室、教室、会议室、校长室、活动室、阅览室等无水房间外墙的内墙面）： 1、2厚界面剂 | m2 | 1550.38
111 | 011201001032 | 墙面一般抹灰 | 内墙面做法B（各无水房间、走廊等的内墙面）： 1、10厚1：2.5水泥砂浆找平 3、2厚界面剂 | m2 | 4402.75
112 | 011201001033 | 墙面一般抹灰 | 内墙面做法C（卫生间、开水间等有水房间的外墙的内墙面）： 1、10厚1:2.5水泥砂浆找平层 3、2厚界面剂 | m2 | 856.04
113 | 011201001034 | 墙面一般抹灰 | 内墙面做法D（卫生间、开水间等有水房间的内墙面、连廊的内墙面）： 1、10厚1:2.5水泥砂浆找平层 3、2厚界面剂 | m2 | 3229.46
本页小计
【表10.2.2-16】
分部分项工程清单与计价表
单位(专业)工程名称:6#行政综合楼-6#行政综合楼土建 | [5 empty] | 标段: |  |  | 第20页 共23页
序号 | 项目编码 | 项目名称 | 项目特征 | 计量 单位 | 工程量 | 金 额 (元) |  |  |  |  | 备注
[6 empty] | 综合单价 | 合价 | 其中
[8 empty] | 人工费 | 机械费 | 暂估价
114 | 011201001035 | 墙面一般抹灰 | 内墙面做法E、F（楼梯间外墙的内墙面）： 1、8厚1：2水泥砂浆面 2、12厚1：3水泥砂浆底 3、2厚界面剂 | m2 | 2102.83
115 | 011201001036 | 墙面一般抹灰 | 井道抹灰：20厚M7.5商品砂浆粉刷,随砌随抹平。 | m2 | 322.14
116 | 011202001001 | 柱、梁面一般抹灰 | 梁面外墙面做法B（涂料外墙）： 1、6厚1：3水泥砂浆抹平 2、14厚1：3水泥砂浆打底 、基层墙体（内外均刷界面剂，其中外侧采用5厚聚合物水泥防水砂浆（干粉型）） | m2 | 49.78
117 | 011202001002 | 柱、梁面一般抹灰 | 柱面内墙面做法B（各无水房间、走廊等的内墙面）： 1、10厚1：2.5水泥砂浆找平 2、2厚界面剂 | m2 | 39.91
118 | 011202001003 | 柱、梁面一般抹灰 | 柱面内墙面做法D（卫生间、开水间等有水房间的内墙面、连廊的内墙面）： 1、10厚1:2.5水泥砂浆找平层 3、2厚界面剂 | m2 | 69.18
119 | 011202001004 | 柱、梁面一般抹灰 | 柱面内墙面做法E（楼梯间外墙的内墙面）： 1、8厚1：2水泥砂浆面 2、12厚1：3水泥砂浆底 3、2厚界面剂 | m2 | 5.14
本页小计
【表10.2.2-16】
分部分项工程清单与计价表
单位(专业)工程名称:6#行政综合楼-6#行政综合楼土建 | [5 empty] | 标段: |  |  | 第21页 共23页
序号 | 项目编码 | 项目名称 | 项目特征 | 计量 单位 | 工程量 | 金 额 (元) |  |  |  |  | 备注
[6 empty] | 综合单价 | 合价 | 其中
[8 empty] | 人工费 | 机械费 | 暂估价
120 | Z011201007011 | 装饰线抹灰增加费 | 现浇混凝土线条模板增加费 三道以内 | m | 1185.41
121 | Z011201007012 | 装饰线抹灰增加费 | 现浇混凝土线条模板增加费 三道以上 | m | 226.20
|  | N 天棚工程 |  |  | 0
122 | 011301001006 | 天棚抹灰 | 顶棚做法A（各楼梯间、连廊、配电间，外挑装饰板、空调板）： 1、3厚1:2.5水泥砂浆找平 2、5厚1:3水泥砂浆打底扫毛或划出纹道 3、刷素水泥浆一道甩毛(内掺建筑胶) | m2 | 6442.96
|  | P 油漆、涂料、裱糊工程 |  |  | 0
123 | 011407001055 | 墙面喷刷涂料 | 外墙涂料(仿石涂料)饰面 (色彩见立面图) | m2 | 3278.15
124 | 011407001056 | 墙面喷刷涂料 | 外墙涂料(弹性涂料)饰面 (色彩见立面图) | m2 | 63.95
125 | 011407001057 | 墙面喷刷涂料 | 内墙面做法E、F： 1、白色无机涂料二度 2、批内墙腻子两道 | m2 | 2125.85
126 | 011407002045 | 天棚喷刷涂料 | 顶棚做法A（各楼梯间、连廊、配电间，外挑装饰板、空调板）： 1、防潮防霉无机涂料刷白（二度） 2、满挂腻子两道 | m2 | 654.28
|  | Q 其他装饰工程 |  |  | 0
本页小计
【表10.2.2-16】
分部分项工程清单与计价表
单位(专业)工程名称:6#行政综合楼-6#行政综合楼土建 | [5 empty] | 标段: |  |  | 第22页 共23页
序号 | 项目编码 | 项目名称 | 项目特征 | 计量 单位 | 工程量 | 金 额 (元) |  |  |  |  | 备注
[6 empty] | 综合单价 | 合价 | 其中
[8 empty] | 人工费 | 机械费 | 暂估价
127 | 011503001042 | 金属扶手、栏杆、栏板 | H200mm不锈钢护窗栏杆 直径60不锈钢扶手 直径40不锈钢管@150（中心距）具体做法详见2001浙J43@900 2/67 | m | 4.80
128 | 011503001043 | 金属扶手、栏杆、栏板 | H300mm不锈钢护窗栏杆 直径60不锈钢扶手 直径40不锈钢管@150（中心距）具体做法详见2001浙J43@900 2/67 | m | 4.80
129 | 011503001044 | 金属扶手、栏杆、栏板 | H600mm不锈钢栏杆 直径60不锈钢扶手 直径40不锈钢管@150（中心距）具体做法详见2001浙J43@900 2/67 | m | 42.14
130 | 011503001045 | 金属扶手、栏杆、栏板 | H800mm不锈钢栏杆 直径50不锈钢管@150（中心距）具体做法详见2001浙J43@900 2/67 | m | 41.30
131 | 011503001046 | 金属扶手、栏杆、栏板 | H1200mm不锈钢护窗栏杆 直径60不锈钢扶手 直径40不锈钢管@150（中心距）具体做法详见2001浙J43@900 2/67 | m | 33.72
132 | 011503001047 | 金属扶手、栏杆、栏板 | H900mm不锈钢护窗栏杆 直径60不锈钢扶手 直径40不锈钢管@150（中心距）具体做法详见2001浙J43@900 2/67 | m | 2.70
133 | 011503001048 | 金属扶手、栏杆、栏板 | H1100mm不锈钢栏杆 直径40不锈钢管@150（中心距）具体做法详见2001浙J43@900 2/67 | m | 1.50
134 | 011503001049 | 金属扶手、栏杆、栏板 | H1000mm不锈钢栏杆 直径40不锈钢管@150（中心距）具体做法详见2001浙J43@900 2/67 | m | 1.50
本页小计
【表10.2.2-16】
分部分项工程清单与计价表
单位(专业)工程名称:6#行政综合楼-6#行政综合楼土建 | [5 empty] | 标段: |  |  | 第23页 共23页
序号 | 项目编码 | 项目名称 | 项目特征 | 计量 单位 | 工程量 | 金 额 (元) |  |  |  |  | 备注
[6 empty] | 综合单价 | 合价 | 其中
[8 empty] | 人工费 | 机械费 | 暂估价
135 | 011503001050 | 金属扶手、栏杆、栏板 | 楼梯栏杆（栏杆直径改为φ40） 防锈漆底黑色调合漆面,栏杆施工完成后净距不大于110mm,净高应不小于1100mm(普通楼梯栏杆高度)，扶手上设防攀滑措施 做法详见图集2001浙J43 6/2 | m | 63.26
136 | 011503001051 | 金属扶手、栏杆、栏板 | 坡道扶手H=900,40*2不锈钢管扶手，20*3不锈钢管，含埋件；具体做法详见图集12J926 H1页 | m | 10.20
137 | 011503006006 | 硬木靠墙扶手 | 硬木靠墙扶手：详见《2001浙J43》中A/59节点，其中离墙距离详见楼梯详图，柚木色树脂漆一底三度，含预埋件。需满足无障碍楼梯要求。 | m | 33.20
138 | 011207001007 | 墙面装饰板 | 窗内侧封堵： 1、2厚镀锌钢板封口，外刷防火漆； 2、防火岩棉填充，详建筑节点16/5 | m2 | 5.76
139 | 01B025 | 预埋排水管 | 预埋100*200过水孔 | 个 | 29
本页小计
合计

## 11_表10_2_2-16 施工技术措施项目清单与计价表
【表10.2.2-16】
施工技术措施项目清单与计价表
单位(专业)工程名称:6#行政综合楼-6#行政综合楼土建 | [5 empty] | 标段: |  |  | 第1页 共5页
序号 | 项目编码 | 项目名称 | 项目特征 | 计量 单位 | 工程量 | 金 额 (元) |  |  |  |  | 备注
[6 empty] | 综合单价 | 合价 | 其中
[8 empty] | 人工费 | 机械费 | 暂估价
|  | S.1 脚手架工程（编码：011701) |  |  | 0
1 | 011701001010 | 综合脚手架 | 混凝土结构综合脚手架 檐高20m以内 ~层高6m以内 | m2 | 2919.41
2 | 011701001011 | 综合脚手架 | 混凝土结构综合脚手架 檐高30m以内 ~层高6m以内 | m2 | 807.50
3 | 011701001012 | 综合脚手架 | 混凝土结构综合脚手架 檐高13m以内 ~层高6m以内 | m2 | 2115.78
4 | 011701006006 | 满堂脚手架 | 满堂脚手架 ~基本层3.6m～5.2m | m2 | 5487.84
5 | 011701006007 | 满堂脚手架 | 满堂脚手架 ~基本层7.6m | m2 | 32.49
6 | Z011702035001 | 超危支撑架 | 超危支撑架 搭设跨度18m | m3 | 6866.99
7 | Z011701009001 | 电梯井脚手架 | 电梯安装井道脚手架 高度20m以内 | 座 | 1
|  | S.2混凝土模板及支架（撑）（编码：011702） |  |  | 0
8 | 011702001011 | 基础 | 现浇混凝土模板 基础垫层模板 | m2 | 328.76
9 | 011702001012 | 基础 | 现浇混凝土 独立基础模板 | m2 | 676.81
10 | 011702002016 | 矩形柱 | 现浇混凝土 矩形柱 模板~支模高度3.6(m)内 | m2 | 895.16
11 | 011702002017 | 矩形柱 | 现浇混凝土 矩形柱 模板~支模高度4.6(m)内 | m2 | 1751.17
本页小计
【表10.2.2-16】
施工技术措施项目清单与计价表
单位(专业)工程名称:6#行政综合楼-6#行政综合楼土建 | [5 empty] | 标段: |  |  | 第2页 共5页
序号 | 项目编码 | 项目名称 | 项目特征 | 计量 单位 | 工程量 | 金 额 (元) |  |  |  |  | 备注
[6 empty] | 综合单价 | 合价 | 其中
[8 empty] | 人工费 | 机械费 | 暂估价
12 | 011702002018 | 矩形柱 | 现浇混凝土 矩形柱 模板~支模高度5.6(m)内 | m2 | 330.65
13 | 011702003006 | 构造柱 | 现浇混凝土 构造柱 模板 | m2 | 1164.06
14 | 011702005006 | 基础梁 | 现浇混凝土 基础梁模板 | m2 | 462.25
15 | 011702006017 | 矩形梁 | 现浇混凝土 矩形梁 复合木模~支模高度3.6m以内 | m2 | 152.31
16 | 011702006018 | 矩形梁 | 现浇混凝土 矩形梁模板~支模高度4.6m以内 | m2 | 3826.36
17 | 011702006019 | 矩形梁 | 现浇混凝土 矩形梁模板~支模高度5.6m以内 | m2 | 600.01
18 | 011702006020 | 矩形梁 | 现浇混凝土 斜梁 复合木模~支模高度5.6(m) | m2 | 229.37
19 | 011702006021 | 矩形梁 | 现浇混凝土 矩形梁 复合木模~支模高度6.65(m)`超危支撑架范围内 | m2 | 906.41
20 | 011702010005 | 弧形、拱形梁 | 现浇混凝土 拱形梁模板~平均支模高度3.6m以内 | m2 | 99.12
21 | 011702008006 | 圈梁 | 现浇混凝土 圈梁模板 | m2 | 328.02
22 | 011702009006 | 过梁 | 现浇混凝土 过梁模板 | m2 | 135.16
23 | 011702011001 | 直形墙 | 现浇混凝土直形墙 复合木模~支模高度4.6(m)以内 | m2 | 39.80
本页小计
【表10.2.2-16】
施工技术措施项目清单与计价表
单位(专业)工程名称:6#行政综合楼-6#行政综合楼土建 | [5 empty] | 标段: |  |  | 第3页 共5页
序号 | 项目编码 | 项目名称 | 项目特征 | 计量 单位 | 工程量 | 金 额 (元) |  |  |  |  | 备注
[6 empty] | 综合单价 | 合价 | 其中
[8 empty] | 人工费 | 机械费 | 暂估价
24 | 011702016016 | 平板 | 现浇混凝土 板 复合木模~支模高度3.6m以内 | m2 | 77.39
25 | 011702016017 | 平板 | 现浇混凝土 板模板~支模高度4.6m以内 | m2 | 3332.81
26 | 011702016018 | 平板 | 现浇混凝土 板模板~支模高度5.6m以内 | m2 | 475.35
27 | 011702016019 | 平板 | 现浇混凝土 斜板、坡屋面板模板~支模高度5.6m以内 | m2 | 370.70
28 | 011702016020 | 平板 | 现浇混凝土 板 复合木模~支模高度6.65(m)`超危支撑架范围内 | m2 | 809.07
29 | 011702021006 | 栏板 | 现浇混凝土 栏板模板 | m2 | 829.51
30 | 011702022006 | 天沟、檐沟 | 现浇混凝土 挑檐模板 | m2 | 295.76
31 | 011702023006 | 雨篷、悬挑板、阳台板 | 现浇混凝土阳台、雨篷模板 | m2 | 240.48
32 | 011702024006 | 楼梯 | 现浇混凝土直形楼梯 模板 | m2 | 144.61
33 | 011702025011 | 其他现浇构件 | 现浇混凝土 压顶 模板 | m2 | 14.68
34 | 011702025012 | 其他现浇构件 | 现浇混凝土 小型构件模板 | m2 | 152.85
35 | Z011702033011 | 线条模板增加费 | 现浇混凝土线条模板增加费 三道以内 | m | 1185.41
36 | Z011702033012 | 线条模板增加费 | 现浇混凝土线条模板增加费 三道以上 | m | 226.20
本页小计
【表10.2.2-16】
施工技术措施项目清单与计价表
单位(专业)工程名称:6#行政综合楼-6#行政综合楼土建 | [5 empty] | 标段: |  |  | 第4页 共5页
序号 | 项目编码 | 项目名称 | 项目特征 | 计量 单位 | 工程量 | 金 额 (元) |  |  |  |  | 备注
[6 empty] | 综合单价 | 合价 | 其中
[8 empty] | 人工费 | 机械费 | 暂估价
|  | S.3垂直运输（编码：011703) |  |  | 0
37 | 011703001011 | 垂直运输 | 混凝土结构建筑物垂直运输 檐高20m内~层高3.9(m) | m2 | 4153.38
38 | 011703001012 | 垂直运输 | 混凝土结构建筑物垂直运输 檐高20m内~层高4.2(m) | m2 | 2065.50
39 | 011703001013 | 垂直运输 | 混凝土结构建筑物垂直运输 檐高30m内~层高3.9(m) | m2 | 781.26
40 | 011703001014 | 垂直运输 | 混凝土结构建筑物垂直运输 檐高20m内~层高4.2(m) | m2 | 161.59
41 | Z011703002006 | 塔式起重机基础费用 | 自升式塔式起重机固定式基础（带配重） | 座 | 1
|  | S.5大型机械设备进出场及安拆（编码：011705) |  |  | 0
42 | 011705001006 | 大型机械设备进出场及安拆 | 大型机械设备进出场及安拆 | 项 | 1
|  | S.6施工排水、降水（编码：011706) |  |  | 0
43 | 011706002006 | 排水、降水 | 基础排水、降水费用，由投标人自行综合报价 | 项 | 1
|  | S.7 其他措施项目（编码：011707) |  |  | 0
44 | 01B026 | 其他措施费 | 投标人认为必要的其他措施费用，施工单位自行勘查现场，结算不调整 | 项 | 1
本页小计
【表10.2.2-16】
施工技术措施项目清单与计价表
单位(专业)工程名称:6#行政综合楼-6#行政综合楼土建 | [5 empty] | 标段: |  |  | 第5页 共5页
序号 | 项目编码 | 项目名称 | 项目特征 | 计量 单位 | 工程量 | 金 额 (元) |  |  |  |  | 备注
[6 empty] | 综合单价 | 合价 | 其中
[8 empty] | 人工费 | 机械费 | 暂估价
合计

## 11_表10_2_2-20 施工组织（总价）措施项目清单
【表10.2.2-20】
施工组织（总价）措施项目清单与计价表
工程名称:6#行政综合楼土建 |  |  | 标段: | 第1页 共1页
序号 | 项目编号 | 项目名称 | 计算基础 | 费率 (%) | 金额 (元) | 备注
1 | 011707001001 | 安全文明施工费
1.1 |  | 安全文明施工基本费
2 | Z01110900801 | 提前竣工增加费
3 | 011707004001 | 二次搬运费
4 | 011707005001 | 冬雨季施工增加费
5 |  | 其他施工组织措施费
合 计

## 11_表10_2_2-21 其他项目清单与计价汇总表
【表10.2.2-21】
其他项目清单与计价汇总表
工程名称:6#行政综合楼土建 |  | 标段: | 第1页 共1页
序号 | 项 目 名 称 | 金额(元) | 备注
1 | 暂列金额 | 0 | 明细详见表10.2.2-22
1.1 | 标化工地增加费 | 0 | 明细详见表10.2.2-22
1.2 | 优质工程增加费 | 0 | 明细详见表10.2.2-22
1.3 | 其他暂列金额 | 0 | 明细详见表10.2.2-22
2 | 暂估价 | 0
2.1 | 材料（设备）暂估价 | 0 | 明细详见表10.2.2-23
2.2 | 专业工程暂估价 | 0 | 明细详见表10.2.2-24
2.3 | 专项技术措施暂估价 | 0 | 明细详见表10.2.2-25
3 | 计日工 |  | 明细详见表10.2.2-26
4 | 总承包服务费 |  | 明细详见表10.2.2-27
合 计

## 11_表10_2_2-22 暂列金额明细表
【表10.2.2-22】
暂列金额明细表
工程名称:6#行政综合楼土建 |  | 标段: |  | 第1页 共1页
序号 | 项 目 名 称 | 计量单位 | 暂定金额(元) | 备注
1 | 标化工地增加费 | 项
2 | 优质工程增加费 | 项
3 | 其他暂列金额 | 项 |  | 估算比例一般不高于5%
3.1 | 其他暂列金额 | 项
合计

## 11_表10_2_2-23 材料（工程设备）暂估单价表
【表10.2.2-23】
材料（工程设备）暂估单价表
单位(专业)工程名称:6#行政综合楼-6#行政综合楼土建 |  |  |  | 标段: | 第1页 共1页
序号 | 材料（工程设备）名称、规格、型号 | 计量 单位 | 数量 | 单价 | 合价 | 备注
合计

## 11_表10_2_2-24 专业工程暂估价表
【表10.2.2-24】
专业工程暂估价表
单位(专业)工程名称:6#行政综合楼-6#行政综合楼土建 |  | 标段: | 第1页 共1页
序号 | 工 程 名 称 | 工程内容 | 暂估金额(元) | 备注
合计

## 11_表10_2_2-25 专项技术措施暂估价表
【表10.2.2-25】
专项技术措施暂估价表
单位(专业)工程名称:6#行政综合楼-6#行政综合楼土建 |  | 标段: | 第1页 共1页
序号 | 工 程 名 称 | 工程内容 | 暂估金额(元) | 备注
合计 |  |  | 0

## 11_表10_2_2-26 计日工表
【表10.2.2-26】
计 日 工 表
单位(专业)工程名称:6#行政综合楼-6#行政综合楼土建 |  | 标段: |  | 第1页 共1页
编号 | 项 目 名 称 | 单位 | 数量 | 综合单价(元) | 合价(元)
一 | 人 工 | 元
1
2
3
4
5
人 工 小 计
二 | 材 料 | 元
1
2
3
4
5
材 料 小 计
三 | 施 工 机 械 | 元
1
2
3
4
5
施工机械小计
总 计

## 11_表10_2_2-27 总承包服务费计价表
【表10.2.2-27】
总承包服务费计价表
单位(专业)工程名称:6#行政综合楼-6#行政综合楼土建 |  |  | 标段: |  | 第1页 共1页
序号 | 项目名称 | 项目价值(元) | 服务内容 | 计算基础 | 费率(%) | 金额(元)
1 | 发包人单独发包的专业工程
1.1 | 专业发包工程管理费
2 | 发包人提供材料(设备)
2.1 | 甲供材料设备保管费
| 合计 | - | - |  | -

## 11_表10_2_2-29 主要工日一览表
【表10.2.2-29】
主要工日一览表
工程名称:6#行政综合楼土建 |  |  | 标段: |  | 第1页 共1页
序号 | 工日名称（类别） | 单位 | 数量 | 单价(元) | 合价（元） | 备注
1 | 一类人工 | 工日
2 | 二类人工 | 工日
3 | 三类人工 | 工日

## 11_表10_2_2-30 发包人提供材料和设备一览表
【表10.2.2-30】
发包人提供材料和设备一览表
工程名称:6#行政综合楼土建 |  |  | 标段: |  |  | 第1页 共1页
序号 | 材料(设备)名称、规格、型号 | 单位 | 数量 | 单价 (元) | 交货 方式 | 送达 地点 | 备注

## 11_表10_2_2-31 主要材料和工程设备一览表
【表10.2.2-31】
主要材料和工程设备一览表
工程名称:6#行政综合楼土建 |  |  |  | 标段: |  | 第1页 共1页
序号 | 名称、规格、型号 | 单位 | 数量 | 单价(元) | 合价（元） | 备注

## 11_表10_2_2-32 主要机械台班一览表
【表10.2.2-32】
主要机械台班一览表
工程名称:6#行政综合楼土建 |  |  | 标段: |  | 第1页 共3页
序号 | 机械名称、规格、型号 | 单位 | 数 量 | 单价(元) | 合价（元） | 备注
1 | 对讲机（一对） | 台班
2 | 超声波探伤仪0～10000mm | 台班
3 | 履带式推土机90kW | 台班
4 | 自行式铲运机7m3 | 台班
5 | 履带式单斗液压挖掘机1m3 | 台班
6 | 履带式单斗液压挖掘机1m3 | 台班
7 | 电动夯实机250N·m | 台班
8 | 汽车式起重机8t | 台班
9 | 汽车式起重机20t | 台班
10 | 汽车式起重机40t | 台班
11 | 汽车式起重机40t | 台班
12 | 门式起重机10t | 台班
13 | 门式起重机10t | 台班
14 | 自升式塔式起重机400kN·m | 台班
15 | 自升式塔式起重机600kN·m | 台班
16 | 自升式塔式起重机2500kN·m | 台班
17 | 载货汽车4t | 台班
18 | 载货汽车4t | 台班
19 | 载货汽车6t | 台班
20 | 载货汽车8t | 台班
21 | 载货汽车15t | 台班
22 | 自卸汽车15t | 台班
23 | 平板拖车组40t | 台班
24 | 平板拖车组40t | 台班
25 | 机动翻斗车1t | 台班
26 | 电动卷扬机-单筒快速5kN | 台班
27 | 卷扬机井架30m | 台班
28 | 双笼施工电梯2×1（t）100m | 台班
29 | 灰浆搅拌机200L | 台班
30 | 灰浆搅拌机200L | 台班
【表10.2.2-32】
主要机械台班一览表
工程名称:6#行政综合楼土建 |  |  | 标段: |  | 第2页 共3页
序号 | 机械名称、规格、型号 | 单位 | 数 量 | 单价(元) | 合价（元） | 备注
31 | 干混砂浆罐式搅拌机20000L | 台班
32 | 干混砂浆罐式搅拌机20000L | 台班
33 | 钢筋调直机14mm | 台班
34 | 钢筋调直机14mm | 台班
35 | 钢筋切断机40mm | 台班
36 | 钢筋切断机40mm | 台班
37 | 钢筋弯曲机40mm | 台班
38 | 钢筋弯曲机40mm | 台班
39 | 木工圆锯机500mm | 台班
40 | 木工圆锯机500mm | 台班
41 | 螺栓套丝机39mm | 台班
42 | 剪板机40×3100mm | 台班
43 | 剪板机40×3100mm | 台班
44 | 管子切断机150mm | 台班
45 | 管子切断机150mm | 台班
46 | 型钢剪断机500mm | 台班
47 | 型钢剪断机500mm | 台班
48 | 钢筋挤压连接机40mm | 台班
49 | 污水泵70mm | 台班
50 | 交流弧焊机21kV·A | 台班
51 | 交流弧焊机32kV·A | 台班
52 | 交流弧焊机32kV·A | 台班
53 | 交流弧焊机32kV·A | 台班
54 | 直流弧焊机32kW | 台班
55 | 点焊机长臂75kV·A | 台班
56 | 对焊机75kV·A | 台班
57 | 氩弧焊机500A | 台班
58 | 氩弧焊机500A | 台班
59 | 二氧化碳气体保护焊机500A | 台班
60 | 电渣焊机电流 1000A | 台班
【表10.2.2-32】
主要机械台班一览表
工程名称:6#行政综合楼土建 |  |  | 标段: |  | 第3页 共3页
序号 | 机械名称、规格、型号 | 单位 | 数 量 | 单价(元) | 合价（元） | 备注
61 | 电焊条烘干箱45×35×45cm3 | 台班
62 | 电焊条烘干箱45×35×45cm3 | 台班
63 | 电动空气压缩机0.6m3/min | 台班
64 | 电动空气压缩机0.6m3/min | 台班
65 | 栓钉焊机 | 台班
66 | 混凝土振捣器平板式 | 台班
67 | 混凝土振捣器插入式 | 台班
68 | 汽车式起重机5t | 台班
69 | 折旧费(机械) | 元
70 | 检修费(机械) | 元
71 | 维护费(机械) | 元
72 | 机械人工 | 工日
73 | 柴油(机械) | kg
74 | 电(机械) | kW·h
75 | 安拆及场外运输费(机械) | 元

## 12_表10_2_2-16 分部分项工程清单与计价表
【表10.2.2-16】
分部分项工程清单与计价表
单位(专业)工程名称:6#行政综合楼-6#行政综合楼装修 | [5 empty] | 标段: |  |  | 第1页 共55页
序号 | 项目编码 | 项目名称 | 项目特征 | 计量 单位 | 工程量 | 金 额 (元) |  |  |  |  | 备注
[6 empty] | 综合单价 | 合价 | 其中
[8 empty] | 人工费 | 机械费 | 暂估价
|  | 一层 |  |  | 0
|  | D 砌筑工程 |  |  | 0
1 | 010401012005 | 零星砌砖 | 砖砌蹲坑：M10水泥砂浆砌筑MU10混凝土实心砖蹲坑 | m3 | 1.23
2 | 011108004001 | 水泥砂浆零星项目 | 蹲坑表面：20mm厚1：3水泥砂浆抹灰处理 | m2 | 8.10
|  | L 楼地面装饰工程 |  |  | 0
3 | 011104002001 | 竹、木（复合）地板 | 1、40*40镀锌方管基层，18厚阻燃板基层（防腐防火处理） 2、浸渍纸层压木质地板（阻燃型）选样 3、具体做法详见图纸 | m2 | 40.48
4 | 011102003060 | 块料楼地面 | 1、结合层厚度、砂浆配合比:素水泥浆一道（内掺建筑胶），25厚1:3干硬水泥砂浆结合层； 2、面层材料品种、规格、品牌、颜色:800*800浅灰色水磨石地砖（选样）铺贴； 3、具体颜色及样式甲方定，具体做法详见图纸及说明 | m2 | 359.91
本页小计
【表10.2.2-16】
分部分项工程清单与计价表
单位(专业)工程名称:6#行政综合楼-6#行政综合楼装修 | [5 empty] | 标段: |  |  | 第2页 共55页
序号 | 项目编码 | 项目名称 | 项目特征 | 计量 单位 | 工程量 | 金 额 (元) |  |  |  |  | 备注
[6 empty] | 综合单价 | 合价 | 其中
[8 empty] | 人工费 | 机械费 | 暂估价
5 | 011102003061 | 块料楼地面 | 1、结合层厚度、砂浆配合比:素水泥浆一道（内掺建筑胶），25厚1:3干硬水泥砂浆结合层； 2、面层材料品种、规格、品牌、颜色:彩色水磨石地砖（选样）铺贴； 3、具体颜色及样式甲方定，具体做法详见图纸及说明 | m2 | 30.25
6 | 011102003062 | 块料楼地面 | 1、结合层厚度、砂浆配合比:素水泥浆一道（内掺建筑胶），25厚1:3干硬水泥砂浆结合层； 2、面层材料品种、规格、品牌、颜色:800*800灰色地砖（选样）铺贴； 3、具体颜色及样式甲方定，具体做法详见图纸及说明 | m2 | 149.84
7 | 011102003063 | 块料楼地面 | 1、结合层厚度、砂浆配合比:素水泥浆一道（内掺建筑胶），25厚1:3干硬水泥砂浆结合层； 2、面层材料品种、规格、品牌、颜色:600*600mm灰色地砖（选样）铺贴； 3、具体颜色及样式甲方定，具体做法详见图纸及说明 | m2 | 330.17
本页小计
【表10.2.2-16】
分部分项工程清单与计价表
单位(专业)工程名称:6#行政综合楼-6#行政综合楼装修 | [5 empty] | 标段: |  |  | 第3页 共55页
序号 | 项目编码 | 项目名称 | 项目特征 | 计量 单位 | 工程量 | 金 额 (元) |  |  |  |  | 备注
[6 empty] | 综合单价 | 合价 | 其中
[8 empty] | 人工费 | 机械费 | 暂估价
8 | 011102003064 | 块料楼地面 | 1、结合层厚度、砂浆配合比:素水泥浆一道（内掺建筑胶），25厚1:3干硬水泥砂浆结合层； 2、面层材料品种、规格、品牌、颜色:600*1200mm灰色地砖错拼地面面层（选样）铺贴； 3、具体颜色及样式甲方定，具体做法详见图纸及说明 | m2 | 614.50
9 | 011102003065 | 块料楼地面 | 1、结合层厚度、砂浆配合比:素水泥浆一道（内掺建筑胶），25厚1:3干硬水泥砂浆结合层； 2、面层材料品种、规格、品牌、颜色:600*600地砖加工成300*600地砖错拼铺贴（选样）铺贴； 3、具体颜色及样式甲方定，具体做法详见图纸及说明 | m2 | 30.02
10 | 011104004001 | 防静电活动地板 | 1、30mm厚1:3水泥砂浆找平层 2、面层材料品种、规格、品牌、颜色:铝质防静电地板（选样）铺贴，含配套专用基层龙骨，抬高处理 | m2 | 37.89
11 | 011502001026 | 金属装饰线 | 1公分铜色金属条 | m | 60.80
本页小计
【表10.2.2-16】
分部分项工程清单与计价表
单位(专业)工程名称:6#行政综合楼-6#行政综合楼装修 | [5 empty] | 标段: |  |  | 第4页 共55页
序号 | 项目编码 | 项目名称 | 项目特征 | 计量 单位 | 工程量 | 金 额 (元) |  |  |  |  | 备注
[6 empty] | 综合单价 | 合价 | 其中
[8 empty] | 人工费 | 机械费 | 暂估价
12 | 011108001021 | 石材零星项目 | 门槛板 1、结合层要求:25mm厚1:3干硬水泥砂浆 2、面层材料的材质、规格:20厚皇室啡门樘板（含磨边、粘边） 3、具体颜色及样式甲方定，具体做法详见图纸及说明 | m2 | 10.60
13 | 011107001001 | 石材台阶面 | 卫生间 1、结合层厚度、砂浆配合比:25厚1:3干硬水泥砂浆结合层，表面撒水泥粉； 2、面层材料品种、规格、品牌、颜色:20厚皇室啡石材台阶（选样）铺贴，干水泥擦缝； | m2 | 7.85
14 | 011102001004 | 石材楼地面 | 1、结合层厚度、砂浆配合比:25厚1:3干硬水泥砂浆结合层，表面撒水泥粉； 2、面层材料品种、规格、品牌、颜色:20厚火烧板（选样）铺贴，干水泥擦缝； | m2 | 520.00
15 | 011107001002 | 石材台阶面 | 1、结合层厚度、砂浆配合比:25厚1:3干硬水泥砂浆结合层，表面撒水泥粉； 2、面层材料品种、规格、品牌、颜色:20厚火烧板（选样）台阶（选样）铺贴，干水泥擦缝； | m2 | 93.03
本页小计
【表10.2.2-16】
分部分项工程清单与计价表
单位(专业)工程名称:6#行政综合楼-6#行政综合楼装修 | [5 empty] | 标段: |  |  | 第5页 共55页
序号 | 项目编码 | 项目名称 | 项目特征 | 计量 单位 | 工程量 | 金 额 (元) |  |  |  |  | 备注
[6 empty] | 综合单价 | 合价 | 其中
[8 empty] | 人工费 | 机械费 | 暂估价
|  | M 墙、柱面装饰与隔断、幕墙工程 |  |  | 0
16 | 011210002001 | 金属隔断 | 校展览区 100系轻钢龙骨隔墙基层，内填80厚防火隔音岩棉，单面单层15厚+单面单层15厚纸面石膏板饰面，板缝贴胶带、点锈，批刮腻子（满刮两遍） | m2 | 136.84
17 | 011408001001 | 墙纸裱糊 | 1、部位:墙面 2、腻子种类:专用腻子 3、刮腻子要求:满刮腻子2遍打磨 4、灰色难燃墙布（选样） | m2 | 193.12
18 | 011207001008 | 墙面装饰板 | 1、龙骨材料、品种、规格:热镀锌型钢骨架（40*40*4方管立柱，50*50*5角钢横杆)基层，含配件 2、基层材料、品种、规格:18厚阻燃板基层（防腐防火处理） 3、面层材料、品种、规格:12厚水泥板（选样） 4、防护材料要求:木基层刷防火涂料三遍 | m2 | 20.24
19 | 011207001009 | 墙面装饰板 | 玻璃隔断上部固定： 1、镀锌方管钢骨架基层（40*40镀锌方管基层），后制镀锌埋件化学螺栓与原结构连接 2、15厚水泥纤维板饰面，板缝贴胶带，点锈； 3、具体做法详见图纸； | m2 | 53.42
本页小计
【表10.2.2-16】
分部分项工程清单与计价表
单位(专业)工程名称:6#行政综合楼-6#行政综合楼装修 | [5 empty] | 标段: |  |  | 第6页 共55页
序号 | 项目编码 | 项目名称 | 项目特征 | 计量 单位 | 工程量 | 金 额 (元) |  |  |  |  | 备注
[6 empty] | 综合单价 | 合价 | 其中
[8 empty] | 人工费 | 机械费 | 暂估价
20 | 011210003001 | 玻璃隔断 | 玻璃隔断： 1、成品铝型材框； 2、12mm厚钢化玻璃隔断，定制印logo磨砂贴膜（耐火1h以上） 3、具体做法详见图纸，深化设计施工； | m2 | 57.24
21 | 011207001010 | 墙面装饰板 | 1、龙骨材料、品种、规格:热镀锌型钢骨架（40*40*4方管立柱，50*50*5角钢横杆)基层，含配件 2、基层材料、品种、规格:18厚阻燃板基层（防腐防火处理） 3、面层材料、品种、规格:12厚成品免漆饰面板选样 4、防护材料要求:木基层刷防火涂料三遍 | m2 | 6.30
22 | 011204003048 | 块料墙面 | 1、贴结层厚度、材料种类:20mm厚1:3水泥砂浆（掺建筑胶）； 2、瓷砖背面要求满刷专用背胶 3、面层材料品种、规格、品牌、颜色:白色文化砖（选样） 4、具体颜色及样式甲方定，具体做法详见图纸及说明 | m2 | 67.25
本页小计
【表10.2.2-16】
分部分项工程清单与计价表
单位(专业)工程名称:6#行政综合楼-6#行政综合楼装修 | [5 empty] | 标段: |  |  | 第7页 共55页
序号 | 项目编码 | 项目名称 | 项目特征 | 计量 单位 | 工程量 | 金 额 (元) |  |  |  |  | 备注
[6 empty] | 综合单价 | 合价 | 其中
[8 empty] | 人工费 | 机械费 | 暂估价
23 | 011204003049 | 块料墙面 | 配药室、观察室、卫生间 1、贴结层厚度、材料种类:20mm厚1:3水泥砂浆（掺建筑胶）； 2、瓷砖背面要求满刷专用背胶 3、面层材料品种、规格、品牌、颜色:300*600加工砖（选样），倒“V”字缝，美缝处理 4、具体颜色及样式甲方定，具体做法详见图纸及说明 | m2 | 161.18
24 | 011204003050 | 块料墙面 | 1、贴结层厚度、材料种类:20mm厚1:3水泥砂浆（掺建筑胶）； 2、瓷砖背面要求满刷专用背胶 3、面层材料品种、规格、品牌、颜色:600*600灰色哑光墙面砖成100*600竖拼（选样），倒“V”字缝，美缝处理 4、具体颜色及样式甲方定，具体做法详见图纸及说明 | m2 | 9.75
25 | 011204003051 | 块料墙面 | 1、贴结层厚度、材料种类:20mm厚1:3水泥砂浆（掺建筑胶）； 2、瓷砖背面要求满刷专用背胶 3、面层材料品种、规格、品牌、颜色:300*600加工砖成100*600竖拼（选样），倒“V”字缝，美缝处理 4、具体颜色及样式甲方定，具体做法详见图纸及说明 | m2 | 9.72
本页小计
【表10.2.2-16】
分部分项工程清单与计价表
单位(专业)工程名称:6#行政综合楼-6#行政综合楼装修 | [5 empty] | 标段: |  |  | 第8页 共55页
序号 | 项目编码 | 项目名称 | 项目特征 | 计量 单位 | 工程量 | 金 额 (元) |  |  |  |  | 备注
[6 empty] | 综合单价 | 合价 | 其中
[8 empty] | 人工费 | 机械费 | 暂估价
26 | 011207001011 | 墙面装饰板 | 1、龙骨材料、品种、规格:热镀锌型钢骨架（40*40*4方管立柱，50*50*5角钢横杆)基层，含配件 2、基层材料、品种、规格:18厚阻燃板基层（防腐防火处理） 3、面层材料、品种、规格:布纹石英纤维板（选样）内嵌1mm金属条 | m2 | 21.28
27 | 011503001052 | 金属扶手、栏杆、栏板 | 中空门厅：8+0.76PVB+8夹胶玻璃护栏、12厚拉丝不锈钢立杆，具体做法详见图纸，深化设计施工 | m | 18.80
28 | 011204001001 | 石材墙面 | 1、热镀锌型钢骨架（70*50*4方管立柱，50*50*5角钢横杆)基层，含配件 2、20厚深色石材留V字缝（选样）干挂 3、具体做法详见图纸节点，深化设计施工 | m2 | 27.20
29 | 011204001002 | 石材墙面 | 扶手底部 1、热镀锌型钢骨架（40*40*4方管立柱，50*50*5镀锌角钢横杆)基层，含配件 2、20mm皇室啡石材饰面（选样）干挂 3、具体做法详见图纸节点，深化设计施工 | m2 | 9.00
本页小计
【表10.2.2-16】
分部分项工程清单与计价表
单位(专业)工程名称:6#行政综合楼-6#行政综合楼装修 | [5 empty] | 标段: |  |  | 第9页 共55页
序号 | 项目编码 | 项目名称 | 项目特征 | 计量 单位 | 工程量 | 金 额 (元) |  |  |  |  | 备注
[6 empty] | 综合单价 | 合价 | 其中
[8 empty] | 人工费 | 机械费 | 暂估价
30 | 011204003052 | 块料墙面 | 门厅梁 1、热镀锌型钢骨架（40*40*4方管立柱，50*50*5镀锌角钢横杆)基层，含配件 2、18mm厚阻燃板（防腐防火处理）基层、12厚浅色砖（选样）干挂 3、具体做法详见图纸节点，深化设计施工 | m2 | 22.09
31 | 011205002005 | 块料柱面 | 门厅柱面 1、热镀锌型钢骨架（70*50*4方管立柱，50*50*5镀锌角钢横杆)基层，含配件 2、12厚浅色砖（选样）干挂 3、具体做法详见图纸节点，深化设计施工 | m2 | 36.62
32 | 011204003053 | 块料墙面 | 1、热镀锌型钢骨架（70*50*4方管立柱，50*50*5镀锌角钢横杆)基层，含配件 2、12厚浅色砖（选样）干挂 3、具体做法详见图纸节点，深化设计施工 | m2 | 246.35
33 | 011105006001 | 金属踢脚线 | 1、基层材料、品种、规格:18厚阻燃板基层（防腐防火处理） 2、面层材料、品种、规格:50高1.0厚黑钛金不锈钢踢脚线（含折边开槽） | m2 | 39.22
本页小计
【表10.2.2-16】
分部分项工程清单与计价表
单位(专业)工程名称:6#行政综合楼-6#行政综合楼装修 | [5 empty] | 标段: |  |  | 第10页 共55页
序号 | 项目编码 | 项目名称 | 项目特征 | 计量 单位 | 工程量 | 金 额 (元) |  |  |  |  | 备注
[6 empty] | 综合单价 | 合价 | 其中
[8 empty] | 人工费 | 机械费 | 暂估价
34 | 011105003008 | 块料踢脚线 | 600*600抛光砖踢脚线（含磨边），干混砂浆铺贴，稀水泥浆擦缝，含倒角磨边 | m2 | 9.63
35 | 011210005017 | 成品隔断 | 卫生间： 1、成品抗倍特板卫生间隔断安装（含门）H=2100mm，含小便斗处隔断安装 2、配套专用五金配件安装 具体颜色及样式甲方定，具体做法详见图纸及说明 | m2 | 27.68
36 | 010809004021 | 石材窗台板 | 窗台板： 1、20mm厚浅色石材窗台板面层，5*5倒角，石材面粘双边 2、25mm厚1：3水泥砂浆粘结层 具体做法详见图纸及说明 | m2 | 14.00
37 | 011204003054 | 块料墙面 | 外走廊墙裙（H=1200mm）： 1、贴结层厚度、材料种类:20mm厚1:3水泥砂浆（掺建筑胶）； 2、瓷砖背面要求满刷专用背胶 3、面层材料品种、规格、品牌、颜色:300*600浅木纹砖（选样） 4、具体颜色及样式甲方定，具体做法详见图纸及说明 | m2 | 127.58
本页小计
【表10.2.2-16】
分部分项工程清单与计价表
单位(专业)工程名称:6#行政综合楼-6#行政综合楼装修 | [5 empty] | 标段: |  |  | 第11页 共55页
序号 | 项目编码 | 项目名称 | 项目特征 | 计量 单位 | 工程量 | 金 额 (元) |  |  |  |  | 备注
[6 empty] | 综合单价 | 合价 | 其中
[8 empty] | 人工费 | 机械费 | 暂估价
38 | 010808004017 | 金属门窗套 | 1、龙骨材料、品种、规格:木龙骨 2、基层材料、品种、规格:18厚阻燃板基层（防腐防火处理） 3、面层材料、品种、规格:1.2厚不锈钢定制门套（选样） 4、防护材料要求:木基层刷防火涂料三遍 | m2 | 15.00
|  | N 天棚工程 |  |  | 0
39 | 011302002005 | 格栅吊顶 | 格栅 吊顶 1、龙骨类型、材料种类、规格、中距:轻钢龙骨（60系列） 2、面层材料品种、规格、品牌、颜色:150*150*1.0黑色铝格栅吊顶 3、具体做法详见图纸 | m2 | 104.70
40 | 011302002006 | 格栅吊顶 | 1、龙骨类型、材料种类、规格、中距:轻钢龙骨（60系列） 2、面层材料品种、规格、品牌、颜色:30*30白色方管边框钢丝网吊顶 3、具体做法详见图纸 | m2 | 54.04
41 | 011302002007 | 格栅吊顶 | 铝方通吊顶 1、龙骨类型、材料种类、规格、中距:轻钢龙骨（60系列） 2、面层材料品种、规格、品牌、颜色:40*150*1.0木纹铝方通吊顶 3、具体做法详见图纸 | m2 | 54.04
本页小计
【表10.2.2-16】
分部分项工程清单与计价表
单位(专业)工程名称:6#行政综合楼-6#行政综合楼装修 | [5 empty] | 标段: |  |  | 第12页 共55页
序号 | 项目编码 | 项目名称 | 项目特征 | 计量 单位 | 工程量 | 金 额 (元) |  |  |  |  | 备注
[6 empty] | 综合单价 | 合价 | 其中
[8 empty] | 人工费 | 机械费 | 暂估价
42 | 011302002008 | 格栅吊顶 | 铝方通吊顶 1、龙骨类型、材料种类、规格、中距:轻钢龙骨（60系列） 2、面层材料品种、规格、品牌、颜色:30*100*1.0灰色、浅灰铝方通吊顶 3、具体做法详见图纸 | m2 | 356.54
43 | 011304001010 | 灯带（槽） | 成品定制250宽U型1.2厚黑色哑光不锈钢槽，18厚玻镁板基层，具体做法详见图纸 | m | 62.40
44 | 011302001081 | 吊顶天棚 | 石膏板吊顶平面 1、吊顶距离结构楼板、梁底≤1500时 2、用M8膨胀螺栓连镀锌φ8吊杆，间距800*800 3、60系列上人轻钢龙骨骨架,主龙骨间距1000,次龙骨中距300 4、与大型设备及风管时，设置角钢支撑 5、12mm厚纸面石膏板饰面 6、专用自攻螺钉拧牢，孔眼用腻子填平（防锈）,阴、阳角及板接缝处分别贴专用封缝带，出风口吊筋加固，回风口位置卡丝龙骨加固及18mm阻燃板（防腐处理）风口边框等） 7、油漆品种、刷漆遍数:满批腻子两遍，白色无机涂料一底两面 | m2 | 246.56
本页小计
【表10.2.2-16】
分部分项工程清单与计价表
单位(专业)工程名称:6#行政综合楼-6#行政综合楼装修 | [5 empty] | 标段: |  |  | 第13页 共55页
序号 | 项目编码 | 项目名称 | 项目特征 | 计量 单位 | 工程量 | 金 额 (元) |  |  |  |  | 备注
[6 empty] | 综合单价 | 合价 | 其中
[8 empty] | 人工费 | 机械费 | 暂估价
45 | 011302001082 | 吊顶天棚 | 石膏板吊顶（侧面）： 1、龙骨类型、材料种类、规格、中距:60系列上人轻钢龙骨，主龙骨间距控制在1200毫米范围内 3、基层材料种类、规格:18mm厚玻镁板基层（防腐防火处理） 4、面层材料品种、规格、品牌、颜色:12mm厚纸面石膏板面层 5、嵌缝材料种类:点锈，专用接缝嵌缝膏和盖缝带 6、防护材料种类:满批腻子两遍 7、油漆品种、刷漆遍数:白色无机涂料一底两面 | m2 | 486.42
46 | 010810002021 | 木窗帘盒 | 木窗帘盒 1、龙骨类型、材料种类、规格、中距:轻钢龙骨、30*40杉木龙骨（防火涂料三遍） 2、基层材料品种、规格:18mm玻镁板（防腐防火处理） 3、面层材料品种、规格、品牌、颜色:12mm厚纸面石膏板 4、嵌缝材料种类:板缝贴胶带、点锈后满批腻子打磨2遍 5、涂料品种、喷刷遍数:白色无机涂料一底两面 | m2 | 16.12
本页小计
【表10.2.2-16】
分部分项工程清单与计价表
单位(专业)工程名称:6#行政综合楼-6#行政综合楼装修 | [5 empty] | 标段: |  |  | 第14页 共55页
序号 | 项目编码 | 项目名称 | 项目特征 | 计量 单位 | 工程量 | 金 额 (元) |  |  |  |  | 备注
[6 empty] | 综合单价 | 合价 | 其中
[8 empty] | 人工费 | 机械费 | 暂估价
47 | 010810002022 | 投影幕盒 | 投影幕盒 1、龙骨类型、材料种类、规格、中距:30*40杉木龙骨（防火涂料三遍） 2、基层材料品种、规格:18mm玻镁板（防腐防火处理） 3、面层材料品种、规格、品牌、颜色:12mm厚纸面石膏板 4、嵌缝材料种类:板缝贴胶带、点锈后满批腻子打磨2遍 5、涂料品种、喷刷遍数:白色无机涂料一底两面 | m2 | 3.04
48 | 010810002023 | 木窗帘盒侧立面 | 高窗处： 1、龙骨类型、材料种类、规格、中距:30*40杉木龙骨（防火涂料三遍） 2、基层材料品种、规格:18mm玻镁板（防腐防火处理） 3、面层材料品种、规格、品牌、颜色:3厚灰色铝塑板饰面 | m2 | 23.70
49 | 011304001011 | 灯带（槽） | 灯带 1、灯带型式、尺寸:悬挑式 2、基层材料种类、规格:18mm玻镁板（防腐防火处理） 3、面层材料品种、规格、品牌、颜色:12mm厚纸面石膏板 4、嵌缝材料种类:点锈，专用接缝嵌缝膏和盖缝带。 5、油漆品种、刷漆遍数:白色无机涂料一底两面 | m2 | 31.20
本页小计
【表10.2.2-16】
分部分项工程清单与计价表
单位(专业)工程名称:6#行政综合楼-6#行政综合楼装修 | [5 empty] | 标段: |  |  | 第15页 共55页
序号 | 项目编码 | 项目名称 | 项目特征 | 计量 单位 | 工程量 | 金 额 (元) |  |  |  |  | 备注
[6 empty] | 综合单价 | 合价 | 其中
[8 empty] | 人工费 | 机械费 | 暂估价
50 | 011302001083 | 吊顶天棚 | 硅钙板吊顶 1、龙骨类型、材料种类、规格、中距:轻钢龙骨（60系列） 2、面层材料品种、规格、品牌、颜色:600*1200硅钙板吊顶（选样） | m2 | 103.32
51 | 011302001084 | 吊顶天棚 | 1、龙骨类型、材料种类、规格、中距:配套龙骨 2、面层材料品种、规格、品牌、颜色:300*300*0.6铝扣板吊顶（选样） | m2 | 28.95
52 | 011504003001 | 成品检修孔 | 天棚450*450成品检修孔（含基层加固） | 个 | 6
53 | 011208001006 | 柱（梁）面装饰 | 包梁：木龙骨、18厚阻燃板（防腐防火处理）基层，12厚纸面石膏板饰面，满刮腻子，白色无机涂料一底两面 | m2 | 3.60
|  | P 油漆、涂料、裱糊工程 |  |  | 0
54 | 011407002046 | 天棚喷刷涂料 | 天棚面（线管桥架等）： 1、满刮腻子两遍 2、外刷白色无机涂料一底两面 | m2 | 1290.34
55 | 011407002047 | 天棚喷刷涂料 | 天棚面（连廊、线管桥架等）： 1、满刮防水腻子两遍 2、外刷白色防霉无机涂料一底两面 | m2 | 439.32
本页小计
【表10.2.2-16】
分部分项工程清单与计价表
单位(专业)工程名称:6#行政综合楼-6#行政综合楼装修 | [5 empty] | 标段: |  |  | 第16页 共55页
序号 | 项目编码 | 项目名称 | 项目特征 | 计量 单位 | 工程量 | 金 额 (元) |  |  |  |  | 备注
[6 empty] | 综合单价 | 合价 | 其中
[8 empty] | 人工费 | 机械费 | 暂估价
56 | 011407001058 | 墙面喷刷涂料 | 墙面： 1、满刮腻子两遍 2、外刷白色、灰色无机涂料一底两面 | m2 | 510.00
57 | 011407001059 | 墙面喷刷涂料 | 墙面： 1、满刮腻子两遍 2、外刷白色、彩色乳胶漆一底两面 | m2 | 1214.00
58 | 011407001060 | 墙面喷刷涂料 | 外连廊墙面： 1、满刮腻子两遍 2、外刷白色无机防霉涂料一底两面 | m2 | 414.08
|  | Q 其他装饰工程 |  |  | 0
59 | 011502001027 | 金属装饰线 | 外走廊墙面墙裙处： 1、30mm宽成品铝合金收口条安装 2、专用粘结剂粘结层 具体颜色及样式甲方定，具体做法详见图纸及说明 | m | 106.36
60 | 011502001028 | 金属装饰线 | 1、20mm宽成品1.2厚不锈钢收口条安装 2、专用粘结剂粘结层 具体颜色及样式甲方定，具体做法详见图纸及说明 | m | 35.38
61 | 011501001001 | 原木隔板 | 定制木质隔板（浅木纹），具体详见图纸，深化设计施工 | m | 2.38
62 | 011505010017 | 镜面玻璃 | 卫生间银镜： 1、金属边框银镜安装 2、专用粘结剂粘结层 | m2 | 3.60
本页小计
【表10.2.2-16】
分部分项工程清单与计价表
单位(专业)工程名称:6#行政综合楼-6#行政综合楼装修 | [5 empty] | 标段: |  |  | 第17页 共55页
序号 | 项目编码 | 项目名称 | 项目特征 | 计量 单位 | 工程量 | 金 额 (元) |  |  |  |  | 备注
[6 empty] | 综合单价 | 合价 | 其中
[8 empty] | 人工费 | 机械费 | 暂估价
63 | 011505001024 | 洗漱台 | 定制洗漱台：镀锌钢骨架基层、18厚阻燃板基层，白色石英石台面及挡水翻边，磨圆边，开孔，成品饰面板橱柜，柜门，含门锁，合页等一切五金组件，具体做法详见图纸 | m | 3.60
64 | 011501009001 | 茶水柜 | 教师阅览室茶水柜2350mm*850mm*600mm： 1、20mm厚白色石英石台面面层，专用粘结剂粘结层，含配套挡水条及四周石英石墙面贴面安装； 2、成品定制免漆板置物柜安装 ，含免漆板柜门安装，拉手、合页等五金配件安装； 3、含石材面开孔，磨边等； 具体颜色及样式甲方定，具体做法详见图纸及说明 | m | 2.35
65 | 011501009002 | 洗手柜 | 医务室洗手柜1200mm*850mm*600mm： 1、20mm厚白色石英石台面面层，专用粘结剂粘结层，含配套挡水条及四周石英石墙面贴面安装； 2、成品定制免漆板置物柜安装 ，含免漆板柜门安装，拉手、合页等五金配件安装； 3、含石材面开孔，磨边等； 具体颜色及样式甲方定，具体做法详见图纸及说明 | m | 1.20
本页小计
【表10.2.2-16】
分部分项工程清单与计价表
单位(专业)工程名称:6#行政综合楼-6#行政综合楼装修 | [5 empty] | 标段: |  |  | 第18页 共55页
序号 | 项目编码 | 项目名称 | 项目特征 | 计量 单位 | 工程量 | 金 额 (元) |  |  |  |  | 备注
[6 empty] | 综合单价 | 合价 | 其中
[8 empty] | 人工费 | 机械费 | 暂估价
66 | 010401012006 | 零星砌砖 | 涉水区域包管 1、M10水泥砂浆砌筑MU10混凝土标准砖 2、立面20mm厚1：3水泥砂浆抹灰 3、钢丝网基层 | m3 | 0.96
67 | 011208001007 | 石膏板包管道 | 除卫生间外管道包封： 1、轻钢龙骨基层 2、18厚玻镁板基层（防腐防火处理），12mm厚纸面石膏板面层，表面做检修口处理 3、板缝点绣胶带 | m2 | 14.76
|  | 二层 |  |  | 0
|  | D 砌筑工程 |  |  | 0
68 | 010401012007 | 零星砌砖 | 砖砌蹲坑：M10水泥砂浆砌筑MU10混凝土实心砖蹲坑 | m3 | 1.23
69 | 011108004002 | 水泥砂浆零星项目 | 蹲坑表面：20mm厚1：3水泥砂浆抹灰处理 | m2 | 8.10
|  | L 楼地面装饰工程 |  |  | 0
70 | 011104002002 | 竹、木（复合）地板 | 1、40*40镀锌方管基层，18厚阻燃板基层（防腐防火处理） 2、浸渍纸层压木质地板（阻燃型）选样 3、具体做法详见图纸 | m2 | 163.37
本页小计
【表10.2.2-16】
分部分项工程清单与计价表
单位(专业)工程名称:6#行政综合楼-6#行政综合楼装修 | [5 empty] | 标段: |  |  | 第19页 共55页
序号 | 项目编码 | 项目名称 | 项目特征 | 计量 单位 | 工程量 | 金 额 (元) |  |  |  |  | 备注
[6 empty] | 综合单价 | 合价 | 其中
[8 empty] | 人工费 | 机械费 | 暂估价
71 | 011107001003 | 石材台阶面 | 大报告厅舞台 1.40*40镀锌方管基层，18厚细木工板，刷防火涂料三遍 2、20厚皇室啡石材 3、具体做法详见图纸 | m2 | 32.73
72 | 011103004026 | 塑料楼地面 | 1、30mm厚1:3水泥砂浆找平层 2、3mm厚无机自流平处理 3、2.5mm厚同质透心PVC塑胶地板地面（块材选样、阻燃型）地毯纹 4、涂布胶粘剂粘贴； 具体颜色及样式甲方定，具体做法详见图纸及说明 | m2 | 857.36
73 | 011102003066 | 块料楼地面 | 1、结合层厚度、砂浆配合比:素水泥浆一道（内掺建筑胶），25厚1:3干硬水泥砂浆结合层； 2、面层材料品种、规格、品牌、颜色:800*800mm仿雅士白地砖（选样）铺贴； 3、具体颜色及样式甲方定，具体做法详见图纸及说明 | m2 | 259.90
74 | 011102003067 | 块料楼地面 | 1、结合层厚度、砂浆配合比:素水泥浆一道（内掺建筑胶），25厚1:3干硬水泥砂浆结合层； 2、面层材料品种、规格、品牌、颜色:800*800mm灰色地砖（选样）铺贴； 3、具体颜色及样式甲方定，具体做法详见图纸及说明 | m2 | 55.08
本页小计
【表10.2.2-16】
分部分项工程清单与计价表
单位(专业)工程名称:6#行政综合楼-6#行政综合楼装修 | [5 empty] | 标段: |  |  | 第20页 共55页
序号 | 项目编码 | 项目名称 | 项目特征 | 计量 单位 | 工程量 | 金 额 (元) |  |  |  |  | 备注
[6 empty] | 综合单价 | 合价 | 其中
[8 empty] | 人工费 | 机械费 | 暂估价
75 | 011102003068 | 块料楼地面 | 1、结合层厚度、砂浆配合比:素水泥浆一道（内掺建筑胶），25厚1:3干硬水泥砂浆结合层； 2、面层材料品种、规格、品牌、颜色:600*600mm抛光砖地砖（选样）铺贴； 3、具体颜色及样式甲方定，具体做法详见图纸及说明 | m2 | 103.35
76 | 011102003069 | 块料楼地面 | 1、结合层厚度、砂浆配合比:素水泥浆一道（内掺建筑胶），25厚1:3干硬水泥砂浆结合层； 2、面层材料品种、规格、品牌、颜色:800*800水磨石地砖（选样）铺贴； 3、具体颜色及样式甲方定，具体做法详见图纸及说明 | m2 | 245.34
77 | 011102003070 | 块料楼地面 | 1、结合层厚度、砂浆配合比:素水泥浆一道（内掺建筑胶），25厚1:3干硬水泥砂浆结合层； 2、面层材料品种、规格、品牌、颜色:600*600地砖加工成300*600地砖错拼铺贴（选样）铺贴； 3、具体颜色及样式甲方定，具体做法详见图纸及说明 | m2 | 25.03
本页小计
【表10.2.2-16】
分部分项工程清单与计价表
单位(专业)工程名称:6#行政综合楼-6#行政综合楼装修 | [5 empty] | 标段: |  |  | 第21页 共55页
序号 | 项目编码 | 项目名称 | 项目特征 | 计量 单位 | 工程量 | 金 额 (元) |  |  |  |  | 备注
[6 empty] | 综合单价 | 合价 | 其中
[8 empty] | 人工费 | 机械费 | 暂估价
78 | 011102001005 | 石材楼地面 | 后台 1、结合层厚度、砂浆配合比:30厚1:3干硬水泥砂浆结合层，表面撒水泥粉； 2、面层材料品种、规格、品牌、颜色:20厚灰麻石材地面（选样）铺贴，干水泥擦缝，专用美缝； 3、具体颜色及样式甲方定，具体做法详见图纸及说明 | m2 | 12.60
79 | 011108001022 | 石材零星项目 | 门槛板 1、结合层要求:25mm厚1:3干硬水泥砂浆 2、面层材料的材质、规格:20厚皇室啡门樘板（含磨边、粘边） 3、具体颜色及样式甲方定，具体做法详见图纸及说明 | m2 | 6.84
80 | 011107001004 | 石材台阶面 | 大报告厅台阶 1、结合层厚度、砂浆配合比:25厚1:3干硬水泥砂浆结合层，表面撒水泥粉； 2、面层材料品种、规格、品牌、颜色:20厚皇室啡石材台阶地面（选样）铺贴，干水泥擦缝； 3、具体颜色及样式甲方定，具体做法详见图纸及说明 | m2 | 23.04
本页小计
【表10.2.2-16】
分部分项工程清单与计价表
单位(专业)工程名称:6#行政综合楼-6#行政综合楼装修 | [5 empty] | 标段: |  |  | 第22页 共55页
序号 | 项目编码 | 项目名称 | 项目特征 | 计量 单位 | 工程量 | 金 额 (元) |  |  |  |  | 备注
[6 empty] | 综合单价 | 合价 | 其中
[8 empty] | 人工费 | 机械费 | 暂估价
81 | 011107001005 | 石材台阶面 | 卫生间 1、结合层厚度、砂浆配合比:25厚1:3干硬水泥砂浆结合层，表面撒水泥粉； 2、面层材料品种、规格、品牌、颜色:20厚皇室啡石材台阶（选样）铺贴，干水泥擦缝； | m2 | 13.31
|  | M 墙、柱面装饰与隔断、幕墙工程 |  |  | 0
82 | 011210002002 | 金属隔断 | 德育展览区 100系轻钢龙骨隔墙基层，内填80厚防火隔音岩棉，单面单层15厚+单面单层15厚纸面石膏板饰面，板缝贴胶带、点锈，批刮腻子（满刮两遍） | m2 | 61.40
83 | 011408001002 | 墙纸裱糊 | 1、部位:墙面 2、腻子种类:专用腻子 3、刮腻子要求:满刮腻子2遍打磨 4、灰色难燃墙布（选样） | m2 | 181.38
84 | 011207001012 | 墙面装饰板 | 1、龙骨材料、品种、规格:30*40杉木龙骨,@=300mm 2、基层材料、品种、规格:18厚阻燃板基层（防腐防火处理） 3、面层材料、品种、规格:壁毯（选样） 4、防护材料要求:木基层刷防火涂料三遍 5、1.2厚304不锈钢饰面收口 | m2 | 10.22
本页小计
【表10.2.2-16】
分部分项工程清单与计价表
单位(专业)工程名称:6#行政综合楼-6#行政综合楼装修 | [5 empty] | 标段: |  |  | 第23页 共55页
序号 | 项目编码 | 项目名称 | 项目特征 | 计量 单位 | 工程量 | 金 额 (元) |  |  |  |  | 备注
[6 empty] | 综合单价 | 合价 | 其中
[8 empty] | 人工费 | 机械费 | 暂估价
85 | 011105006002 | 金属踢脚线 | 1、基层材料、品种、规格:18厚阻燃板基层（防腐防火处理） 2、面层材料、品种、规格:50高1.0厚黑钛金不锈钢踢脚线（含折边开槽） | m2 | 42.74
86 | 011207001013 | 墙面装饰板 | 1、龙骨材料、品种、规格:热镀锌型钢骨架（40*40*4方管立柱，50*50*5角钢横杆)基层，含配件 2、基层材料、品种、规格:18厚阻燃板基层（防腐防火处理） 3、面层材料、品种、规格：成品免漆饰面板饰面（选样）（内嵌10mm定制成品金属条） | m2 | 163.44
87 | 011207001014 | 墙面装饰板 | 1、龙骨材料、品种、规格:热镀锌型钢骨架（40*40*4方管立柱，50*50*5角钢横杆)基层，含配件 2、基层材料、品种、规格:18厚阻燃板基层（防腐防火处理） 3、面层材料、品种、规格：布艺硬包饰面错拼（选样） | m2 | 210.23
88 | 011207001015 | 墙面装饰板 | 1、龙骨材料、品种、规格:热镀锌型钢骨架（40*40*4方管立柱，50*50*5镀锌角钢横杆)基层，含配件 2、基层材料、品种、规格:18厚阻燃板基层（防腐防火处理） 3、面层材料、品种、规格：深色布艺硬包饰面（选样） | m2 | 83.16
本页小计
【表10.2.2-16】
分部分项工程清单与计价表
单位(专业)工程名称:6#行政综合楼-6#行政综合楼装修 | [5 empty] | 标段: |  |  | 第24页 共55页
序号 | 项目编码 | 项目名称 | 项目特征 | 计量 单位 | 工程量 | 金 额 (元) |  |  |  |  | 备注
[6 empty] | 综合单价 | 合价 | 其中
[8 empty] | 人工费 | 机械费 | 暂估价
89 | 011207001016 | 墙面装饰板 | 1、龙骨材料、品种、规格:热镀锌型钢骨架（40*40*4方管立柱、50*50*5镀锌角横杆)基层，含配件 2、基层材料、品种、规格:18厚阻燃板基层（防腐防火处理） 3、面层材料、品种、规格：1.2厚黑钛拉丝不锈钢板饰面（选样） | m2 | 10.77
90 | 011503001053 | 金属扶手、栏杆、栏板 | 报告厅及后台 6+0.76PVB+6钢化夹胶玻璃栏杆，φ50不锈钢扶手横杆，具体做法详见图纸，深化设计施工 | m | 19.04
91 | 011204003055 | 块料墙面 | 1、贴结层厚度、材料种类:20mm厚1:3水泥砂浆（掺建筑胶）； 2、瓷砖背面要求满刷专用背胶 3、面层材料品种、规格、品牌、颜色:300*600加工砖（选样），倒“V”字缝，美缝处理 4、具体颜色及样式甲方定，具体做法详见图纸及说明 | m2 | 122.42
92 | 011204003056 | 块料墙面 | 1、贴结层厚度、材料种类:20mm厚1:3水泥砂浆（掺建筑胶）； 2、瓷砖背面要求满刷专用背胶 3、面层材料品种、规格、品牌、颜色:300*600加工砖成100*600竖拼（选样），倒“V”字缝，美缝处理 4、具体颜色及样式甲方定，具体做法详见图纸及说明 | m2 | 9.72
本页小计
【表10.2.2-16】
分部分项工程清单与计价表
单位(专业)工程名称:6#行政综合楼-6#行政综合楼装修 | [5 empty] | 标段: |  |  | 第25页 共55页
序号 | 项目编码 | 项目名称 | 项目特征 | 计量 单位 | 工程量 | 金 额 (元) |  |  |  |  | 备注
[6 empty] | 综合单价 | 合价 | 其中
[8 empty] | 人工费 | 机械费 | 暂估价
93 | 011204003057 | 块料墙面 | 外走廊墙裙（H=1200mm）： 1、贴结层厚度、材料种类:20mm厚1:3水泥砂浆（掺建筑胶）； 2、瓷砖背面要求满刷专用背胶 3、面层材料品种、规格、品牌、颜色:300*600浅木纹砖（选样） 4、具体颜色及样式甲方定，具体做法详见图纸及说明 | m2 | 127.58
94 | 011105003009 | 块料踢脚线 | 600*600抛光砖踢脚线（含磨边），干混砂浆铺贴，稀水泥浆擦缝，含倒角磨边 | m2 | 6.32
95 | 011210005018 | 成品隔断 | 卫生间： 1、成品抗倍特板卫生间隔断安装，H=2000mm，含小便斗处隔断安装 2、配套专用五金配件安装 具体颜色及样式甲方定，具体做法详见图纸及说明 | m2 | 27.68
96 | 010809004022 | 石材窗台板 | 窗台板： 1、20mm厚浅色石材窗台板面层，5*5倒角，石材面粘双边 2、25mm厚1：3水泥砂浆粘结层 具体做法详见图纸及说明 | m2 | 15.80
97 | 010808004018 | 金属门窗套 | 1、基层材料、品种、规格:18厚阻燃板基层（防腐处理） 2、面层材料、品种、规格:50mm拉丝黑钛金不锈钢窗边框（选样） | m2 | 2.25
本页小计
【表10.2.2-16】
分部分项工程清单与计价表
单位(专业)工程名称:6#行政综合楼-6#行政综合楼装修 | [5 empty] | 标段: |  |  | 第26页 共55页
序号 | 项目编码 | 项目名称 | 项目特征 | 计量 单位 | 工程量 | 金 额 (元) |  |  |  |  | 备注
[6 empty] | 综合单价 | 合价 | 其中
[8 empty] | 人工费 | 机械费 | 暂估价
98 | 010808004019 | 金属门窗套 | 1、龙骨材料、品种、规格:木龙骨 2、基层材料、品种、规格:18厚阻燃板基层（防腐防火处理） 3、面层材料、品种、规格:1.2厚不锈钢定制门套（选样） 4、防护材料要求:木基层刷防火涂料三遍 | m2 | 18.20
|  | N 天棚工程 |  |  | 0
99 | 011302001085 | 吊顶天棚 | 硅钙板吊顶 1、龙骨类型、材料种类、规格、中距:轻钢龙骨（60系列） 2、面层材料品种、规格、品牌、颜色:600*1200硅钙板吊顶（选样） | m2 | 130.86
本页小计
【表10.2.2-16】
分部分项工程清单与计价表
单位(专业)工程名称:6#行政综合楼-6#行政综合楼装修 | [5 empty] | 标段: |  |  | 第27页 共55页
序号 | 项目编码 | 项目名称 | 项目特征 | 计量 单位 | 工程量 | 金 额 (元) |  |  |  |  | 备注
[6 empty] | 综合单价 | 合价 | 其中
[8 empty] | 人工费 | 机械费 | 暂估价
100 | 011302001086 | 吊顶天棚 | 石膏板吊顶（平面） 1、吊顶距离结构楼板、梁底≤1500时 2、用M8膨胀螺栓连镀锌φ8吊杆，间距800*800 3、60系列上人轻钢龙骨骨架,主龙骨间距1000,次龙骨中距300 4、与大型设备及风管时，设置角钢支撑 5、12mm厚纸面石膏板饰面 6、专用自攻螺钉拧牢，孔眼用腻子填平（防锈）,阴、阳角及板接缝处分别贴专用封缝带，出风口吊筋加固，回风口位置卡丝龙骨加固及18mm阻燃板（防腐处理）风口边框等） 7.油漆品种、刷漆遍数:满批腻子两遍，白色无机涂料一底两面 | m2 | 445.63
101 | 011302001087 | 吊顶天棚 | 石膏板吊顶（侧面）： 1、龙骨类型、材料种类、规格、中距:60系列上人轻钢龙骨，主龙骨间距控制在1200毫米范围内 3、基层材料种类、规格:18mm玻镁板（防腐防火处理） 4、面层材料品种、规格、品牌、颜色:12mm厚纸面石膏板面层 5、嵌缝材料种类:点锈，专用接缝嵌缝膏和盖缝带 6、防护材料种类:满批腻子两遍 7、油漆品种、刷漆遍数:白色无机涂料一底两面 | m2 | 526.91
本页小计
【表10.2.2-16】
分部分项工程清单与计价表
单位(专业)工程名称:6#行政综合楼-6#行政综合楼装修 | [5 empty] | 标段: |  |  | 第28页 共55页
序号 | 项目编码 | 项目名称 | 项目特征 | 计量 单位 | 工程量 | 金 额 (元) |  |  |  |  | 备注
[6 empty] | 综合单价 | 合价 | 其中
[8 empty] | 人工费 | 机械费 | 暂估价
102 | 011304001012 | 灯带（槽） | 灯带 1、灯带型式、尺寸:悬挑式 2、基层材料种类、规格:18mm玻镁板（防腐防火处理） 3、面层材料品种、规格、品牌、颜色:12mm厚纸面石膏板 4、嵌缝材料种类:点锈，专用接缝嵌缝膏和盖缝带。 5、油漆品种、刷漆遍数:白色无机涂料一底两面 | m2 | 72.45
103 | 010810002024 | 木窗帘盒 | 木窗帘盒 1、龙骨类型、材料种类、规格、中距:轻钢龙骨、30*40杉木龙骨（防火涂料三遍） 2、基层材料品种、规格:18mm玻镁板（防腐防火处理） 3、面层材料品种、规格、品牌、颜色:12mm厚纸面石膏板 4、嵌缝材料种类:板缝贴胶带、点锈后满批腻子打磨2遍 5、涂料品种、喷刷遍数:白色无机涂料一底两面 | m2 | 28.72
本页小计
【表10.2.2-16】
分部分项工程清单与计价表
单位(专业)工程名称:6#行政综合楼-6#行政综合楼装修 | [5 empty] | 标段: |  |  | 第29页 共55页
序号 | 项目编码 | 项目名称 | 项目特征 | 计量 单位 | 工程量 | 金 额 (元) |  |  |  |  | 备注
[6 empty] | 综合单价 | 合价 | 其中
[8 empty] | 人工费 | 机械费 | 暂估价
104 | 010810002025 | 木窗帘盒侧立面 | 高窗处 1、龙骨类型、材料种类、规格、中距:30*40杉木龙骨（防火涂料三遍） 2、基层材料品种、规格:18mm阻燃板（防腐防火处理） 3、面层材料品种、规格、品牌、颜色:3厚灰色铝塑板饰面 | m2 | 35.29
105 | 011302002009 | 格栅吊顶 | 铝方通吊顶 1、龙骨类型、材料种类、规格、中距:轻钢龙骨（60系列） 2、面层材料品种、规格、品牌、颜色:40*150*1.0木纹铝方通吊顶 3、具体做法详见图纸 | m2 | 490.63
106 | 011302002010 | 格栅吊顶 | 铝方通吊顶 1、龙骨类型、材料种类、规格、中距:轻钢龙骨（60系列） 2、面层材料品种、规格、品牌、颜色:30*100*1.0灰色、浅灰铝方通吊顶 3、具体做法详见图纸 | m2 | 229.86
107 | 011302001088 | 吊顶天棚 | 铝扣板吊顶 1、龙骨类型、材料种类、规格、中距:配套龙骨 2、面层材料品种、规格、品牌、颜色:300*300*0.6铝扣板吊顶（选样） | m2 | 28.77
本页小计
【表10.2.2-16】
分部分项工程清单与计价表
单位(专业)工程名称:6#行政综合楼-6#行政综合楼装修 | [5 empty] | 标段: |  |  | 第30页 共55页
序号 | 项目编码 | 项目名称 | 项目特征 | 计量 单位 | 工程量 | 金 额 (元) |  |  |  |  | 备注
[6 empty] | 综合单价 | 合价 | 其中
[8 empty] | 人工费 | 机械费 | 暂估价
108 | 011208001008 | 柱（梁）面装饰 | 包梁：木龙骨、18厚阻燃板（防腐防火处理）基层，12厚纸面石膏板饰面，满刮腻子，白色无机涂料一底两面 | m2 | 23.43
109 | 011504003002 | 成品检修孔 | 天棚450*450成品检修孔（含基层固定） | 个 | 8
|  | P 油漆、涂料、裱糊工程 |  |  | 0
110 | 011407002048 | 天棚喷刷涂料 | 天棚面（线管桥架等）： 1、满刮腻子两遍 2、外刷彩色无机涂料一底两面 | m2 | 1679.50
111 | 011407002049 | 天棚喷刷涂料 | 天棚面（连廊、线管桥架等）： 1、满刮防水腻子两遍 2、外刷白色防霉无机涂料一底两面 | m2 | 306.00
112 | 011407001061 | 墙面喷刷涂料 | 墙面： 1、满刮腻子两遍 2、外刷白色、灰色无机涂料一底两面 | m2 | 137.00
113 | 011407001062 | 墙面喷刷涂料 | 墙面： 1、满刮腻子两遍 2、外刷白色、彩色乳胶漆一底两面 | m2 | 1066.06
114 | 011407001063 | 墙面喷刷涂料 | 外连廊墙面： 1、满刮腻子两遍 2、外刷白色无机防霉涂料一底两面 | m2 | 265.90
|  | Q 其他装饰工程 |  |  | 0
本页小计
【表10.2.2-16】
分部分项工程清单与计价表
单位(专业)工程名称:6#行政综合楼-6#行政综合楼装修 | [5 empty] | 标段: |  |  | 第31页 共55页
序号 | 项目编码 | 项目名称 | 项目特征 | 计量 单位 | 工程量 | 金 额 (元) |  |  |  |  | 备注
[6 empty] | 综合单价 | 合价 | 其中
[8 empty] | 人工费 | 机械费 | 暂估价
115 | 011502001029 | 金属装饰线 | 外走廊墙面墙裙处： 1、30mm宽成品铝合金收口条安装 2、专用粘结剂粘结层 具体颜色及样式甲方定，具体做法详见图纸及说明 | m | 106.36
116 | 011505010018 | 镜面玻璃 | 卫生间银镜： 1、金属边框银镜安装 2、专用粘结剂粘结层 | m2 | 3.60
117 | 011505001025 | 洗漱台 | 定制洗漱台：镀锌钢骨架基层、18厚阻燃板基层，白色石英石台面及挡水翻边，磨圆边，开孔，成品饰面板橱柜，柜门，含门锁，合页等一切五金组件，具体做法详见图纸 | m | 3.60
118 | 010401012008 | 零星砌砖 | 涉水区域包管 1、M10水泥砂浆砌筑MU10混凝土标准砖 2、立面20mm厚1：3水泥砂浆抹灰 3、钢丝网基层 | m3 | 0.96
119 | 011208001009 | 石膏板包管道 | 除卫生间外管道包封： 1、轻钢龙骨基层 2、18厚玻镁板基层（防腐防火处理），12mm厚纸面石膏板面层，表面做检修口处理 3、板缝点绣胶带 | m2 | 14.76
|  | 三层 |  |  | 0
本页小计
【表10.2.2-16】
分部分项工程清单与计价表
单位(专业)工程名称:6#行政综合楼-6#行政综合楼装修 | [5 empty] | 标段: |  |  | 第32页 共55页
序号 | 项目编码 | 项目名称 | 项目特征 | 计量 单位 | 工程量 | 金 额 (元) |  |  |  |  | 备注
[6 empty] | 综合单价 | 合价 | 其中
[8 empty] | 人工费 | 机械费 | 暂估价
|  | D 砌筑工程 |  |  | 0
120 | 010401012009 | 零星砌砖 | 砖砌蹲坑：M10水泥砂浆砌筑MU10混凝土实心砖蹲坑 | m3 | 1.23
121 | 011108004003 | 水泥砂浆零星项目 | 蹲坑表面：20mm厚1：3水泥砂浆抹灰处理 | m2 | 8.10
|  | L 楼地面装饰工程 |  |  | 0
122 | 011103004027 | 塑料楼地面 | 1、30mm厚1:3水泥砂浆找平层 2、3mm厚无机自流平处理 3、2.5mm厚同质透心PVC塑胶地板地面（块材选样、阻燃型）地毯纹 4、涂布胶粘剂粘贴； 具体颜色及样式甲方定，具体做法详见图纸及说明 | m2 | 357.38
123 | 011102003071 | 块料楼地面 | 1、结合层厚度、砂浆配合比:素水泥浆一道（内掺建筑胶），25厚1:3干硬水泥砂浆结合层； 2、面层材料品种、规格、品牌、颜色:800*800mm仿雅士白地砖（选样）铺贴； 3、具体颜色及样式甲方定，具体做法详见图纸及说明 | m2 | 214.51
本页小计
【表10.2.2-16】
分部分项工程清单与计价表
单位(专业)工程名称:6#行政综合楼-6#行政综合楼装修 | [5 empty] | 标段: |  |  | 第33页 共55页
序号 | 项目编码 | 项目名称 | 项目特征 | 计量 单位 | 工程量 | 金 额 (元) |  |  |  |  | 备注
[6 empty] | 综合单价 | 合价 | 其中
[8 empty] | 人工费 | 机械费 | 暂估价
124 | 011102003072 | 块料楼地面 | 1、结合层厚度、砂浆配合比:素水泥浆一道（内掺建筑胶），25厚1:3干硬水泥砂浆结合层； 2、面层材料品种、规格、品牌、颜色:600*600mm抛光砖地砖（选样）铺贴； 3、具体颜色及样式甲方定，具体做法详见图纸及说明 | m2 | 161.52
125 | 011102003073 | 块料楼地面 | 1、结合层厚度、砂浆配合比:素水泥浆一道（内掺建筑胶），25厚1:3干硬水泥砂浆结合层； 2、面层材料品种、规格、品牌、颜色:800*800水磨石地砖（选样）铺贴； 3、具体颜色及样式甲方定，具体做法详见图纸及说明 | m2 | 199.36
126 | 011102003074 | 块料楼地面 | 1、结合层厚度、砂浆配合比:素水泥浆一道（内掺建筑胶），25厚1:3干硬水泥砂浆结合层； 2、面层材料品种、规格、品牌、颜色:600*600地砖加工成300*600地砖错拼铺贴（选样）铺贴； 3、具体颜色及样式甲方定，具体做法详见图纸及说明 | m2 | 25.03
本页小计
【表10.2.2-16】
分部分项工程清单与计价表
单位(专业)工程名称:6#行政综合楼-6#行政综合楼装修 | [5 empty] | 标段: |  |  | 第34页 共55页
序号 | 项目编码 | 项目名称 | 项目特征 | 计量 单位 | 工程量 | 金 额 (元) |  |  |  |  | 备注
[6 empty] | 综合单价 | 合价 | 其中
[8 empty] | 人工费 | 机械费 | 暂估价
127 | 011108001023 | 石材零星项目 | 门槛板 1、结合层要求:25mm厚1:3干硬水泥砂浆 2、面层材料的材质、规格:20厚皇室啡门樘板（含磨边、粘边） 3、具体颜色及样式甲方定，具体做法详见图纸及说明 | m2 | 6.84
128 | 011107001006 | 石材台阶面 | 卫生间 1、结合层厚度、砂浆配合比:25厚1:3干硬水泥砂浆结合层，表面撒水泥粉； 2、面层材料品种、规格、品牌、颜色:20厚皇室啡石材台阶（选样）铺贴，干水泥擦缝，专用美缝； | m2 | 13.31
|  | M 墙、柱面装饰与隔断、幕墙工程 |  |  | 0
129 | 011207001017 | 墙面装饰板 | 玻璃隔断上部固定： 1、镀锌方管钢骨架基层（40*40镀锌方管基层），后制镀锌埋件化学螺栓与原结构连接 2、15厚水泥纤维板饰面，板缝贴胶带，点锈； 3、具体做法详见图纸； | m2 | 50.40
本页小计
【表10.2.2-16】
分部分项工程清单与计价表
单位(专业)工程名称:6#行政综合楼-6#行政综合楼装修 | [5 empty] | 标段: |  |  | 第35页 共55页
序号 | 项目编码 | 项目名称 | 项目特征 | 计量 单位 | 工程量 | 金 额 (元) |  |  |  |  | 备注
[6 empty] | 综合单价 | 合价 | 其中
[8 empty] | 人工费 | 机械费 | 暂估价
130 | 011210003002 | 玻璃隔断 | 玻璃隔断： 1、成品铝型材框； 2、12mm厚钢化玻璃隔断，定制印logo磨砂贴膜（耐火1h以上） 3、具体做法详见图纸，深化设计施工； | m2 | 26.19
131 | 011210003003 | 玻璃隔断 | 玻璃隔断： 1、成品铝型材框； 2、双层10mm厚钢化玻璃隔断，内夹铝百叶（耐火1h以上） 3、具体做法详见图纸及节点，深化设计施工； | m2 | 69.26
132 | 011210005019 | 成品隔断 | 玻璃隔断边隔墙： 1、镀锌方管钢骨架基层及18厚高密度阻燃板基层； 2、12厚纸面石膏板饰面； 3、具体做法详见图纸，深化设计施工； | m2 | 34.20
133 | 011105006003 | 金属踢脚线 | 1、基层材料、品种、规格:18厚阻燃板基层（防腐防火处理） 2、面层材料、品种、规格:50高1.0厚黑钛金不锈钢踢脚线（含折边开槽） | m2 | 35.39
本页小计
【表10.2.2-16】
分部分项工程清单与计价表
单位(专业)工程名称:6#行政综合楼-6#行政综合楼装修 | [5 empty] | 标段: |  |  | 第36页 共55页
序号 | 项目编码 | 项目名称 | 项目特征 | 计量 单位 | 工程量 | 金 额 (元) |  |  |  |  | 备注
[6 empty] | 综合单价 | 合价 | 其中
[8 empty] | 人工费 | 机械费 | 暂估价
134 | 011207001018 | 墙面装饰板 | 1、龙骨材料、品种、规格:热镀锌型钢骨架（40*40*4方管立柱，50*50*5角钢横杆)基层，含配件 2、基层材料、品种、规格:18厚阻燃板基层 3、面层材料、品种、规格:布艺硬包饰面错拼（选样） 4、防护材料要求:木基层刷防火涂料三遍 | m2 | 33.82
135 | 011503001054 | 金属扶手、栏杆、栏板 | 成品不锈钢金属护栏（H：300mm） | m | 4.80
136 | 011408001003 | 墙纸裱糊 | 1、部位:墙面 2、腻子种类:专用腻子 3、刮腻子要求:满刮腻子2遍打磨 4、灰色难燃墙布（选样） | m2 | 50.52
137 | 011207001019 | 墙面装饰板 | 1、龙骨材料、品种、规格:热镀锌型钢骨架（40*40*4方管立柱，50*50*5角钢横杆)基层，含配件 2、基层材料、品种、规格:18厚阻燃板（防腐防火处理）基层 3、面层材料、品种、规格:12厚成品免漆饰面板饰面背景（选样） 4、防护材料要求:木基层刷防火涂料三遍 | m2 | 11.93
本页小计
【表10.2.2-16】
分部分项工程清单与计价表
单位(专业)工程名称:6#行政综合楼-6#行政综合楼装修 | [5 empty] | 标段: |  |  | 第37页 共55页
序号 | 项目编码 | 项目名称 | 项目特征 | 计量 单位 | 工程量 | 金 额 (元) |  |  |  |  | 备注
[6 empty] | 综合单价 | 合价 | 其中
[8 empty] | 人工费 | 机械费 | 暂估价
138 | 011204003058 | 块料墙面 | 1、贴结层厚度、材料种类:20mm厚1:3水泥砂浆（掺建筑胶）； 2、瓷砖背面要求满刷专用背胶 3、面层材料品种、规格、品牌、颜色:300*600加工砖（选样），倒“V”字缝，美缝处理 4、具体颜色及样式甲方定，具体做法详见图纸及说明 | m2 | 122.42
139 | 011204003059 | 块料墙面 | 1、贴结层厚度、材料种类:20mm厚1:3水泥砂浆（掺建筑胶）； 2、瓷砖背面要求满刷专用背胶 3、面层材料品种、规格、品牌、颜色:300*600加工砖成100*600竖拼（选样），倒“V”字缝，美缝处理 4、具体颜色及样式甲方定，具体做法详见图纸及说明 | m2 | 9.72
140 | 011204003060 | 块料墙面 | 外走廊墙裙（H=1200mm）： 1、贴结层厚度、材料种类:20mm厚1:3水泥砂浆（掺建筑胶）； 2、瓷砖背面要求满刷专用背胶 3、面层材料品种、规格、品牌、颜色:300*600浅木纹砖（选样） 4、具体颜色及样式甲方定，具体做法详见图纸及说明 | m2 | 127.58
141 | 011105003010 | 块料踢脚线 | 600*600抛光砖踢脚线（含磨边），干混砂浆铺贴，稀水泥浆擦缝，含倒角磨边 | m2 | 6.32
本页小计
【表10.2.2-16】
分部分项工程清单与计价表
单位(专业)工程名称:6#行政综合楼-6#行政综合楼装修 | [5 empty] | 标段: |  |  | 第38页 共55页
序号 | 项目编码 | 项目名称 | 项目特征 | 计量 单位 | 工程量 | 金 额 (元) |  |  |  |  | 备注
[6 empty] | 综合单价 | 合价 | 其中
[8 empty] | 人工费 | 机械费 | 暂估价
142 | 011210005020 | 成品隔断 | 卫生间： 1、成品抗倍特板卫生间隔断安装，H=2000mm，含小便斗处隔断安装 2、配套专用五金配件安装 具体颜色及样式甲方定，具体做法详见图纸及说明 | m2 | 27.68
143 | 010809004023 | 石材窗台板 | 窗台板： 1、20mm厚浅色石材窗台板面层，5*5倒角，石材面粘双边 2、25mm厚1：3水泥砂浆粘结层 具体做法详见图纸及说明 | m2 | 11.50
144 | 010808004020 | 金属门窗套 | 1、龙骨材料、品种、规格:木龙骨 2、基层材料、品种、规格:18厚阻燃板基层（防腐防火处理） 3、面层材料、品种、规格:1.2厚不锈钢定制门套（选样） 4、防护材料要求:木基层刷防火涂料三遍 | m2 | 15.00
|  | N 天棚工程 |  |  | 0
145 | 011302001089 | 吊顶天棚 | 硅钙板吊顶 1、龙骨类型、材料种类、规格、中距:轻钢龙骨（60系列） 2、面层材料品种、规格、品牌、颜色:600*1200硅钙板吊顶（选样） | m2 | 126.00
本页小计
【表10.2.2-16】
分部分项工程清单与计价表
单位(专业)工程名称:6#行政综合楼-6#行政综合楼装修 | [5 empty] | 标段: |  |  | 第39页 共55页
序号 | 项目编码 | 项目名称 | 项目特征 | 计量 单位 | 工程量 | 金 额 (元) |  |  |  |  | 备注
[6 empty] | 综合单价 | 合价 | 其中
[8 empty] | 人工费 | 机械费 | 暂估价
146 | 011302001090 | 吊顶天棚 | 石膏板吊顶（平面） 1、吊顶距离结构楼板、梁底≤1500时 2、用M8膨胀螺栓连镀锌φ8吊杆，间距800*800 3、60系列上人轻钢龙骨骨架,主龙骨间距1000,次龙骨中距300 4、与大型设备及风管时，设置角钢支撑 5、12mm厚纸面石膏板饰面 6、专用自攻螺钉拧牢，孔眼用腻子填平（防锈）,阴、阳角及板接缝处分别贴专用封缝带，出风口吊筋加固，回风口位置卡丝龙骨加固及18mm阻燃板（防腐处理）风口边框等） 7.油漆品种、刷漆遍数:满批腻子两遍，白色无机涂料一底两面 | m2 | 201.88
147 | 011302001091 | 吊顶天棚 | 石膏板吊顶（侧面）： 1、龙骨类型、材料种类、规格、中距:60系列上人轻钢龙骨，主龙骨间距控制在1200毫米范围内 3、基层材料种类、规格:18mm玻镁板（防腐防火处理） 4、面层材料品种、规格、品牌、颜色:12mm厚纸面石膏板面层 5、嵌缝材料种类:点锈，专用接缝嵌缝膏和盖缝带 6、防护材料种类:满批腻子两遍 7、油漆品种、刷漆遍数:白色无机涂料一底两面 | m2 | 222.92
本页小计
【表10.2.2-16】
分部分项工程清单与计价表
单位(专业)工程名称:6#行政综合楼-6#行政综合楼装修 | [5 empty] | 标段: |  |  | 第40页 共55页
序号 | 项目编码 | 项目名称 | 项目特征 | 计量 单位 | 工程量 | 金 额 (元) |  |  |  |  | 备注
[6 empty] | 综合单价 | 合价 | 其中
[8 empty] | 人工费 | 机械费 | 暂估价
148 | 011304001013 | 灯带（槽） | 灯带 1、灯带型式、尺寸:悬挑式 2、基层材料种类、规格:18mm玻镁板（防腐防火处理） 3、面层材料品种、规格、品牌、颜色:12mm厚纸面石膏板 4、嵌缝材料种类:点锈，专用接缝嵌缝膏和盖缝带。 5、油漆品种、刷漆遍数:白色无机涂料一底两面 | m2 | 7.60
149 | 010810002026 | 木窗帘盒 | 木窗帘盒 1、龙骨类型、材料种类、规格、中距:轻钢龙骨、30*40杉木龙骨（防火涂料三遍） 2、基层材料品种、规格:18mm玻镁板（防腐防火处理） 3、面层材料品种、规格、品牌、颜色:12mm厚纸面石膏板 4、嵌缝材料种类:板缝贴胶带、点锈后满批腻子打磨2遍 5、涂料品种、喷刷遍数:白色无机涂料一底两面 | m2 | 22.68
本页小计
【表10.2.2-16】
分部分项工程清单与计价表
单位(专业)工程名称:6#行政综合楼-6#行政综合楼装修 | [5 empty] | 标段: |  |  | 第41页 共55页
序号 | 项目编码 | 项目名称 | 项目特征 | 计量 单位 | 工程量 | 金 额 (元) |  |  |  |  | 备注
[6 empty] | 综合单价 | 合价 | 其中
[8 empty] | 人工费 | 机械费 | 暂估价
150 | 010810002027 | 木窗帘盒侧立面 | 高窗处 1、龙骨类型、材料种类、规格、中距:30*40杉木龙骨（防火涂料三遍） 2、基层材料品种、规格:18mm阻燃板（防腐防火处理） 3、面层材料品种、规格、品牌、颜色:3厚灰色铝塑板饰面 | m2 | 21.00
151 | 011302001092 | 吊顶天棚 | 1、60系列上人轻钢龙骨骨架,主龙骨中距600,次龙骨中距400 2、18mm厚玻镁板基层，12mm厚纸面石膏板饰面 3、油漆品种、刷漆遍数:满批腻子两遍，白色无机涂料一底两面 4、A级白色透光防火膜面层 | m2 | 11.66
152 | 011302002011 | 格栅吊顶 | 钢丝网吊顶 1、龙骨类型、材料种类、规格、中距:轻钢龙骨（60系列） 2、面层材料品种、规格、品牌、颜色:20*20白色方管边框钢丝网吊顶 3、具体做法详见图纸 | m2 | 70.25
153 | 011302002012 | 格栅吊顶 | 铝方通吊顶 1、龙骨类型、材料种类、规格、中距:轻钢龙骨（60系列） 2、面层材料品种、规格、品牌、颜色:30*100*1.0灰色、浅灰铝方通吊顶 3、具体做法详见图纸 | m2 | 151.28
本页小计
【表10.2.2-16】
分部分项工程清单与计价表
单位(专业)工程名称:6#行政综合楼-6#行政综合楼装修 | [5 empty] | 标段: |  |  | 第42页 共55页
序号 | 项目编码 | 项目名称 | 项目特征 | 计量 单位 | 工程量 | 金 额 (元) |  |  |  |  | 备注
[6 empty] | 综合单价 | 合价 | 其中
[8 empty] | 人工费 | 机械费 | 暂估价
154 | 011302001093 | 吊顶天棚 | 铝扣板吊顶 1、龙骨类型、材料种类、规格、中距:配套龙骨 2、面层材料品种、规格、品牌、颜色:300*300*0.6铝扣板吊顶（选样） | m2 | 28.77
155 | 011208001010 | 柱（梁）面装饰 | 包梁：木龙骨、18厚阻燃板（防腐防火处理）基层，12厚纸面石膏板饰面，满刮腻子，白色无机涂料一底两面 | m2 | 4.44
156 | 011504003003 | 成品检修孔 | 天棚450*450成品检修孔（含基层固定） | 个 | 9
|  | P 油漆、涂料、裱糊工程 |  |  | 0
157 | 011407002050 | 天棚喷刷涂料 | 天棚面（线管桥架等）： 1、满刮腻子两遍 2、外刷白色无机涂料一底两面 | m2 | 460.48
158 | 011407002051 | 天棚喷刷涂料 | 天棚面（连廊、线管桥架等）： 1、满刮防水腻子两遍 2、外刷白色防霉无机涂料一底两面 | m2 | 306.00
159 | 011407001064 | 墙面喷刷涂料 | 墙面： 1、满刮腻子两遍 2、外刷白色、灰色无机涂料一底两面 | m2 | 598.95
160 | 011407001065 | 墙面喷刷涂料 | 墙面： 1、满刮腻子两遍 2、外刷白色、彩色乳胶漆一底两面 | m2 | 652.82
本页小计
【表10.2.2-16】
分部分项工程清单与计价表
单位(专业)工程名称:6#行政综合楼-6#行政综合楼装修 | [5 empty] | 标段: |  |  | 第43页 共55页
序号 | 项目编码 | 项目名称 | 项目特征 | 计量 单位 | 工程量 | 金 额 (元) |  |  |  |  | 备注
[6 empty] | 综合单价 | 合价 | 其中
[8 empty] | 人工费 | 机械费 | 暂估价
161 | 011407001066 | 墙面喷刷涂料 | 外连廊墙面： 1、满刮腻子两遍 2、外刷白色无机防霉涂料一底两面 | m2 | 265.90
|  | Q 其他装饰工程 |  |  | 0
162 | 011502001030 | 金属装饰线 | 外走廊墙面墙裙处： 1、30mm宽成品铝合金收口条安装 2、专用粘结剂粘结层 具体颜色及样式甲方定，具体做法详见图纸及说明 | m | 106.36
163 | 011505010019 | 镜面玻璃 | 卫生间银镜： 1、金属边框银镜安装 2、专用粘结剂粘结层 | m2 | 3.60
164 | 011505001026 | 洗漱台 | 定制洗漱台：镀锌钢骨架基层、18厚阻燃板基层，白色石英石台面及挡水翻边，磨圆边，开孔，成品饰面板橱柜，柜门，含门锁，合页等一切五金组件，具体做法详见图纸 | m | 3.60
165 | 010401012010 | 零星砌砖 | 涉水区域包管 1、M10水泥砂浆砌筑MU10混凝土标准砖 2、立面20mm厚1：3水泥砂浆抹灰 3、钢丝网基层 | m3 | 0.96
本页小计
【表10.2.2-16】
分部分项工程清单与计价表
单位(专业)工程名称:6#行政综合楼-6#行政综合楼装修 | [5 empty] | 标段: |  |  | 第44页 共55页
序号 | 项目编码 | 项目名称 | 项目特征 | 计量 单位 | 工程量 | 金 额 (元) |  |  |  |  | 备注
[6 empty] | 综合单价 | 合价 | 其中
[8 empty] | 人工费 | 机械费 | 暂估价
166 | 011208001011 | 石膏板包管道 | 除卫生间外管道包封： 1、轻钢龙骨基层 2、18厚玻镁板基层（防腐防火处理），12mm厚纸面石膏板面层，表面做检修口处理 3、板缝点绣胶带 | m2 | 14.76
|  | 四层 |  |  | 0
|  | D 砌筑工程 |  |  | 0
167 | 010401012011 | 零星砌砖 | 砖砌蹲坑：M10水泥砂浆砌筑MU10混凝土实心砖蹲坑 | m3 | 1.23
168 | 011108004004 | 水泥砂浆零星项目 | 蹲坑表面：20mm厚1：3水泥砂浆抹灰处理 | m2 | 8.10
|  | L 楼地面装饰工程 |  |  | 0
169 | 011104002003 | 竹、木（复合）地板 | 1、40*40镀锌方管基层，18厚阻燃板基层（防腐防火处理） 2、浸渍纸层压木质地板（阻燃型）选样 3、具体做法详见图纸 | m2 | 19.97
本页小计
【表10.2.2-16】
分部分项工程清单与计价表
单位(专业)工程名称:6#行政综合楼-6#行政综合楼装修 | [5 empty] | 标段: |  |  | 第45页 共55页
序号 | 项目编码 | 项目名称 | 项目特征 | 计量 单位 | 工程量 | 金 额 (元) |  |  |  |  | 备注
[6 empty] | 综合单价 | 合价 | 其中
[8 empty] | 人工费 | 机械费 | 暂估价
170 | 011103004028 | 塑料楼地面 | 1、30mm厚1:3水泥砂浆找平层 2、3mm厚无机自流平处理 3、2.5mm厚同质透心PVC塑胶地板地面（块材选样、阻燃型）地毯纹 4、涂布胶粘剂粘贴； 具体颜色及样式甲方定，具体做法详见图纸及说明 | m2 | 504.95
171 | 011102003075 | 块料楼地面 | 1、结合层厚度、砂浆配合比:素水泥浆一道（内掺建筑胶），25厚1:3干硬水泥砂浆结合层； 2、面层材料品种、规格、品牌、颜色:800*800mm仿雅士白地砖（选样）铺贴； 3、具体颜色及样式甲方定，具体做法详见图纸及说明 | m2 | 139.50
172 | 011102003076 | 块料楼地面 | 1、结合层厚度、砂浆配合比:素水泥浆一道（内掺建筑胶），25厚1:3干硬水泥砂浆结合层； 2、面层材料品种、规格、品牌、颜色:600*600mm抛光砖地砖（选样）铺贴； 3、具体颜色及样式甲方定，具体做法详见图纸及说明 | m2 | 18.67
本页小计
【表10.2.2-16】
分部分项工程清单与计价表
单位(专业)工程名称:6#行政综合楼-6#行政综合楼装修 | [5 empty] | 标段: |  |  | 第46页 共55页
序号 | 项目编码 | 项目名称 | 项目特征 | 计量 单位 | 工程量 | 金 额 (元) |  |  |  |  | 备注
[6 empty] | 综合单价 | 合价 | 其中
[8 empty] | 人工费 | 机械费 | 暂估价
173 | 011102003077 | 块料楼地面 | 1、结合层厚度、砂浆配合比:素水泥浆一道（内掺建筑胶），25厚1:3干硬水泥砂浆结合层； 2、面层材料品种、规格、品牌、颜色:600*600地砖加工成300*600地砖错拼铺贴（选样）铺贴； 3、具体颜色及样式甲方定，具体做法详见图纸及说明 | m2 | 25.03
174 | 011108001024 | 石材零星项目 | 门槛板 1、结合层要求:25mm厚1:3干硬水泥砂浆 2、面层材料的材质、规格:20厚皇室啡门樘板（含磨边、粘边） 3、具体颜色及样式甲方定，具体做法详见图纸及说明 | m2 | 5.50
175 | 011107001007 | 石材台阶面 | 卫生间 1、结合层厚度、砂浆配合比:25厚1:3干硬水泥砂浆结合层，表面撒水泥粉； 2、面层材料品种、规格、品牌、颜色:20厚皇室啡石材台阶（选样）铺贴，干水泥擦缝，专用美缝； | m2 | 13.31
|  | M 墙、柱面装饰与隔断、幕墙工程 |  |  | 0
本页小计
【表10.2.2-16】
分部分项工程清单与计价表
单位(专业)工程名称:6#行政综合楼-6#行政综合楼装修 | [5 empty] | 标段: |  |  | 第47页 共55页
序号 | 项目编码 | 项目名称 | 项目特征 | 计量 单位 | 工程量 | 金 额 (元) |  |  |  |  | 备注
[6 empty] | 综合单价 | 合价 | 其中
[8 empty] | 人工费 | 机械费 | 暂估价
176 | 011105006004 | 金属踢脚线 | 1、基层材料、品种、规格:18厚阻燃板基层（防腐防火处理） 2、面层材料、品种、规格:50高1.0厚黑钛金不锈钢踢脚线（含折边开槽） | m2 | 32.66
177 | 011207001020 | 墙面装饰板 | 1、龙骨材料、品种、规格:热镀锌型钢骨架（40*40*4方管立柱，50*50*5角钢横杆)基层，含配件 2、基层材料、品种、规格:18厚阻燃板基层 3、面层材料、品种、规格:12厚成品免漆饰面板饰面背景（选样） 4、防护材料要求:木基层刷防火涂料三遍 | m2 | 27.17
178 | 011207001021 | 墙面装饰板 | 1、龙骨材料、品种、规格:热镀锌型钢骨架（40*40*4方管立柱，50*50*5角钢横杆)基层，含配件 2、基层材料、品种、规格:18厚阻燃板基层 3、面层材料、品种、规格:布艺硬包饰面错拼（选样） 4、防护材料要求:木基层刷防火涂料三遍 | m2 | 8.48
179 | 011503001055 | 金属扶手、栏杆、栏板 | 成品不锈钢金属护栏（H：900mm） | m | 4.80
本页小计
【表10.2.2-16】
分部分项工程清单与计价表
单位(专业)工程名称:6#行政综合楼-6#行政综合楼装修 | [5 empty] | 标段: |  |  | 第48页 共55页
序号 | 项目编码 | 项目名称 | 项目特征 | 计量 单位 | 工程量 | 金 额 (元) |  |  |  |  | 备注
[6 empty] | 综合单价 | 合价 | 其中
[8 empty] | 人工费 | 机械费 | 暂估价
180 | 011207001022 | 墙面装饰板 | 1、龙骨材料、品种、规格:30*40杉木龙骨,@=300mm 2、基层材料、品种、规格:18厚阻燃板基层 3、面层材料、品种、规格:壁毯（选样） 4、防护材料要求:木基层刷防火涂料三遍 5、1.2厚304不锈钢包边饰面 | m2 | 26.00
181 | 011204003061 | 块料墙面 | 1、贴结层厚度、材料种类:20mm厚1:3水泥砂浆（掺建筑胶）； 2、瓷砖背面要求满刷专用背胶 3、面层材料品种、规格、品牌、颜色:300*600加工砖（选样），倒“V”字缝，美缝处理 4、具体颜色及样式甲方定，具体做法详见图纸及说明 | m2 | 122.84
182 | 011204003062 | 块料墙面 | 1、贴结层厚度、材料种类:20mm厚1:3水泥砂浆（掺建筑胶）； 2、瓷砖背面要求满刷专用背胶 3、面层材料品种、规格、品牌、颜色:300*600加工砖成100*600竖拼（选样），倒“V”字缝，美缝处理 4、具体颜色及样式甲方定，具体做法详见图纸及说明 | m2 | 9.72
本页小计
【表10.2.2-16】
分部分项工程清单与计价表
单位(专业)工程名称:6#行政综合楼-6#行政综合楼装修 | [5 empty] | 标段: |  |  | 第49页 共55页
序号 | 项目编码 | 项目名称 | 项目特征 | 计量 单位 | 工程量 | 金 额 (元) |  |  |  |  | 备注
[6 empty] | 综合单价 | 合价 | 其中
[8 empty] | 人工费 | 机械费 | 暂估价
183 | 011204003063 | 块料墙面 | 外走廊墙裙（H=1200mm）： 1、贴结层厚度、材料种类:20mm厚1:3水泥砂浆（掺建筑胶）； 2、瓷砖背面要求满刷专用背胶 3、面层材料品种、规格、品牌、颜色:300*600浅木纹砖（选样） 4、具体颜色及样式甲方定，具体做法详见图纸及说明 | m2 | 127.58
184 | 011105003011 | 块料踢脚线 | 600*600抛光砖踢脚线（含磨边），干混砂浆铺贴，稀水泥浆擦缝，含倒角磨边 | m2 | 3.32
185 | 011210005021 | 成品隔断 | 卫生间： 1、成品抗倍特板卫生间隔断安装，H=2000mm，含小便斗处隔断安装 2、配套专用五金配件安装 具体颜色及样式甲方定，具体做法详见图纸及说明 | m2 | 27.68
186 | 010809004024 | 石材窗台板 | 窗台板： 1、20mm厚浅色石材窗台板面层，5*5倒角，石材面粘双边 2、25mm厚1：3水泥砂浆粘结层 具体做法详见图纸及说明 | m2 | 11.28
本页小计
【表10.2.2-16】
分部分项工程清单与计价表
单位(专业)工程名称:6#行政综合楼-6#行政综合楼装修 | [5 empty] | 标段: |  |  | 第50页 共55页
序号 | 项目编码 | 项目名称 | 项目特征 | 计量 单位 | 工程量 | 金 额 (元) |  |  |  |  | 备注
[6 empty] | 综合单价 | 合价 | 其中
[8 empty] | 人工费 | 机械费 | 暂估价
187 | 010808004021 | 金属门窗套 | 1、龙骨材料、品种、规格:木龙骨 2、基层材料、品种、规格:18厚阻燃板基层（防腐防火处理） 3、面层材料、品种、规格:1.2厚不锈钢定制门套（选样） 4、防护材料要求:木基层刷防火涂料三遍 | m2 | 15.00
|  | N 天棚工程 |  |  | 0
188 | 011302001094 | 吊顶天棚 | 硅钙板吊顶 1、龙骨类型、材料种类、规格、中距:轻钢龙骨（60系列） 2、面层材料品种、规格、品牌、颜色:600*1200硅钙板吊顶（选样） | m2 | 162.00
本页小计
【表10.2.2-16】
分部分项工程清单与计价表
单位(专业)工程名称:6#行政综合楼-6#行政综合楼装修 | [5 empty] | 标段: |  |  | 第51页 共55页
序号 | 项目编码 | 项目名称 | 项目特征 | 计量 单位 | 工程量 | 金 额 (元) |  |  |  |  | 备注
[6 empty] | 综合单价 | 合价 | 其中
[8 empty] | 人工费 | 机械费 | 暂估价
189 | 011302001095 | 吊顶天棚 | 石膏板吊顶（平面） 1、吊顶距离结构楼板、梁底≤1500时 2、用M8膨胀螺栓连镀锌φ8吊杆，间距800*800 3、60系列上人轻钢龙骨骨架,主龙骨间距1000,次龙骨中距300 4、与大型设备及风管时，设置角钢支撑 5、12mm厚纸面石膏板饰面 6、专用自攻螺钉拧牢，孔眼用腻子填平（防锈）,阴、阳角及板接缝处分别贴专用封缝带，出风口吊筋加固，回风口位置卡丝龙骨加固及18mm阻燃板（防腐处理）风口边框等） 7、油漆品种、刷漆遍数:满批腻子两遍，白色无机涂料一底两面 | m2 | 233.30
190 | 011302001096 | 吊顶天棚 | 石膏板吊顶（侧面）： 1、龙骨类型、材料种类、规格、中距:60系列上人轻钢龙骨，主龙骨间距控制在1200毫米范围内 3、基层材料种类、规格:18mm玻镁板（防腐防火处理） 4、面层材料品种、规格、品牌、颜色:12mm厚纸面石膏板面层 5、嵌缝材料种类:点锈，专用接缝嵌缝膏和盖缝带 6、防护材料种类:满批腻子两遍 7、油漆品种、刷漆遍数:白色无机涂料一底两面 | m2 | 198.02
本页小计
【表10.2.2-16】
分部分项工程清单与计价表
单位(专业)工程名称:6#行政综合楼-6#行政综合楼装修 | [5 empty] | 标段: |  |  | 第52页 共55页
序号 | 项目编码 | 项目名称 | 项目特征 | 计量 单位 | 工程量 | 金 额 (元) |  |  |  |  | 备注
[6 empty] | 综合单价 | 合价 | 其中
[8 empty] | 人工费 | 机械费 | 暂估价
191 | 011304001014 | 灯带（槽） | 灯带 1、灯带型式、尺寸:悬挑式 2、基层材料种类、规格:18mm玻镁板（防腐防火处理） 3、面层材料品种、规格、品牌、颜色:12mm厚纸面石膏板 4、嵌缝材料种类:点锈，专用接缝嵌缝膏和盖缝带。 5、油漆品种、刷漆遍数:白色无机涂料一底两面 | m2 | 11.25
192 | 010810002028 | 木窗帘盒 | 木窗帘盒 1、龙骨类型、材料种类、规格、中距:轻钢龙骨、30*40杉木龙骨（防火涂料三遍） 2、基层材料品种、规格:18mm玻镁板（防腐防火处理） 3、面层材料品种、规格、品牌、颜色:12mm厚纸面石膏板 4、嵌缝材料种类:板缝贴胶带、点锈后满批腻子打磨2遍 5、涂料品种、喷刷遍数:白色无机涂料一底两面 | m2 | 29.72
本页小计
【表10.2.2-16】
分部分项工程清单与计价表
单位(专业)工程名称:6#行政综合楼-6#行政综合楼装修 | [5 empty] | 标段: |  |  | 第53页 共55页
序号 | 项目编码 | 项目名称 | 项目特征 | 计量 单位 | 工程量 | 金 额 (元) |  |  |  |  | 备注
[6 empty] | 综合单价 | 合价 | 其中
[8 empty] | 人工费 | 机械费 | 暂估价
193 | 010810002029 | 木窗帘盒侧立面 | 高窗处： 1、龙骨类型、材料种类、规格、中距:30*40杉木龙骨（防火涂料三遍） 2、基层材料品种、规格:18mm阻燃板（防腐防火处理） 3、面层材料品种、规格、品牌、颜色:3厚灰色铝塑板饰面 | m2 | 31.87
194 | 011302002013 | 格栅吊顶 | 钢丝网吊顶 1、龙骨类型、材料种类、规格、中距:轻钢龙骨（60系列） 2、面层材料品种、规格、品牌、颜色:20*20白色方管边框钢丝网吊顶 3、具体做法详见图纸 | m2 | 52.53
195 | 011302002014 | 格栅吊顶 | 铝方通吊顶 1、龙骨类型、材料种类、规格、中距:轻钢龙骨（60系列） 2、面层材料品种、规格、品牌、颜色:30*100*1.0灰色、浅灰铝方通吊顶 3、具体做法详见图纸 | m2 | 106.61
196 | 011302001097 | 吊顶天棚 | 铝扣板吊顶 1、龙骨类型、材料种类、规格、中距:配套龙骨 2、面层材料品种、规格、品牌、颜色:300*300*0.6铝扣板吊顶（选样） | m2 | 28.77
本页小计
【表10.2.2-16】
分部分项工程清单与计价表
单位(专业)工程名称:6#行政综合楼-6#行政综合楼装修 | [5 empty] | 标段: |  |  | 第54页 共55页
序号 | 项目编码 | 项目名称 | 项目特征 | 计量 单位 | 工程量 | 金 额 (元) |  |  |  |  | 备注
[6 empty] | 综合单价 | 合价 | 其中
[8 empty] | 人工费 | 机械费 | 暂估价
197 | 011208001012 | 柱（梁）面装饰 | 包梁：木龙骨、18厚阻燃板（防腐防火处理）基层，12厚纸面石膏板饰面，满刮腻子，白色无机涂料一底两面 | m2 | 4.44
198 | 011504003004 | 成品检修孔 | 天棚450*450成品检修孔（含基层固定） | 个 | 6
|  | P 油漆、涂料、裱糊工程 |  |  | 0
199 | 011407002052 | 天棚喷刷涂料 | 天棚面（线管桥架等）： 1、满刮腻子两遍 2、外刷白色无机涂料一底两面 | m2 | 342.89
200 | 011407001067 | 墙面喷刷涂料 | 墙面： 1、满刮腻子两遍 2、外刷白色、灰色无机涂料一底两面 | m2 | 242.32
201 | 011407001068 | 墙面喷刷涂料 | 墙面： 1、满刮腻子两遍 2、外刷白色乳胶漆一底两面 | m2 | 1192.48
202 | 011407001069 | 墙面喷刷涂料 | 墙面： 1、满刮腻子两遍 2、外刷艺术涂料一底两面 | m2 | 64.00
|  | Q 其他装饰工程 |  |  | 0
203 | 011502001031 | 金属装饰线 | 1、10mm宽黑色U型金属装饰条安装 2、专用粘结剂粘结层 具体颜色及样式甲方定，具体做法详见图纸及说明 | m | 20.80
本页小计
【表10.2.2-16】
分部分项工程清单与计价表
单位(专业)工程名称:6#行政综合楼-6#行政综合楼装修 | [5 empty] | 标段: |  |  | 第55页 共55页
序号 | 项目编码 | 项目名称 | 项目特征 | 计量 单位 | 工程量 | 金 额 (元) |  |  |  |  | 备注
[6 empty] | 综合单价 | 合价 | 其中
[8 empty] | 人工费 | 机械费 | 暂估价
204 | 011505010020 | 镜面玻璃 | 卫生间银镜： 1、金属边框银镜安装 2、专用粘结剂粘结层 | m2 | 3.60
205 | 011505001027 | 洗漱台 | 定制洗漱台：镀锌钢骨架基层、18厚阻燃板基层，白色石英石台面及挡水翻边，磨圆边，开孔，成品饰面板橱柜，柜门，含门锁，合页等一切五金组件，具体做法详见图纸 | m | 3.60
206 | 010401012012 | 零星砌砖 | 涉水区域包管 1、M10水泥砂浆砌筑MU10混凝土标准砖 2、立面20mm厚1：3水泥砂浆抹灰 3、钢丝网基层 | m3 | 0.96
207 | 011208001013 | 石膏板包管道 | 除卫生间外管道包封： 1、轻钢龙骨基层 2、18厚玻镁板基层（防腐防火处理），12mm厚纸面石膏板面层，表面做检修口处理 3、板缝点绣胶带 | m2 | 14.76
本页小计
合计

## 12_表10_2_2-16 施工技术措施项目清单与计价表
【表10.2.2-16】
施工技术措施项目清单与计价表
单位(专业)工程名称:6#行政综合楼-6#行政综合楼装修 | [5 empty] | 标段: |  |  | 第1页 共1页
序号 | 项目编码 | 项目名称 | 项目特征 | 计量 单位 | 工程量 | 金 额 (元) |  |  |  |  | 备注
[6 empty] | 综合单价 | 合价 | 其中
[8 empty] | 人工费 | 机械费 | 暂估价
|  | 其他措施费 |  |  | 0
1 | 01B027 | 其他措施费 | 完成本工程所需的其他一切项目措施费，具体由投标单位结合实际自行考虑 | 项 | 1
本页小计
合计

## 12_表10_2_2-20 施工组织（总价）措施项目清单
【表10.2.2-20】
施工组织（总价）措施项目清单与计价表
工程名称:6#行政综合楼装修 |  |  | 标段: | 第1页 共1页
序号 | 项目编号 | 项目名称 | 计算基础 | 费率 (%) | 金额 (元) | 备注
1 | 011707001001 | 安全文明施工费
1.1 |  | 安全文明施工基本费
2 | Z01110900801 | 提前竣工增加费
3 | 011707004001 | 二次搬运费
4 | 011707005001 | 冬雨季施工增加费
5 |  | 其他施工组织措施费
合 计

## 12_表10_2_2-21 其他项目清单与计价汇总表
【表10.2.2-21】
其他项目清单与计价汇总表
工程名称:6#行政综合楼装修 |  | 标段: | 第1页 共1页
序号 | 项 目 名 称 | 金额(元) | 备注
1 | 暂列金额 | 0 | 明细详见表10.2.2-22
1.1 | 标化工地增加费 | 0 | 明细详见表10.2.2-22
1.2 | 优质工程增加费 | 0 | 明细详见表10.2.2-22
1.3 | 其他暂列金额 | 0 | 明细详见表10.2.2-22
2 | 暂估价 | 0
2.1 | 材料（设备）暂估价 | 0 | 明细详见表10.2.2-23
2.2 | 专业工程暂估价 | 0 | 明细详见表10.2.2-24
2.3 | 专项技术措施暂估价 | 0 | 明细详见表10.2.2-25
3 | 计日工 |  | 明细详见表10.2.2-26
4 | 总承包服务费 |  | 明细详见表10.2.2-27
合 计

## 12_表10_2_2-22 暂列金额明细表
【表10.2.2-22】
暂列金额明细表
工程名称:6#行政综合楼装修 |  | 标段: |  | 第1页 共1页
序号 | 项 目 名 称 | 计量单位 | 暂定金额(元) | 备注
1 | 标化工地增加费 | 项
2 | 优质工程增加费 | 项
3 | 其他暂列金额 | 项 |  | 估算比例一般不高于5%
3.1 | 其他暂列金额 | 项
合计

## 12_表10_2_2-23 材料（工程设备）暂估单价表
【表10.2.2-23】
材料（工程设备）暂估单价表
单位(专业)工程名称:6#行政综合楼-6#行政综合楼装修 |  |  |  | 标段: | 第1页 共1页
序号 | 材料（工程设备）名称、规格、型号 | 计量 单位 | 数量 | 单价 | 合价 | 备注
合计

## 12_表10_2_2-24 专业工程暂估价表
【表10.2.2-24】
专业工程暂估价表
单位(专业)工程名称:6#行政综合楼-6#行政综合楼装修 |  | 标段: | 第1页 共1页
序号 | 工 程 名 称 | 工程内容 | 暂估金额(元) | 备注
合计

## 12_表10_2_2-25 专项技术措施暂估价表
【表10.2.2-25】
专项技术措施暂估价表
单位(专业)工程名称:6#行政综合楼-6#行政综合楼装修 |  | 标段: | 第1页 共1页
序号 | 工 程 名 称 | 工程内容 | 暂估金额(元) | 备注
合计 |  |  | 0

## 12_表10_2_2-26 计日工表
【表10.2.2-26】
计 日 工 表
单位(专业)工程名称:6#行政综合楼-6#行政综合楼装修 |  | 标段: |  | 第1页 共1页
编号 | 项 目 名 称 | 单位 | 数量 | 综合单价(元) | 合价(元)
一 | 人 工 | 元
1
2
3
4
5
人 工 小 计
二 | 材 料 | 元
1
2
3
4
5
材 料 小 计
三 | 施 工 机 械 | 元
1
2
3
4
5
施工机械小计
总 计

## 12_表10_2_2-27 总承包服务费计价表
【表10.2.2-27】
总承包服务费计价表
单位(专业)工程名称:6#行政综合楼-6#行政综合楼装修 |  |  | 标段: |  | 第1页 共1页
序号 | 项目名称 | 项目价值(元) | 服务内容 | 计算基础 | 费率(%) | 金额(元)
1 | 发包人单独发包的专业工程
1.1 | 专业发包工程管理费
2 | 发包人提供材料(设备)
2.1 | 甲供材料设备保管费
| 合计 | - | - |  | -

## 12_表10_2_2-29 主要工日一览表
【表10.2.2-29】
主要工日一览表
工程名称:6#行政综合楼装修 |  |  | 标段: |  | 第1页 共1页
序号 | 工日名称（类别） | 单位 | 数量 | 单价(元) | 合价（元） | 备注
1 | 二类人工 | 工日
2 | 三类人工 | 工日

## 12_表10_2_2-30 发包人提供材料和设备一览表
【表10.2.2-30】
发包人提供材料和设备一览表
工程名称:6#行政综合楼装修 |  |  | 标段: |  |  | 第1页 共1页
序号 | 材料(设备)名称、规格、型号 | 单位 | 数量 | 单价 (元) | 交货 方式 | 送达 地点 | 备注

## 12_表10_2_2-31 主要材料和工程设备一览表
【表10.2.2-31】
主要材料和工程设备一览表
工程名称:6#行政综合楼装修 |  |  |  | 标段: |  | 第1页 共1页
序号 | 名称、规格、型号 | 单位 | 数量 | 单价(元) | 合价（元） | 备注

## 12_表10_2_2-32 主要机械台班一览表
【表10.2.2-32】
主要机械台班一览表
工程名称:6#行政综合楼装修 |  |  | 标段: |  | 第1页 共1页
序号 | 机械名称、规格、型号 | 单位 | 数 量 | 单价(元) | 合价（元） | 备注
1 | 灰浆搅拌机200L | 台班
2 | 干混砂浆罐式搅拌机20000L | 台班
3 | 木工圆锯机500mm | 台班
4 | 管子切断机150mm | 台班
5 | 交流弧焊机32kV·A | 台班
6 | 氩弧焊机500A | 台班
7 | 后切式石料加工机 | 台班

## 13_表10_2_2-16 分部分项工程清单与计价表
【表10.2.2-16】
分部分项工程清单与计价表
单位(专业)工程名称:7#专业教学楼-7#专业教学楼土建 | [5 empty] | 标段: |  |  | 第1页 共17页
序号 | 项目编码 | 项目名称 | 项目特征 | 计量 单位 | 工程量 | 金 额 (元) |  |  |  |  | 备注
[6 empty] | 综合单价 | 合价 | 其中
[8 empty] | 人工费 | 机械费 | 暂估价
|  | A 土石方工程 |  |  | 0
1 | 010101001007 | 平整场地 | 施工范围内表土开挖，平整场地 | m2 | 1039.76
2 | 010101004007 | 挖基坑土方 | 挖独立基础土方，自然地面相对标高为-2.62m；土壤类别及地下水位:由投标人根据地质勘察报告并结合现场情况自行确定；运距自行考虑 | m3 | 2778.93
3 | 010101003013 | 挖沟槽土方 | 挖基础梁土方，自然地面相对标高为-2.62m；土壤类别及地下水位:由投标人根据地质勘察报告并结合现场情况自行确定；运距自行考虑 | m3 | 1301.70
4 | 010101003014 | 挖沟槽土方 | 挖基础梁土方(±0.00位置二次开挖土方)；土壤类别及地下水位:由投标人根据地质勘察报告并结合现场情况自行确定；运距自行考虑 | m3 | 658.07
5 | 010103001013 | 回填方 | 就地回填土方，夯实，填土压实系数≥0.94 | m3 | 4383.19
6 | 010103001014 | 回填方 | 房芯回填土方（优先利用场内土方，剩余土方来源自行考虑），夯实，填土压实系数≥0.94 | m3 | 1974.83
|  | D 砌筑工程 |  |  | 0
7 | 010401001029 | 砖基础 | 120厚砖胎膜： MU15混凝土实心砖、M10砂浆砌筑，砖胎膜采用20厚M15水泥砂浆粉刷粉刷 | m3 | 6.62
本页小计
【表10.2.2-16】
分部分项工程清单与计价表
单位(专业)工程名称:7#专业教学楼-7#专业教学楼土建 | [5 empty] | 标段: |  |  | 第2页 共17页
序号 | 项目编码 | 项目名称 | 项目特征 | 计量 单位 | 工程量 | 金 额 (元) |  |  |  |  | 备注
[6 empty] | 综合单价 | 合价 | 其中
[8 empty] | 人工费 | 机械费 | 暂估价
8 | 010401001030 | 砖基础 | 240厚砖胎膜： MU15混凝土实心砖、M10砂浆砌筑，砖胎膜采用20厚M15水泥砂浆粉刷粉刷 | m3 | 149.42
9 | 010402001039 | 砌块墙 | 砌块墙： 1.砖品种、规格、强度等级：陶粒增强加气砌块(B07级;A5.0)； 2.墙体类型：100厚墙，含砌块切割加工费 3.砂浆强度等级：M7.5专用粘结砂浆薄层砌筑； 4.墙顶与梁底或板底的连接按《2006浙G30》图集第15页详图1 | m3 | 50.20
10 | 010402001040 | 砌块墙 | 砌块墙： 1.砖品种、规格、强度等级：陶粒增强加气砌块(B07级;A5.0)； 2.墙体类型：200厚墙，含砌块切割加工费 3.砂浆强度等级：M7.5专用粘结砂浆薄层砌筑； 4.墙顶与梁底或板底的连接按《2006浙G30》图集第15页详图1 | m3 | 600.80
本页小计
【表10.2.2-16】
分部分项工程清单与计价表
单位(专业)工程名称:7#专业教学楼-7#专业教学楼土建 | [5 empty] | 标段: |  |  | 第3页 共17页
序号 | 项目编码 | 项目名称 | 项目特征 | 计量 单位 | 工程量 | 金 额 (元) |  |  |  |  | 备注
[6 empty] | 综合单价 | 合价 | 其中
[8 empty] | 人工费 | 机械费 | 暂估价
11 | 010402001041 | 砌块墙 | 砌块墙： 1.砖品种、规格、强度等级：陶粒增强加气砌块(B07级;A5.0)； 2.墙体类型：300厚墙，含砌块切割加工费 3.砂浆强度等级：M7.5专用粘结砂浆薄层砌筑； 4.墙顶与梁底或板底的连接按《2006浙G30》图集第15页详图1 | m3 | 37.92
|  | E 混凝土及钢筋混凝土工程 |  |  | 0
12 | 010501001008 | 垫层 | 1.混凝土类别:商品混凝土 2.混凝土强度等级:C15 | m3 | 168.80
13 | 010404001007 | 垫层 | 碎石垫层 | m3 | 114.40
14 | 010501005007 | 桩承台基础 | 1.混凝土类别:商品混凝土 2.混凝土强度等级:C30 | m3 | 185.72
15 | 010502001009 | 矩形柱 | 1.混凝土类别:商品混凝土 2.混凝土强度等级:C30 | m3 | 199.63
16 | 010502002007 | 构造柱 | 1.混凝土类别:商品混凝土 2.混凝土强度等级:C25 | m3 | 74.46
17 | 010503001007 | 基础梁 | 1.混凝土类别:商品混凝土 2.混凝土强度等级:C30 | m3 | 39.89
18 | 010503002010 | 矩形梁 | 1.混凝土类别:商品混凝土 2.混凝土强度等级:C30 | m3 | 450.44
本页小计
【表10.2.2-16】
分部分项工程清单与计价表
单位(专业)工程名称:7#专业教学楼-7#专业教学楼土建 | [5 empty] | 标段: |  |  | 第4页 共17页
序号 | 项目编码 | 项目名称 | 项目特征 | 计量 单位 | 工程量 | 金 额 (元) |  |  |  |  | 备注
[6 empty] | 综合单价 | 合价 | 其中
[8 empty] | 人工费 | 机械费 | 暂估价
19 | 010503004007 | 圈梁 | 1.混凝土类别:商品混凝土 2.混凝土强度等级:C25 | m3 | 20.30
20 | 010503005007 | 过梁 | 1.混凝土类别:商品混凝土 2.混凝土强度等级:C25 | m3 | 6.36
21 | 010505003010 | 平板 | 1.混凝土类别:商品混凝土 （含上翻） 2.混凝土强度等级:C30 | m3 | 393.57
22 | 010505003011 | 平板 | 1.混凝土类别:商品混凝土 （斜板） 2.混凝土强度等级:C30 | m3 | 49.15
23 | 010505006007 | 栏板 | 1.混凝土类别:商品混凝土 2.混凝土强度等级:C25 | m3 | 16.46
24 | 010505007007 | 天沟(檐沟）、挑檐板 | 1.混凝土类别:商品混凝土 2.混凝土强度等级:C30 | m3 | 18.08
25 | 010506001007 | 直形楼梯 | 1.混凝土类别:商品混凝土 2.混凝土强度等级:C30 | m2 | 146.19
26 | 010505008007 | 雨篷 | 1.混凝土类别:商品混凝土 2.混凝土强度等级:C25 | m3 | 0.53
27 | 010507005007 | 扶手、压顶 | 1.混凝土类别:商品混凝土 2.混凝土强度等级:C25 | m3 | 5.14
28 | 010507007007 | 其他构件 | 窗台板 1.混凝土类别:商品混凝土 2.混凝土强度等级:C30 | m3 | 30.09
本页小计
【表10.2.2-16】
分部分项工程清单与计价表
单位(专业)工程名称:7#专业教学楼-7#专业教学楼土建 | [5 empty] | 标段: |  |  | 第5页 共17页
序号 | 项目编码 | 项目名称 | 项目特征 | 计量 单位 | 工程量 | 金 额 (元) |  |  |  |  | 备注
[6 empty] | 综合单价 | 合价 | 其中
[8 empty] | 人工费 | 机械费 | 暂估价
29 | 010507001009 | 散水 | 室外种植散水： 1.250-300厚回填土 2.60厚C20混凝土面层，撒1:1水泥砂子压实赶光 3.150厚5~32卵石灌M2.5混合砂浆，宽出面层100 4.素土夯实，向外坡3%~5% 采用05J909 散8A/SW20 | m2 | 91.86
30 | 010507004007 | 台阶 | 室外台阶： 1.20厚毛面花岗岩面层，水泥浆擦缝 2.1:1水泥砂浆结合层 3.20厚1:3水泥砂浆找平层 4.纯水泥浆一道 5.60厚C15混凝土台阶（厚度不包括踏步三角部分） 6.80厚压实碎石 7.素土夯实 采用2000浙J37 P42/3 | m2 | 3.78
31 | 010507001010 | 散水、坡道 | 室外坡道： 1.撒干拌1:2水泥砂，表面压光 2.30厚C20细石混凝土随捣随抹平 3.纯水泥浆一道 4.100厚C15混凝土垫层兼找坡层 5.素土夯实 采用2000浙J37 P6/9 | m2 | 7.20
32 | 010515001040 | 现浇构件钢筋 | 箍筋 带肋钢筋 HRB400以内 直径（mm以内）10 | t | 37.460
本页小计
【表10.2.2-16】
分部分项工程清单与计价表
单位(专业)工程名称:7#专业教学楼-7#专业教学楼土建 | [5 empty] | 标段: |  |  | 第6页 共17页
序号 | 项目编码 | 项目名称 | 项目特征 | 计量 单位 | 工程量 | 金 额 (元) |  |  |  |  | 备注
[6 empty] | 综合单价 | 合价 | 其中
[8 empty] | 人工费 | 机械费 | 暂估价
33 | 010515001041 | 现浇构件钢筋 | 现浇构件带肋钢筋 HRB400以内 直径（mm以内）10 | t | 41.230
34 | 010515001042 | 现浇构件钢筋 | 现浇构件带肋钢筋 HRB400以内 直径（mm以内）直径≤18 | t | 52.053
35 | 010515001043 | 现浇构件钢筋 | 现浇构件带肋钢筋 HRB400以内 直径（mm以内）直径≤25 | t | 37.980
36 | 010515001044 | 现浇构件钢筋 | 砌体内加固钢筋 | t | 3.766
37 | 01B028 | 带E钢筋增加费 | 带E钢筋增加费 | t | 76.980
38 | Z010515011019 | 钢筋连接 | 电渣压力焊接 | 个 | 624
39 | Z010515011020 | 钢筋连接 | 直螺纹钢筋接头 | 个 | 851
40 | Z010515011021 | 钢筋连接 | 螺纹钢筋冷挤压接头 | 个 | 262
41 | 01B029 | 沉降观测点 | 成品外购沉降观测点 | 个 | 7
|  | F 金属结构工程 |  |  | 0
42 | 010607005019 | 砌块墙钢丝网加固 | 填充墙与混凝土构件连接处应在粉刷时应布置钢丝网加强带处理，搭接宽度500mm | m2 | 2021.02
43 | 010607005020 | 砌块墙钢丝网加固 | 楼梯间及人流通道的砌体填充墙，在粉刷层厚度的中间部位加满布热镀锌钢丝网，丝径≥2.0mm，孔径25×25。 | m2 | 3485.32
本页小计
【表10.2.2-16】
分部分项工程清单与计价表
单位(专业)工程名称:7#专业教学楼-7#专业教学楼土建 | [5 empty] | 标段: |  |  | 第7页 共17页
序号 | 项目编码 | 项目名称 | 项目特征 | 计量 单位 | 工程量 | 金 额 (元) |  |  |  |  | 备注
[6 empty] | 综合单价 | 合价 | 其中
[8 empty] | 人工费 | 机械费 | 暂估价
|  | H 门窗工程 |  |  | 0
44 | 010801002001 | 木质门带套 | 成品木门M0921： 1、定制成品白橡木门（含门套及打底基层）； 2、洞口尺寸900*2100，含门锁五金配件、油漆 | 樘 | 8
45 | 010801002002 | 木质门带套 | 成品木门M1021： 1、定制成品白橡木门（含门套及打底基层）； 2、洞口尺寸1200*2100，含门锁五金配件、油漆 | 樘 | 16
46 | 010801002003 | 木质门带套 | 成品木门M1027： 1、定制成品白橡木门（含门套及打底基层）； 2、洞口尺寸1000*2700，含门锁五金配件、油漆 | 樘 | 11
47 | 010801002004 | 木质门带套 | 成品木门M1227： 1、定制成品白橡木门（含门套及打底基层）； 2、洞口尺寸1200*2700，含门锁五金配件、油漆 | 樘 | 32
本页小计
【表10.2.2-16】
分部分项工程清单与计价表
单位(专业)工程名称:7#专业教学楼-7#专业教学楼土建 | [5 empty] | 标段: |  |  | 第8页 共17页
序号 | 项目编码 | 项目名称 | 项目特征 | 计量 单位 | 工程量 | 金 额 (元) |  |  |  |  | 备注
[6 empty] | 综合单价 | 合价 | 其中
[8 empty] | 人工费 | 机械费 | 暂估价
48 | 010802003008 | 钢质防火门 | 成品钢制甲级防火门： FM甲1021，洞口尺寸1000mm*2100mm 配套防烟条、防火锁、闭门器、顺位器等全部配件安装,油漆，详图2011浙J23 | 樘 | 4
49 | 010802003009 | 钢质防火门 | 成品钢制丙级防火门： FM丙1828，洞口尺寸1800mm*2800mm 配套防烟条、防火锁、闭门器、顺位器等全部配件安装,油漆，详图2011浙J23 | 樘 | 1
50 | 010802003010 | 钢质防火门 | 成品钢门： YM110-2428，洞口尺寸2400mm*2800mm 配套防烟条、防火锁、闭门器、顺位器等全部配件安装,油漆，详图17J610-1 | 樘 | 1
51 | 010807001024 | 金属（塑钢、断桥）窗 | 85系列隔热铝合金框中空玻璃推拉窗(6低透光LOW-E+12A+6透明中空玻璃)，较大尺寸的框料由专业厂家设计选型，结构复核规格由结构专业设计确定尺寸及开启方式见详图，具体详建筑设计总说明 | m2 | 767.78
|  | J 屋面及防水工程 |  |  | 0
本页小计
【表10.2.2-16】
分部分项工程清单与计价表
单位(专业)工程名称:7#专业教学楼-7#专业教学楼土建 | [5 empty] | 标段: |  |  | 第9页 共17页
序号 | 项目编码 | 项目名称 | 项目特征 | 计量 单位 | 工程量 | 金 额 (元) |  |  |  |  | 备注
[6 empty] | 综合单价 | 合价 | 其中
[8 empty] | 人工费 | 机械费 | 暂估价
52 | 010902003013 | 屋面刚性层 | 平屋面做法A： 1、40厚C25细石砼刚性保护层(内配φ6@200网筋双向) 2、油毡隔离层 3、20厚1:3水泥砂浆找平 | m2 | 582.63
53 | 010901001007 | 瓦屋面 | 坡屋面做法B： 1、深灰色混凝土瓦：所有瓦片均用专业螺钉加抗风搭扣固定； 2、30x30挂瓦条 3、阻隔膜卷材 4、顺水条30X30@450，嵌入保温层 5、20厚1:3水泥砂浆找平,阴角处抹小八字角 6、现浇钢筋混凝土抗渗楼板预留长200∅12@500的钢筋头与整浇层的两头（阳屋脊与沿口处）钢筋绑牢，表面清扫干净 | m2 | 461.58
54 | 010902003014 | 屋面刚性层 | 屋面排水沟做法A： 1、20厚1:2水泥砂浆面层抹光 4、C15细石混凝土找坡1%(最薄处10mm) | m2 | 58.96
55 | 010902003015 | 屋面刚性层 | 外挑装饰板空调板： 1、20厚1:2水泥砂浆面层抹光 2、C15细石混凝土找(i=1%)坡,最薄处10 | m2 | 164.72
本页小计
【表10.2.2-16】
分部分项工程清单与计价表
单位(专业)工程名称:7#专业教学楼-7#专业教学楼土建 | [5 empty] | 标段: |  |  | 第10页 共17页
序号 | 项目编码 | 项目名称 | 项目特征 | 计量 单位 | 工程量 | 金 额 (元) |  |  |  |  | 备注
[6 empty] | 综合单价 | 合价 | 其中
[8 empty] | 人工费 | 机械费 | 暂估价
56 | 010902001013 | 屋面卷材防水 | 屋面A:1.2厚高分子自粘防水卷材(湿铺法) (清单工程量不含附加层，防水搭接及附加防水层用量不另行计算，在综合单价中考虑) | m2 | 582.63
57 | 010902001014 | 屋面卷材防水 | 坡屋面B：1.5厚三元乙丙橡胶防水卷材 | m2 | 461.58
58 | 010902001015 | 屋面卷材防水 | 檐沟：1.5厚三元乙丙橡胶防水卷材 | m2 | 156.24
59 | 010904002006 | 楼（地）面卷材防水 | 外挑装饰板、空调板：1.5厚三元乙丙橡胶防水卷材 | m2 | 189.09
60 | 010902002007 | 屋面涂膜防水 | 屋面A：1.2厚白色聚氨酯防水涂料(单组份不含煤焦油非溶剂挥发型) (表面拍中砂) | m2 | 582.63
61 | 010904002007 | 楼（地）面涂膜防水 | 地面做法A(变电房、一层卫生间、开水间)防水： 一道1.5厚聚合物水泥基（JS）防水涂料II型防水层，在地漏、（楼板与侧墙交接处，楼板上翻至300mm） | m2 | 165.39
62 | 010904002008 | 楼（地）面涂膜防水 | 楼面做法B(有水房间楼面)：一道1.5厚聚合物水泥基(JS)防水涂料Ⅱ型防水层（在地漏、阴阳角、穿板竖管等部位局部加强宽度250,四周翻起350高） | m2 | 186.12
63 | 010903002007 | 墙面涂膜防水 | 1.5厚聚合物水泥防水涂料（II型） | m2 | 761.85
本页小计
【表10.2.2-16】
分部分项工程清单与计价表
单位(专业)工程名称:7#专业教学楼-7#专业教学楼土建 | [5 empty] | 标段: |  |  | 第11页 共17页
序号 | 项目编码 | 项目名称 | 项目特征 | 计量 单位 | 工程量 | 金 额 (元) |  |  |  |  | 备注
[6 empty] | 综合单价 | 合价 | 其中
[8 empty] | 人工费 | 机械费 | 暂估价
|  | K 保温、隔热、防腐工程 |  |  | 0
64 | 011001001014 | 保温隔热屋面 | 平屋面A： 100厚挤塑聚苯板(计算厚度的1.25倍) | m2 | 582.63
65 | 011001001015 | 保温隔热屋面 | 坡屋面B 80厚挤塑聚苯板(计算厚度的1.25倍) | m2 | 461.58
66 | 011001003007 | 保温隔热墙面 | 内墙面做法A、C、E： 1、5厚抗裂砂浆压入耐碱网格布 2、20厚无机轻集料保温砂浆Ⅰ型 | m2 | 2393.59
|  | L 楼地面装饰工程 |  |  | 0
67 | 011101001039 | 水泥砂浆楼地面 | 地面做法A（变电房）： 1、20厚1:2防静电水泥砂浆； 2、防静电水泥浆一道； 3、30厚防静电水泥砂浆找平层,内配防静电接地金属网,表面抹平 4、100厚C20混凝土（内配φ6@200双向钢筋网） 5、30厚C20细石混凝土保护层 6、C15加气混凝土碎骨料回填 | m2 | 118.86
68 | 011101003007 | 细石混凝土楼地面 | 楼面做法A(配电间）： 1、30厚C20细石混凝土面层,随捣随抹平,撒干拌1:2水泥砂,表面压光。 2、纯水泥浆一道 | m2 | 20.00
本页小计
【表10.2.2-16】
分部分项工程清单与计价表
单位(专业)工程名称:7#专业教学楼-7#专业教学楼土建 | [5 empty] | 标段: |  |  | 第12页 共17页
序号 | 项目编码 | 项目名称 | 项目特征 | 计量 单位 | 工程量 | 金 额 (元) |  |  |  |  | 备注
[6 empty] | 综合单价 | 合价 | 其中
[8 empty] | 人工费 | 机械费 | 暂估价
69 | 011101001040 | 水泥砂浆楼地面 | 楼面做法B（卫生间）： 1、20厚1:2水泥砂浆找平层 2、20厚1:2水泥砂浆结合层 3、纯水泥浆一道 | m2 | 186.12
70 | 011101001041 | 水泥砂浆楼地面 | 楼面做法C（房间、走廊等）： 1、20厚1:2水泥砂浆找平层 2、纯水泥浆一道 | m2 | 2769.12
71 | 011101001042 | 水泥砂浆楼地面 | 楼面做法D（卫生间、开水间等有水房间）： 1、20厚1:2水泥砂浆找平层 2、100厚C20混凝土（内配φ6@200双向钢筋网） 3、C15加气混凝土碎骨料回填 4、30厚C20细石混凝土保护层 | m2 | 46.53
72 | 011106002007 | 块料楼梯面层 | 25厚防滑花岗岩楼梯面（含防滑条） 做法详见建筑说明及图集2001浙J43 /F3 | m2 | 121.62
|  | M 墙、柱面装饰与隔断、幕墙工程 |  |  | 0
本页小计
【表10.2.2-16】
分部分项工程清单与计价表
单位(专业)工程名称:7#专业教学楼-7#专业教学楼土建 | [5 empty] | 标段: |  |  | 第13页 共17页
序号 | 项目编码 | 项目名称 | 项目特征 | 计量 单位 | 工程量 | 金 额 (元) |  |  |  |  | 备注
[6 empty] | 综合单价 | 合价 | 其中
[8 empty] | 人工费 | 机械费 | 暂估价
73 | 011204003064 | 块料墙面 | 外走廊墙裙（H=1200mm）： 1.贴结层厚度、材料种类:20mm厚1:2水泥砂浆（掺建筑胶）； 2.瓷砖背面要求满刷专用背胶 3.面层材料品种、规格、品牌、颜色:300*600浅木纹砖（选样） 4.纯水泥浆擦缝 | m2 | 78.92
74 | 011502001032 | 金属装饰线 | 楼梯墙裙不锈钢线条： 1、30mm宽成品铝合金收口条安装 2、专用粘结剂粘结层 具体颜色及样式甲方定，具体做法详见图纸及说明 | m | 65.76
75 | 011204003065 | 块料墙面 | 外墙面做法A： 1、改性无机粉复合建筑饰面片材 2、专用粘结剂 | m2 | 2149.68
76 | 011201001037 | 墙面一般抹灰 | 外墙面做法A、B： 1、6厚1：3水泥砂浆抹平 2、14厚1：3水泥砂浆打底 、基层墙体（内外均刷界面剂，其中外侧采用5厚聚合物水泥防水砂浆（干粉型）） | m2 | 3184.60
77 | 011201001038 | 墙面一般抹灰 | 内墙面做法A（办公室、教室等无水房间外墙的内墙面）： 1、2厚界面剂 | m2 | 1885.75
本页小计
【表10.2.2-16】
分部分项工程清单与计价表
单位(专业)工程名称:7#专业教学楼-7#专业教学楼土建 | [5 empty] | 标段: |  |  | 第14页 共17页
序号 | 项目编码 | 项目名称 | 项目特征 | 计量 单位 | 工程量 | 金 额 (元) |  |  |  |  | 备注
[6 empty] | 综合单价 | 合价 | 其中
[8 empty] | 人工费 | 机械费 | 暂估价
78 | 011201001039 | 墙面一般抹灰 | 内墙面做法B（各无水房间、走廊等的内墙面）： 1、10厚1:2.5水泥砂浆找平层 2、2厚界面剂 | m2 | 2846.15
79 | 011201001040 | 墙面一般抹灰 | 内墙面做法C、D（卫生间、开水间等有水房间的内墙面、连廊的内墙面）： 1、10厚1:2.5水泥砂浆找平层 2、2厚界面剂 | m2 | 761.85
80 | 011201001041 | 墙面一般抹灰 | 内墙面做法E、F（楼梯间、变电房）： 1、8厚1:2水泥砂浆面 2、12厚1:3水泥砂浆底 3、2厚界面剂 | m2 | 777.20
81 | Z011201007013 | 装饰线抹灰增加费 | 现浇混凝土线条模板增加费 三道以内 | m | 328.30
|  | N 天棚工程 |  |  | 0
82 | 011301001007 | 天棚抹灰 | 顶棚做法A（楼梯间、走廊）： 1、3厚1:2.5水泥砂浆找平 2、5厚1:3水泥砂浆打底扫毛或划出纹道 3、刷素水泥浆一道甩毛(内掺建筑胶) | m2 | 665.80
|  | P 油漆、涂料、裱糊工程 |  |  | 0
本页小计
【表10.2.2-16】
分部分项工程清单与计价表
单位(专业)工程名称:7#专业教学楼-7#专业教学楼土建 | [5 empty] | 标段: |  |  | 第15页 共17页
序号 | 项目编码 | 项目名称 | 项目特征 | 计量 单位 | 工程量 | 金 额 (元) |  |  |  |  | 备注
[6 empty] | 综合单价 | 合价 | 其中
[8 empty] | 人工费 | 机械费 | 暂估价
83 | 011407001070 | 墙面喷刷涂料 | 外墙涂料(仿石涂料)饰面 (色彩见立面图) | m2 | 1390.76
84 | 011407001071 | 墙面喷刷涂料 | 内墙面做法E、F（楼梯间、变电房）： 1、白色无机涂料二度 2、批内墙腻子两道 | m2 | 777.20
85 | 011407002053 | 天棚喷刷涂料 | 顶棚做法A（楼梯间、楼梯踏步板底及平台底板、走廊）： 1、防潮防霉无机涂料刷白(二度) 2、满挂腻子两道 | m2 | 848.05
|  | 第十五章 其他装饰工程 |  |  | 0
86 | 011503004003 | GRC栏杆、扶手 | H800mm成品花瓶栏杆 具体详见施工图纸 | m | 18.60
87 | 011503001056 | 金属扶手、栏杆、栏板 | H=200mm不锈钢栏杆 直径40不锈钢管@150（中心距）具体做法详见2001浙J43@900 2/67 | m | 170.10
88 | 011503001057 | 金属扶手、栏杆、栏板 | H=300mm不锈钢栏杆 直径40不锈钢管@150（中心距），直径60mm的不锈钢横杆，具体做法详见2001浙J43@900 2/67 | m | 56.55
89 | 011503001058 | 金属扶手、栏杆、栏板 | H=700mm不锈钢护窗栏杆 直径60不锈钢扶手 直径40不锈钢管@150（中心距）具体做法详见2001浙J43@900 2/67 | m | 53.30
本页小计
【表10.2.2-16】
分部分项工程清单与计价表
单位(专业)工程名称:7#专业教学楼-7#专业教学楼土建 | [5 empty] | 标段: |  |  | 第16页 共17页
序号 | 项目编码 | 项目名称 | 项目特征 | 计量 单位 | 工程量 | 金 额 (元) |  |  |  |  | 备注
[6 empty] | 综合单价 | 合价 | 其中
[8 empty] | 人工费 | 机械费 | 暂估价
90 | 011503001059 | 金属扶手、栏杆、栏板 | H900mm不锈钢护窗栏杆 直径60不锈钢扶手 直径40不锈钢管@150（中心距）具体做法详见2001浙J43@900 2/67 | m | 3.10
91 | 011503001060 | 金属扶手、栏杆、栏板 | H1000mm不锈钢栏杆 直径40不锈钢管@150（中心距）具体做法详见2001浙J43@900 2/67 | m | 3.10
92 | 011503001061 | 金属扶手、栏杆、栏板 | H1150mm不锈钢栏杆 直径40不锈钢管@150（中心距）具体做法详见2001浙J43@900 2/67 | m | 3.10
93 | 011503001062 | 金属扶手、栏杆、栏板 | 楼梯栏杆 H=1000mm (栏杆直径改为φ40),栏杆施工完成后净距不大于110mm,净高应不小于1100mm(普通楼梯栏杆高度)，扶手上设防攀滑措施 做法详见图集2001浙J43 6/2 | m | 54.58
94 | 011503001063 | 金属扶手、栏杆、栏板 | 硬木靠墙扶手：详见《2001浙J43》中A/59节点，其中离墙距离详见楼梯详图，柚木色树脂漆一底三度，含预埋件。需满足无障碍楼梯要求。 | m | 54.24
95 | 050102015001 | 尼龙绳安全防护网 | 楼梯尼龙绳安全防护网，孔间距≤110mm | m2 | 6.80
96 | 01B030 | 预埋排水管 | 预埋Φ150过水孔 | 个 | 8
97 | 01B031 | 预埋排水管 | 预埋100×200过水孔 | 个 | 6
本页小计
【表10.2.2-16】
分部分项工程清单与计价表
单位(专业)工程名称:7#专业教学楼-7#专业教学楼土建 | [5 empty] | 标段: |  |  | 第17页 共17页
序号 | 项目编码 | 项目名称 | 项目特征 | 计量 单位 | 工程量 | 金 额 (元) |  |  |  |  | 备注
[6 empty] | 综合单价 | 合价 | 其中
[8 empty] | 人工费 | 机械费 | 暂估价
合计

## 13_表10_2_2-16 施工技术措施项目清单与计价表
【表10.2.2-16】
施工技术措施项目清单与计价表
单位(专业)工程名称:7#专业教学楼-7#专业教学楼土建 | [5 empty] | 标段: |  |  | 第1页 共4页
序号 | 项目编码 | 项目名称 | 项目特征 | 计量 单位 | 工程量 | 金 额 (元) |  |  |  |  | 备注
[6 empty] | 综合单价 | 合价 | 其中
[8 empty] | 人工费 | 机械费 | 暂估价
|  | S.1 脚手架工程（编码：011701) |  |  | 0
1 | 011701001013 | 综合脚手架 | 混凝土结构综合脚手架 檐高13m以内 ~层高6m以内 | m2 | 126.68
2 | 011701001014 | 综合脚手架 | 混凝土结构综合脚手架 檐高20m以内 ~层高6m以内 | m2 | 3537.76
3 | 011701006008 | 满堂脚手架 | 满堂脚手架 ~基本层3.6m～5.2m | m2 | 3327.62
|  | S.2混凝土模板及支架（撑）（编码：011702） |  |  | 0
4 | 011702001013 | 基础 | 现浇混凝土模板 基础垫层模板 | m2 | 227.70
5 | 011702001014 | 基础 | 现浇混凝土 独立基础模板 | m2 | 131.49
6 | 011702002019 | 矩形柱 | 现浇混凝土 矩形柱 模板~支模高度3.9(m)内 | m2 | 661.25
7 | 011702002020 | 矩形柱 | 现浇混凝土 矩形柱 模板~支模高度4.2(m)内 | m2 | 297.98
8 | 011702002021 | 矩形柱 | 现浇混凝土 矩形柱 模板~支模高度6.6(m)内 | m2 | 446.46
9 | 011702003007 | 构造柱 | 现浇混凝土 构造柱 模板 | m2 | 957.25
10 | 011702005007 | 基础梁 | 现浇混凝土 基础梁模板 | m2 | 343.44
11 | 011702006022 | 矩形梁 | 现浇混凝土 矩形梁模板~支模高度6.6m以内 | m2 | 488.33
本页小计
【表10.2.2-16】
施工技术措施项目清单与计价表
单位(专业)工程名称:7#专业教学楼-7#专业教学楼土建 | [5 empty] | 标段: |  |  | 第2页 共4页
序号 | 项目编码 | 项目名称 | 项目特征 | 计量 单位 | 工程量 | 金 额 (元) |  |  |  |  | 备注
[6 empty] | 综合单价 | 合价 | 其中
[8 empty] | 人工费 | 机械费 | 暂估价
12 | 011702006023 | 矩形梁 | 现浇混凝土 矩形梁模板~支模高度3.9m以内 | m2 | 1385.67
13 | 011702006024 | 矩形梁 | 现浇混凝土 矩形梁模板~支模高度4.2m以内 | m2 | 758.45
14 | 011702008007 | 圈梁 | 现浇混凝土 圈梁模板 | m2 | 137.62
15 | 011702009007 | 过梁 | 现浇混凝土 过梁模板 | m2 | 100.37
16 | 011702016021 | 平板 | 现浇混凝土 板模板~支模高度6.6m以内 | m2 | 468.15
17 | 011702016022 | 平板 | 现浇混凝土 板模板~支模高度4.2m以内 | m2 | 925.16
18 | 011702016023 | 平板 | 现浇混凝土 斜板、坡屋面板模板~支模高度6.6m以内 | m2 | 420.76
19 | 011702016024 | 平板 | 现浇混凝土 板模板~支模高度3.9m以内 | m2 | 1611.35
20 | 011702021007 | 栏板 | 现浇混凝土 栏板模板 | m2 | 103.90
21 | 011702022007 | 天沟、檐沟 | 现浇混凝土 挑檐模板 | m2 | 60.90
22 | 011702023007 | 雨篷、悬挑板、阳台板 | 现浇混凝土阳台、雨篷模板 | m2 | 21.61
23 | 011702024007 | 楼梯 | 现浇混凝土直形楼梯 模板 | m2 | 146.19
24 | 011702025013 | 其他现浇构件 | 现浇混凝土 压顶 模板 | m2 | 28.04
本页小计
【表10.2.2-16】
施工技术措施项目清单与计价表
单位(专业)工程名称:7#专业教学楼-7#专业教学楼土建 | [5 empty] | 标段: |  |  | 第3页 共4页
序号 | 项目编码 | 项目名称 | 项目特征 | 计量 单位 | 工程量 | 金 额 (元) |  |  |  |  | 备注
[6 empty] | 综合单价 | 合价 | 其中
[8 empty] | 人工费 | 机械费 | 暂估价
25 | 011702025014 | 其他现浇构件 | 现浇混凝土 窗台板、小型构件模板 | m2 | 84.22
26 | Z011702033013 | 线条模板增加费 | 现浇混凝土线条模板增加费 三道以内 | m | 328.30
|  | S.3垂直运输（编码：011703) |  |  | 0
27 | 011703001015 | 垂直运输 | 混凝土结构建筑物垂直运输 檐高20m内~层高3.9(m) | m2 | 1768.72
28 | 011703001016 | 垂直运输 | 混凝土结构建筑物垂直运输 檐高20m内~层高4.2(m) | m2 | 1011.36
29 | 011703001017 | 垂直运输 | 混凝土结构建筑物垂直运输 檐高20m内~层高6.6(m) | m2 | 884.36
30 | Z011703002007 | 塔式起重机基础费用 | 自升式塔式起重机固定式基础（带配重） | 座 | 1
|  | S.5大型机械设备进出场及安拆（编码：011705) |  |  | 0
31 | 011705001007 | 大型机械设备进出场及安拆 | 大型机械设备进出场及安拆 | 项 | 1
|  | S.6施工排水、降水费用（编码：011706) |  |  | 0
32 | 011706002007 | 排水、降水 | 1、施工排水、降水费用；基坑施工降排水等，此项费用一次性包死，今后不做调整。 | 项 | 1
|  | S.7 其他措施项目（编码：011707) |  |  | 0
本页小计
【表10.2.2-16】
施工技术措施项目清单与计价表
单位(专业)工程名称:7#专业教学楼-7#专业教学楼土建 | [5 empty] | 标段: |  |  | 第4页 共4页
序号 | 项目编码 | 项目名称 | 项目特征 | 计量 单位 | 工程量 | 金 额 (元) |  |  |  |  | 备注
[6 empty] | 综合单价 | 合价 | 其中
[8 empty] | 人工费 | 机械费 | 暂估价
33 | 01B032 | 其他措施费 | 投标人认为必要的其他措施费用，施工单位自行勘查现场，结算不调整 | 项 | 1
本页小计
合计

## 13_表10_2_2-20 施工组织（总价）措施项目清单
【表10.2.2-20】
施工组织（总价）措施项目清单与计价表
工程名称:7#专业教学楼土建 |  |  | 标段: | 第1页 共1页
序号 | 项目编号 | 项目名称 | 计算基础 | 费率 (%) | 金额 (元) | 备注
1 | 011707001001 | 安全文明施工费
1.1 |  | 安全文明施工基本费
2 | Z01110900801 | 提前竣工增加费
3 | 011707004001 | 二次搬运费
4 | 011707005001 | 冬雨季施工增加费
5 |  | 其他施工组织措施费
合 计

## 13_表10_2_2-21 其他项目清单与计价汇总表
【表10.2.2-21】
其他项目清单与计价汇总表
工程名称:7#专业教学楼土建 |  | 标段: | 第1页 共1页
序号 | 项 目 名 称 | 金额(元) | 备注
1 | 暂列金额 | 0 | 明细详见表10.2.2-22
1.1 | 标化工地增加费 | 0 | 明细详见表10.2.2-22
1.2 | 优质工程增加费 | 0 | 明细详见表10.2.2-22
1.3 | 其他暂列金额 | 0 | 明细详见表10.2.2-22
2 | 暂估价 | 0
2.1 | 材料（设备）暂估价 | 0 | 明细详见表10.2.2-23
2.2 | 专业工程暂估价 | 0 | 明细详见表10.2.2-24
2.3 | 专项技术措施暂估价 | 0 | 明细详见表10.2.2-25
3 | 计日工 |  | 明细详见表10.2.2-26
4 | 总承包服务费 |  | 明细详见表10.2.2-27
合 计

## 13_表10_2_2-22 暂列金额明细表
【表10.2.2-22】
暂列金额明细表
工程名称:7#专业教学楼土建 |  | 标段: |  | 第1页 共1页
序号 | 项 目 名 称 | 计量单位 | 暂定金额(元) | 备注
1 | 标化工地增加费 | 项
2 | 优质工程增加费 | 项
3 | 其他暂列金额 | 项 |  | 估算比例一般不高于5%
3.1 | 其他暂列金额 | 项
合计

## 13_表10_2_2-23 材料（工程设备）暂估单价表
【表10.2.2-23】
材料（工程设备）暂估单价表
单位(专业)工程名称:7#专业教学楼-7#专业教学楼土建 |  |  |  | 标段: | 第1页 共1页
序号 | 材料（工程设备）名称、规格、型号 | 计量 单位 | 数量 | 单价 | 合价 | 备注
合计

## 13_表10_2_2-24 专业工程暂估价表
【表10.2.2-24】
专业工程暂估价表
单位(专业)工程名称:7#专业教学楼-7#专业教学楼土建 |  | 标段: | 第1页 共1页
序号 | 工 程 名 称 | 工程内容 | 暂估金额(元) | 备注
合计

## 13_表10_2_2-25 专项技术措施暂估价表
【表10.2.2-25】
专项技术措施暂估价表
单位(专业)工程名称:7#专业教学楼-7#专业教学楼土建 |  | 标段: | 第1页 共1页
序号 | 工 程 名 称 | 工程内容 | 暂估金额(元) | 备注
合计 |  |  | 0

## 13_表10_2_2-26 计日工表
【表10.2.2-26】
计 日 工 表
单位(专业)工程名称:7#专业教学楼-7#专业教学楼土建 |  | 标段: |  | 第1页 共1页
编号 | 项 目 名 称 | 单位 | 数量 | 综合单价(元) | 合价(元)
一 | 人 工 | 元
1
2
3
4
5
人 工 小 计
二 | 材 料 | 元
1
2
3
4
5
材 料 小 计
三 | 施 工 机 械 | 元
1
2
3
4
5
施工机械小计
总 计

## 13_表10_2_2-27 总承包服务费计价表
【表10.2.2-27】
总承包服务费计价表
单位(专业)工程名称:7#专业教学楼-7#专业教学楼土建 |  |  | 标段: |  | 第1页 共1页
序号 | 项目名称 | 项目价值(元) | 服务内容 | 计算基础 | 费率(%) | 金额(元)
1 | 发包人单独发包的专业工程
1.1 | 专业发包工程管理费
2 | 发包人提供材料(设备)
2.1 | 甲供材料设备保管费
| 合计 | - | - |  | -

## 13_表10_2_2-29 主要工日一览表
【表10.2.2-29】
主要工日一览表
工程名称:7#专业教学楼土建 |  |  | 标段: |  | 第1页 共1页
序号 | 工日名称（类别） | 单位 | 数量 | 单价(元) | 合价（元） | 备注
1 | 一类人工 | 工日
2 | 二类人工 | 工日
3 | 三类人工 | 工日

## 13_表10_2_2-30 发包人提供材料和设备一览表
【表10.2.2-30】
发包人提供材料和设备一览表
工程名称:7#专业教学楼土建 |  |  | 标段: |  |  | 第1页 共1页
序号 | 材料(设备)名称、规格、型号 | 单位 | 数量 | 单价 (元) | 交货 方式 | 送达 地点 | 备注

## 13_表10_2_2-31 主要材料和工程设备一览表
【表10.2.2-31】
主要材料和工程设备一览表
工程名称:7#专业教学楼土建 |  |  |  | 标段: |  | 第1页 共1页
序号 | 名称、规格、型号 | 单位 | 数量 | 单价(元) | 合价（元） | 备注
1 | 白色硅酸盐水泥425#、二级白度 | kg

## 13_表10_2_2-32 主要机械台班一览表
【表10.2.2-32】
主要机械台班一览表
工程名称:7#专业教学楼土建 |  |  | 标段: |  | 第1页 共2页
序号 | 机械名称、规格、型号 | 单位 | 数 量 | 单价(元) | 合价（元） | 备注
1 | 履带式推土机90kW | 台班
2 | 自行式铲运机7m3 | 台班
3 | 履带式单斗液压挖掘机1m3 | 台班
4 | 履带式单斗液压挖掘机1m3 | 台班
5 | 电动夯实机250N·m | 台班
6 | 汽车式起重机8t | 台班
7 | 汽车式起重机20t | 台班
8 | 汽车式起重机40t | 台班
9 | 门式起重机10t | 台班
10 | 自升式塔式起重机400kN·m | 台班
11 | 自升式塔式起重机2500kN·m | 台班
12 | 载货汽车4t | 台班
13 | 载货汽车4t | 台班
14 | 载货汽车6t | 台班
15 | 载货汽车8t | 台班
16 | 载货汽车15t | 台班
17 | 自卸汽车15t | 台班
18 | 平板拖车组40t | 台班
19 | 平板拖车组40t | 台班
20 | 机动翻斗车1t | 台班
21 | 电动卷扬机-单筒快速5kN | 台班
22 | 卷扬机井架30m | 台班
23 | 灰浆搅拌机200L | 台班
24 | 灰浆搅拌机200L | 台班
25 | 干混砂浆罐式搅拌机20000L | 台班
26 | 干混砂浆罐式搅拌机20000L | 台班
27 | 钢筋调直机14mm | 台班
28 | 钢筋切断机40mm | 台班
29 | 钢筋弯曲机40mm | 台班
30 | 木工圆锯机500mm | 台班
【表10.2.2-32】
主要机械台班一览表
工程名称:7#专业教学楼土建 |  |  | 标段: |  | 第2页 共2页
序号 | 机械名称、规格、型号 | 单位 | 数 量 | 单价(元) | 合价（元） | 备注
31 | 木工圆锯机500mm | 台班
32 | 螺栓套丝机39mm | 台班
33 | 剪板机40×3100mm | 台班
34 | 管子切断机150mm | 台班
35 | 型钢剪断机500mm | 台班
36 | 钢筋挤压连接机40mm | 台班
37 | 污水泵70mm | 台班
38 | 交流弧焊机32kV·A | 台班
39 | 直流弧焊机32kW | 台班
40 | 点焊机长臂75kV·A | 台班
41 | 对焊机75kV·A | 台班
42 | 氩弧焊机500A | 台班
43 | 电渣焊机电流 1000A | 台班
44 | 电焊条烘干箱45×35×45cm3 | 台班
45 | 电焊条烘干箱45×35×45cm3 | 台班
46 | 电动空气压缩机0.6m3/min | 台班
47 | 混凝土振捣器平板式 | 台班
48 | 混凝土振捣器插入式 | 台班
49 | 汽车式起重机5t | 台班

## 14_表10_2_2-16 分部分项工程清单与计价表
【表10.2.2-16】
分部分项工程清单与计价表
单位(专业)工程名称:7#专业教学楼-7#专业教学楼装修 | [5 empty] | 标段: |  |  | 第1页 共38页
序号 | 项目编码 | 项目名称 | 项目特征 | 计量 单位 | 工程量 | 金 额 (元) |  |  |  |  | 备注
[6 empty] | 综合单价 | 合价 | 其中
[8 empty] | 人工费 | 机械费 | 暂估价
|  | 一层 |  |  | 0
|  | L 楼地面装饰工程 |  |  | 0
1 | 010401001031 | 砖基础 | 砖砌蹲坑：M10水泥砂浆砌筑MU10混凝土实心砖蹲坑 | m3 | 1.73
2 | 011101001043 | 水泥砂浆楼地面 | 蹲坑表面：20mm厚1：3水泥砂浆抹灰处理 | m2 | 10.08
3 | 011102003078 | 块料楼地面 | 教室： 1、结合层厚度、砂浆配合比:素水泥浆一道（内掺建筑胶），25厚1:3干硬水泥砂浆结合层； 2、面层材料品种、规格、品牌、颜色:600*600mm浅灰色耐磨地砖（选样）铺贴； 3、具体颜色及样式甲方定，具体做法详见图纸及说明 | m2 | 406.60
4 | 011102003079 | 块料楼地面 | 卫生间、饮水区、洗手区： 1、结合层厚度、砂浆配合比:素水泥浆一道（内掺建筑胶），25厚1:3干硬水泥砂浆结合层； 2、面层材料品种、规格、品牌、颜色:300*300防滑地砖（选样）铺贴； 3、具体颜色及样式甲方定，具体做法详见图纸及说明 | m2 | 45.32
本页小计
【表10.2.2-16】
分部分项工程清单与计价表
单位(专业)工程名称:7#专业教学楼-7#专业教学楼装修 | [5 empty] | 标段: |  |  | 第2页 共38页
序号 | 项目编码 | 项目名称 | 项目特征 | 计量 单位 | 工程量 | 金 额 (元) |  |  |  |  | 备注
[6 empty] | 综合单价 | 合价 | 其中
[8 empty] | 人工费 | 机械费 | 暂估价
5 | 011102003080 | 块料楼地面 | 走廊、连廊： 1、结合层厚度、砂浆配合比:素水泥浆一道（内掺建筑胶），25厚1:3干硬水泥砂浆结合层； 2、面层材料品种、规格、品牌、颜色:800*800浅灰色水磨石地砖（选样）铺贴； 3、具体颜色及样式甲方定，具体做法详见图纸及说明 | m2 | 211.72
6 | 011103004029 | 塑料卷材楼地面 | 1、30mm厚1:3水泥砂浆找平层 2、3mm厚无机自流平处理 3、2.5mm厚同质透心PVC塑胶地板地面（选样、阻燃型） 4、涂布胶粘剂粘贴； 具体颜色及样式甲方定，具体做法详见图纸及说明 | m2 | 96.00
7 | 011105004019 | 塑料板踢脚线 | PVC踢脚线（同地板）: 1、成品PVC配套踢脚线安装，H=100mm 2、专用粘结剂粘结层 | m | 51.40
8 | 011108001025 | 石材零星项目 | 门槛板 1、结合层要求:25mm厚1:3干硬水泥砂浆 2、面层材料的材质、规格:20厚意大利灰门樘板（含磨边、粘边） 3、具体颜色及样式甲方定，具体做法详见图纸及说明 | m2 | 9.52
本页小计
【表10.2.2-16】
分部分项工程清单与计价表
单位(专业)工程名称:7#专业教学楼-7#专业教学楼装修 | [5 empty] | 标段: |  |  | 第3页 共38页
序号 | 项目编码 | 项目名称 | 项目特征 | 计量 单位 | 工程量 | 金 额 (元) |  |  |  |  | 备注
[6 empty] | 综合单价 | 合价 | 其中
[8 empty] | 人工费 | 机械费 | 暂估价
|  | M 墙、柱面装饰与隔断、幕墙工程 |  |  | 0
9 | 011204003066 | 块料墙面 | 男女卫生间、洁具间、洗手区： 1、贴结层厚度、材料种类:20mm厚1:3水泥砂浆（掺建筑胶）； 2、瓷砖背面要求满刷专用背胶 3、面层材料品种、规格、品牌、颜色:300*600米色墙面砖（选样） 4、具体颜色及样式甲方定，具体做法详见图纸及说明 | m2 | 132.65
10 | 010401014017 | 男卫小便池 | 男卫砖砌小便池： 1、M7.5水泥砂浆砌筑MU15混凝土标准砖池壁，墙厚120mm 2、内外壁20mm厚1：3水泥砂浆抹灰 3、平侧面1.5mm厚聚氨酯防水涂料满涂平整 4、2.0厚一次成型不锈钢小便斗 具体做法详见图纸及说明 | m | 4.70
11 | 011204003067 | 块料墙面 | 教室、走廊墙面块料墙裙（H=1200mm）: 1、贴结层厚度、材料种类:20mm厚1:3水泥砂浆（掺建筑胶）； 2、瓷砖背面要求满刷专用背胶 3、面层材料品种、规格、品牌、颜色:300*600浅木纹砖（选样） 4、具体颜色及样式甲方定，具体做法详见图纸及说明 | m2 | 281.87
本页小计
【表10.2.2-16】
分部分项工程清单与计价表
单位(专业)工程名称:7#专业教学楼-7#专业教学楼装修 | [5 empty] | 标段: |  |  | 第4页 共38页
序号 | 项目编码 | 项目名称 | 项目特征 | 计量 单位 | 工程量 | 金 额 (元) |  |  |  |  | 备注
[6 empty] | 综合单价 | 合价 | 其中
[8 empty] | 人工费 | 机械费 | 暂估价
12 | 011210005022 | 成品隔断 | 卫生间： 1、成品抗倍特板卫生间隔断安装，H=2000mm，含小便斗处隔断安装 2、配套专用五金配件安装 具体颜色及样式甲方定，具体做法详见图纸及说明 | m2 | 35.00
|  | N 天棚工程 |  |  | 0
13 | 011302001098 | 吊顶天棚 | 铝扣板吊顶 1、龙骨类型、材料种类、规格、中距:配套龙骨 2、面层材料品种、规格、品牌、颜色:300*300*0.6铝扣板吊顶（选样） | m2 | 43.87
14 | 011302001099 | 吊顶天棚 | 1、龙骨类型、材料种类、规格、中距:轻钢龙骨（60系列） 2、面层材料品种、规格、品牌、颜色:600*600硅钙板吊顶（选样） 具体颜色及样式甲方定，具体做法详见图纸及说明 | m2 | 360.72
本页小计
【表10.2.2-16】
分部分项工程清单与计价表
单位(专业)工程名称:7#专业教学楼-7#专业教学楼装修 | [5 empty] | 标段: |  |  | 第5页 共38页
序号 | 项目编码 | 项目名称 | 项目特征 | 计量 单位 | 工程量 | 金 额 (元) |  |  |  |  | 备注
[6 empty] | 综合单价 | 合价 | 其中
[8 empty] | 人工费 | 机械费 | 暂估价
15 | 011302001100 | 吊顶天棚 | 教师办公室、教室石膏板吊顶（平面）： 1、吊顶距离结构楼板、梁底≤1500时 2、用M8膨胀螺栓连镀锌φ8吊杆，间距800*800 3、60系列上人轻钢龙骨骨架,主龙骨间距1000,次龙骨中距300 4、与大型设备及风管时，设置角钢支撑 5、12mm厚纸面石膏板饰面 6、专用自攻螺钉拧牢，孔眼用腻子填平（防锈）,阴、阳角及板接缝处分别贴专用封缝带，出风口吊筋加固，回风口位置卡丝龙骨加固及18mm阻燃板（防腐防火处理）风口边框等） 7、油漆品种、刷漆遍数:满批腻子两遍，白色无机涂料一底两面 | m2 | 83.46
本页小计
【表10.2.2-16】
分部分项工程清单与计价表
单位(专业)工程名称:7#专业教学楼-7#专业教学楼装修 | [5 empty] | 标段: |  |  | 第6页 共38页
序号 | 项目编码 | 项目名称 | 项目特征 | 计量 单位 | 工程量 | 金 额 (元) |  |  |  |  | 备注
[6 empty] | 综合单价 | 合价 | 其中
[8 empty] | 人工费 | 机械费 | 暂估价
16 | 011302001101 | 吊顶天棚 | 教室、教师办公室石膏板吊顶（侧面）： 1、龙骨类型、材料种类、规格、中距:60系列上人轻钢龙骨，主龙骨间距控制在1000毫米范围内 2、用M8膨胀螺栓连镀锌φ8吊杆，间距800*800 3、基层材料种类、规格:18mm厚玻镁板基层（防腐防火处理） 4、面层材料品种、规格、品牌、颜色:12mm厚纸面石膏板面层 5、嵌缝材料种类:点锈，专用接缝嵌缝膏和盖缝带 6、防护材料种类:满批腻子两遍 7、油漆品种、刷漆遍数:白色无机涂料一底两面 | m2 | 34.32
17 | 010810002030 | 木窗帘盒 | 木窗帘盒 1、龙骨类型、材料种类、规格、中距:轻钢龙骨、30*40杉木龙骨（防火涂料三遍） 2、基层材料品种、规格:18mm玻镁板（防腐防火处理） 3、面层材料品种、规格、品牌、颜色:12mm厚纸面石膏板 4、嵌缝材料种类:板缝贴胶带、点锈后满批腻子打磨2遍 5、涂料品种、喷刷遍数:白色无机涂料一底两面 | m2 | 17.33
本页小计
【表10.2.2-16】
分部分项工程清单与计价表
单位(专业)工程名称:7#专业教学楼-7#专业教学楼装修 | [5 empty] | 标段: |  |  | 第7页 共38页
序号 | 项目编码 | 项目名称 | 项目特征 | 计量 单位 | 工程量 | 金 额 (元) |  |  |  |  | 备注
[6 empty] | 综合单价 | 合价 | 其中
[8 empty] | 人工费 | 机械费 | 暂估价
|  | P 油漆、涂料、裱糊工程 |  |  | 0
18 | 011407002054 | 天棚喷刷涂料 | 天棚面（线管桥架等）： 1、满刮腻子两遍 2、外刷白色无机涂料一底两面 | m2 | 60.02
19 | 011407002055 | 天棚喷刷涂料 | 天棚面（走廊、连廊、线管桥架等）： 1、满刮防水腻子两遍 2、外刷白色防霉无机涂料一底两面 | m2 | 238.30
20 | 011407001072 | 墙面喷刷涂料 | 墙面： 1、满刮腻子两遍 2、外刷白色乳胶漆一底两面 | m2 | 380.50
21 | 011407001073 | 墙面喷刷涂料 | 走廊、连廊墙面： 1、满刮防水腻子两遍 2、外刷白色防霉无机涂料一底两面 | m2 | 256.44
|  | H 门窗工程 |  |  | 0
22 | 010809004025 | 石材窗台板 | 窗台板： 1、20mm厚西班牙米黄大理石窗台板面层，5*5倒角，石材面粘双边 2、25mm厚1：3干硬性水泥砂浆粘结层 具体做法详见图纸及说明 | m2 | 15.13
本页小计
【表10.2.2-16】
分部分项工程清单与计价表
单位(专业)工程名称:7#专业教学楼-7#专业教学楼装修 | [5 empty] | 标段: |  |  | 第8页 共38页
序号 | 项目编码 | 项目名称 | 项目特征 | 计量 单位 | 工程量 | 金 额 (元) |  |  |  |  | 备注
[6 empty] | 综合单价 | 合价 | 其中
[8 empty] | 人工费 | 机械费 | 暂估价
23 | 010808004022 | 金属门窗套 | 1、龙骨材料、品种、规格:木龙骨 2、基层材料、品种、规格:18厚阻燃板基层（防腐防火处理） 3、面层材料、品种、规格:1.2厚不锈钢定制门套（选样） 4、防护材料要求:木基层刷防火涂料三遍 | m2 | 6.00
|  | Q 其他装饰工程 |  |  | 0
24 | 011502001033 | 金属装饰线 | 教室、走廊墙面墙裙处： 1、30mm宽成品铝合金收口条安装 2、专用粘结剂粘结层 具体颜色及样式甲方定，具体做法详见图纸及说明 | m | 182.64
25 | 011505010021 | 镜面玻璃 | 卫生间银镜： 1、成品6厚车边银镜安装 2、专用粘结剂粘结层 | m2 | 5.82
26 | 011505001028 | 洗漱台 | 卫生间石材洗漱台（水平投影计算） 1、20mm厚白色石英石台面面层，专用粘结剂粘结层，含配套挡水条及四周石英石墙面贴面安装； 2、镀锌钢骨架基层； 3、含石材面开孔，磨边等； 具体颜色及样式甲方定，具体做法详见图纸及说明 | m2 | 3.00
本页小计
【表10.2.2-16】
分部分项工程清单与计价表
单位(专业)工程名称:7#专业教学楼-7#专业教学楼装修 | [5 empty] | 标段: |  |  | 第9页 共38页
序号 | 项目编码 | 项目名称 | 项目特征 | 计量 单位 | 工程量 | 金 额 (元) |  |  |  |  | 备注
[6 empty] | 综合单价 | 合价 | 其中
[8 empty] | 人工费 | 机械费 | 暂估价
27 | 010401012013 | 零星砌砖 | 涉水区域包管 1、M10水泥砂浆砌筑MU10混凝土标准砖 2、立面20mm厚1：3水泥砂浆抹灰 3、钢丝网基层 | m3 | 0.96
28 | 011208001014 | 石膏板包管道 | 除卫生间外管道包封： 1、轻钢龙骨基层 2、18厚玻镁板基层（防腐防火处理），12mm厚纸面石膏板面层，表面做检修口处理 3、板缝点绣胶带 | m2 | 14.76
|  | 二层 |  |  | 0
|  | L 楼地面装饰工程 |  |  | 0
29 | 010401001032 | 砖基础 | 砖砌蹲坑：M10水泥砂浆砌筑MU10混凝土实心砖蹲坑 | m3 | 1.73
30 | 011101001044 | 水泥砂浆楼地面 | 蹲坑表面：20mm厚1：3水泥砂浆抹灰处理 | m2 | 10.08
本页小计
【表10.2.2-16】
分部分项工程清单与计价表
单位(专业)工程名称:7#专业教学楼-7#专业教学楼装修 | [5 empty] | 标段: |  |  | 第10页 共38页
序号 | 项目编码 | 项目名称 | 项目特征 | 计量 单位 | 工程量 | 金 额 (元) |  |  |  |  | 备注
[6 empty] | 综合单价 | 合价 | 其中
[8 empty] | 人工费 | 机械费 | 暂估价
31 | 011102003081 | 块料楼地面 | 教室： 1、结合层厚度、砂浆配合比:素水泥浆一道（内掺建筑胶），25厚1:3干硬水泥砂浆结合层； 2、面层材料品种、规格、品牌、颜色:600*600mm浅灰色耐磨地砖（选样）铺贴； 3、具体颜色及样式甲方定，具体做法详见图纸及说明 | m2 | 406.60
32 | 011102003082 | 块料楼地面 | 走廊、连廊： 1、结合层厚度、砂浆配合比:素水泥浆一道（内掺建筑胶），25厚1:3干硬水泥砂浆结合层； 2、面层材料品种、规格、品牌、颜色:800*800浅灰色水磨石地砖（选样）铺贴； 3、具体颜色及样式甲方定，具体做法详见图纸及说明 | m2 | 172.20
33 | 011102003083 | 块料楼地面 | 卫生间、饮水区、洗手区： 1、结合层厚度、砂浆配合比:素水泥浆一道（内掺建筑胶），25厚1:3干硬水泥砂浆结合层； 2、面层材料品种、规格、品牌、颜色:300*300防滑地砖（选样）铺贴； 3、具体颜色及样式甲方定，具体做法详见图纸及说明 | m2 | 45.32
本页小计
【表10.2.2-16】
分部分项工程清单与计价表
单位(专业)工程名称:7#专业教学楼-7#专业教学楼装修 | [5 empty] | 标段: |  |  | 第11页 共38页
序号 | 项目编码 | 项目名称 | 项目特征 | 计量 单位 | 工程量 | 金 额 (元) |  |  |  |  | 备注
[6 empty] | 综合单价 | 合价 | 其中
[8 empty] | 人工费 | 机械费 | 暂估价
34 | 011103004030 | 塑料卷材楼地面 | 1、30mm厚1:3水泥砂浆找平层 2、3mm厚无机自流平处理 3、2.5mm厚同质透心PVC塑胶地板地面（选样、阻燃型） 4、涂布胶粘剂粘贴； 具体颜色及样式甲方定，具体做法详见图纸及说明 | m2 | 96.00
35 | 011105004020 | 塑料板踢脚线 | PVC踢脚线（同地板）: 1、成品PVC配套踢脚线安装，H=100mm 2、专用粘结剂粘结层 | m | 51.40
36 | 011108001026 | 石材零星项目 | 门槛板 1、结合层要求:25mm厚1:3干硬水泥砂浆 2、面层材料的材质、规格:20厚意大利灰门樘板（含磨边、粘边） 3、具体颜色及样式甲方定，具体做法详见图纸及说明 | m2 | 10.12
|  | M 墙、柱面装饰与隔断、幕墙工程 |  |  | 0
37 | 011204003068 | 块料墙面 | 男女卫生间、洁具间、洗手区： 1、贴结层厚度、材料种类:20mm厚1:3水泥砂浆（掺建筑胶）； 2、瓷砖背面要求满刷专用背胶 3、面层材料品种、规格、品牌、颜色:300*600米色墙面砖（选样） 4、具体颜色及样式甲方定，具体做法详见图纸及说明 | m2 | 132.65
本页小计
【表10.2.2-16】
分部分项工程清单与计价表
单位(专业)工程名称:7#专业教学楼-7#专业教学楼装修 | [5 empty] | 标段: |  |  | 第12页 共38页
序号 | 项目编码 | 项目名称 | 项目特征 | 计量 单位 | 工程量 | 金 额 (元) |  |  |  |  | 备注
[6 empty] | 综合单价 | 合价 | 其中
[8 empty] | 人工费 | 机械费 | 暂估价
38 | 010401014018 | 男卫小便池 | 男卫砖砌小便池： 1、M7.5水泥砂浆砌筑MU15混凝土标准砖池壁，墙厚120mm 2、内外壁20mm厚1：3水泥砂浆抹灰 3、平侧面1.5mm厚聚氨酯防水涂料满涂平整 4、2.0厚一次成型不锈钢小便斗 具体做法详见图纸及说明 | m | 4.70
39 | 011204003069 | 块料墙面 | 教室、走廊墙面块料墙裙（H=1200mm）: 1、贴结层厚度、材料种类:20mm厚1:3水泥砂浆（掺建筑胶）； 2、瓷砖背面要求满刷专用背胶 3、面层材料品种、规格、品牌、颜色:300*600浅木纹砖（选样） 4、具体颜色及样式甲方定，具体做法详见图纸及说明 | m2 | 285.56
40 | 011210005023 | 成品隔断 | 卫生间： 1、成品抗倍特板卫生间隔断安装，H=2000mm，含小便斗处隔断安装 2、配套专用五金配件安装 具体颜色及样式甲方定，具体做法详见图纸及说明 | m2 | 35.00
|  | N 天棚工程 |  |  | 0
本页小计
【表10.2.2-16】
分部分项工程清单与计价表
单位(专业)工程名称:7#专业教学楼-7#专业教学楼装修 | [5 empty] | 标段: |  |  | 第13页 共38页
序号 | 项目编码 | 项目名称 | 项目特征 | 计量 单位 | 工程量 | 金 额 (元) |  |  |  |  | 备注
[6 empty] | 综合单价 | 合价 | 其中
[8 empty] | 人工费 | 机械费 | 暂估价
41 | 011302001102 | 吊顶天棚 | 铝扣板吊顶 1、龙骨类型、材料种类、规格、中距:配套龙骨 2、面层材料品种、规格、品牌、颜色:300*300*0.6铝扣板吊顶（选样） | m2 | 43.87
42 | 011302001103 | 吊顶天棚 | 1、龙骨类型、材料种类、规格、中距:轻钢龙骨（60系列） 2、面层材料品种、规格、品牌、颜色:600*600硅钙板吊顶（选样） 具体颜色及样式甲方定，具体做法详见图纸及说明 | m2 | 32.40
本页小计
【表10.2.2-16】
分部分项工程清单与计价表
单位(专业)工程名称:7#专业教学楼-7#专业教学楼装修 | [5 empty] | 标段: |  |  | 第14页 共38页
序号 | 项目编码 | 项目名称 | 项目特征 | 计量 单位 | 工程量 | 金 额 (元) |  |  |  |  | 备注
[6 empty] | 综合单价 | 合价 | 其中
[8 empty] | 人工费 | 机械费 | 暂估价
43 | 011302001104 | 吊顶天棚 | 教师办公室、教室石膏板吊顶（平面）： 1、吊顶距离结构楼板、梁底≤1500时 2、用M8膨胀螺栓连镀锌φ8吊杆，间距800*800 3、60系列上人轻钢龙骨骨架,主龙骨间距1000,次龙骨中距300 4、与大型设备及风管时，设置角钢支撑 5、12mm厚纸面石膏板饰面 6、专用自攻螺钉拧牢，孔眼用腻子填平（防锈）,阴、阳角及板接缝处分别贴专用封缝带，出风口吊筋加固，回风口位置卡丝龙骨加固及18mm阻燃板（防腐防火处理）风口边框等） 7、油漆品种、刷漆遍数:满批腻子两遍，白色无机涂料一底两面 | m2 | 12.60
本页小计
【表10.2.2-16】
分部分项工程清单与计价表
单位(专业)工程名称:7#专业教学楼-7#专业教学楼装修 | [5 empty] | 标段: |  |  | 第15页 共38页
序号 | 项目编码 | 项目名称 | 项目特征 | 计量 单位 | 工程量 | 金 额 (元) |  |  |  |  | 备注
[6 empty] | 综合单价 | 合价 | 其中
[8 empty] | 人工费 | 机械费 | 暂估价
44 | 011302001105 | 吊顶天棚 | 教室、教师办公室石膏板吊顶（侧面）： 1、龙骨类型、材料种类、规格、中距:60系列上人轻钢龙骨，主龙骨间距控制在1000毫米范围内 2、用M8膨胀螺栓连镀锌φ8吊杆，间距800*800 3、基层材料种类、规格:18mm厚玻镁板基层（防腐防火处理） 4、面层材料品种、规格、品牌、颜色:12mm厚纸面石膏板面层 5、嵌缝材料种类:点锈，专用接缝嵌缝膏和盖缝带 6、防护材料种类:满批腻子两遍 7、油漆品种、刷漆遍数:白色无机涂料一底两面 | m2 | 4.56
45 | 010810002031 | 木窗帘盒 | 木窗帘盒 1、龙骨类型、材料种类、规格、中距:轻钢龙骨、30*40杉木龙骨（防火涂料三遍） 2、基层材料品种、规格:18mm玻镁板（防腐防火处理） 3、面层材料品种、规格、品牌、颜色:12mm厚纸面石膏板 4、嵌缝材料种类:板缝贴胶带、点锈后满批腻子打磨2遍 5、涂料品种、喷刷遍数:白色无机涂料一底两面 | m2 | 5.00
本页小计
【表10.2.2-16】
分部分项工程清单与计价表
单位(专业)工程名称:7#专业教学楼-7#专业教学楼装修 | [5 empty] | 标段: |  |  | 第16页 共38页
序号 | 项目编码 | 项目名称 | 项目特征 | 计量 单位 | 工程量 | 金 额 (元) |  |  |  |  | 备注
[6 empty] | 综合单价 | 合价 | 其中
[8 empty] | 人工费 | 机械费 | 暂估价
|  | P 油漆、涂料、裱糊工程 |  |  | 0
46 | 011407002056 | 天棚喷刷涂料 | 天棚面（线管桥架等）： 1、满刮腻子两遍 2、外刷白色无机涂料一底两面 | m2 | 600.70
47 | 011407002057 | 天棚喷刷涂料 | 天棚面（走廊、连廊、线管桥架等）： 1、满刮防水腻子两遍 2、外刷白色防霉无机涂料一底两面 | m2 | 238.30
48 | 011407001074 | 墙面喷刷涂料 | 墙面： 1、满刮腻子两遍 2、外刷白色乳胶漆一底两面 | m2 | 523.53
49 | 011407001075 | 墙面喷刷涂料 | 走廊、连廊墙面： 1、满刮防水腻子两遍 2、外刷白色防霉无机涂料一底两面 | m2 | 265.20
|  | H 门窗工程 |  |  | 0
50 | 010809004026 | 石材窗台板 | 窗台板： 1、20mm厚西班牙米黄大理石窗台板面层，5*5倒角，石材面粘双边 2、25mm厚1：3干硬性水泥砂浆粘结层 具体做法详见图纸及说明 | m2 | 14.13
本页小计
【表10.2.2-16】
分部分项工程清单与计价表
单位(专业)工程名称:7#专业教学楼-7#专业教学楼装修 | [5 empty] | 标段: |  |  | 第17页 共38页
序号 | 项目编码 | 项目名称 | 项目特征 | 计量 单位 | 工程量 | 金 额 (元) |  |  |  |  | 备注
[6 empty] | 综合单价 | 合价 | 其中
[8 empty] | 人工费 | 机械费 | 暂估价
51 | 010808004023 | 金属门窗套 | 1、龙骨材料、品种、规格:木龙骨 2、基层材料、品种、规格:18厚阻燃板基层（防腐防火处理） 3、面层材料、品种、规格:1.2厚不锈钢定制门套（选样） 4、防护材料要求:木基层刷防火涂料三遍 | m2 | 6.00
|  | Q 其他装饰工程 |  |  | 0
52 | 011502001034 | 金属装饰线 | 教室、走廊墙面墙裙处： 1、30mm宽成品铝合金收口条安装 2、专用粘结剂粘结层 具体颜色及样式甲方定，具体做法详见图纸及说明 | m | 182.64
53 | 011505010022 | 镜面玻璃 | 卫生间银镜： 1、成品6厚车边银镜安装 2、专用粘结剂粘结层 | m2 | 5.82
54 | 011505001029 | 洗漱台 | 卫生间石材洗漱台（水平投影计算） 1、20mm厚白色石英石台面面层，专用粘结剂粘结层，含配套挡水条及四周石英石墙面贴面安装； 2、镀锌钢骨架基层； 3、含石材面开孔，磨边等； 具体颜色及样式甲方定，具体做法详见图纸及说明 | m2 | 3.00
本页小计
【表10.2.2-16】
分部分项工程清单与计价表
单位(专业)工程名称:7#专业教学楼-7#专业教学楼装修 | [5 empty] | 标段: |  |  | 第18页 共38页
序号 | 项目编码 | 项目名称 | 项目特征 | 计量 单位 | 工程量 | 金 额 (元) |  |  |  |  | 备注
[6 empty] | 综合单价 | 合价 | 其中
[8 empty] | 人工费 | 机械费 | 暂估价
55 | 010401012014 | 零星砌砖 | 涉水区域包管 1、M10水泥砂浆砌筑MU10混凝土标准砖 2、立面20mm厚1：3水泥砂浆抹灰 3、钢丝网基层 | m3 | 0.96
56 | 011208001015 | 石膏板包管道 | 除卫生间外管道包封： 1、轻钢龙骨基层 2、18厚玻镁板基层（防腐防火处理），12mm厚纸面石膏板面层，表面做检修口处理 3、板缝点绣胶带 | m2 | 14.76
|  | 三层 |  |  | 0
|  | L 楼地面装饰工程 |  |  | 0
57 | 010401001033 | 砖基础 | 砖砌蹲坑：M10水泥砂浆砌筑MU10混凝土实心砖蹲坑 | m3 | 1.73
58 | 011101001045 | 水泥砂浆楼地面 | 蹲坑表面：20mm厚1：3水泥砂浆抹灰处理 | m2 | 10.08
本页小计
【表10.2.2-16】
分部分项工程清单与计价表
单位(专业)工程名称:7#专业教学楼-7#专业教学楼装修 | [5 empty] | 标段: |  |  | 第19页 共38页
序号 | 项目编码 | 项目名称 | 项目特征 | 计量 单位 | 工程量 | 金 额 (元) |  |  |  |  | 备注
[6 empty] | 综合单价 | 合价 | 其中
[8 empty] | 人工费 | 机械费 | 暂估价
59 | 011102003084 | 块料楼地面 | 教室： 1、结合层厚度、砂浆配合比:素水泥浆一道（内掺建筑胶），25厚1:3干硬水泥砂浆结合层； 2、面层材料品种、规格、品牌、颜色:600*600mm浅灰色耐磨地砖（选样）铺贴； 3、具体颜色及样式甲方定，具体做法详见图纸及说明 | m2 | 203.30
60 | 011102003085 | 块料楼地面 | 卫生间、饮水区、洗手区： 1、结合层厚度、砂浆配合比:素水泥浆一道（内掺建筑胶），25厚1:3干硬水泥砂浆结合层； 2、面层材料品种、规格、品牌、颜色:300*300防滑地砖（选样）铺贴； 3、具体颜色及样式甲方定，具体做法详见图纸及说明 | m2 | 45.32
61 | 011102003086 | 块料楼地面 | 走廊、连廊： 1、结合层厚度、砂浆配合比:素水泥浆一道（内掺建筑胶），25厚1:3干硬水泥砂浆结合层； 2、面层材料品种、规格、品牌、颜色:800*800浅灰色水磨石地砖（选样）铺贴； 3、具体颜色及样式甲方定，具体做法详见图纸及说明 | m2 | 171.23
本页小计
【表10.2.2-16】
分部分项工程清单与计价表
单位(专业)工程名称:7#专业教学楼-7#专业教学楼装修 | [5 empty] | 标段: |  |  | 第20页 共38页
序号 | 项目编码 | 项目名称 | 项目特征 | 计量 单位 | 工程量 | 金 额 (元) |  |  |  |  | 备注
[6 empty] | 综合单价 | 合价 | 其中
[8 empty] | 人工费 | 机械费 | 暂估价
62 | 011103004031 | 塑料卷材楼地面 | 1、30mm厚1:3水泥砂浆找平层 2、3mm厚无机自流平处理 3、2.5mm厚同质透心PVC塑胶地板地面（选样、阻燃型） 4、涂布胶粘剂粘贴； 具体颜色及样式甲方定，具体做法详见图纸及说明 | m2 | 197.65
63 | 011105004021 | 塑料板踢脚线 | PVC踢脚线（同地板）: 1、成品PVC配套踢脚线安装，H=100mm 2、专用粘结剂粘结层 | m | 51.40
64 | 011108001027 | 石材零星项目 | 门槛板 1、结合层要求:25mm厚1:3干硬水泥砂浆 2、面层材料的材质、规格:20厚意大利灰门樘板（含磨边、粘边） 3、具体颜色及样式甲方定，具体做法详见图纸及说明 | m2 | 10.12
65 | 011104004002 | 防静电活动地板 | 1、30mm厚1:3水泥砂浆找平层 2、面层材料品种、规格、品牌、颜色:铝质防静电地板（选样）铺贴，含配套专用基层龙骨，抬高处理 | m2 | 101.65
|  | M 墙、柱面装饰与隔断、幕墙工程 |  |  | 0
本页小计
【表10.2.2-16】
分部分项工程清单与计价表
单位(专业)工程名称:7#专业教学楼-7#专业教学楼装修 | [5 empty] | 标段: |  |  | 第21页 共38页
序号 | 项目编码 | 项目名称 | 项目特征 | 计量 单位 | 工程量 | 金 额 (元) |  |  |  |  | 备注
[6 empty] | 综合单价 | 合价 | 其中
[8 empty] | 人工费 | 机械费 | 暂估价
66 | 011204003070 | 块料墙面 | 男女卫生间、洁具间、洗手区： 1、贴结层厚度、材料种类:20mm厚1:3水泥砂浆（掺建筑胶）； 2、瓷砖背面要求满刷专用背胶 3、面层材料品种、规格、品牌、颜色:300*600米色墙面砖（选样） 4、具体颜色及样式甲方定，具体做法详见图纸及说明 | m2 | 132.65
67 | 010401014019 | 男卫小便池 | 男卫砖砌小便池： 1、M7.5水泥砂浆砌筑MU15混凝土标准砖池壁，墙厚120mm 2、内外壁20mm厚1：3水泥砂浆抹灰 3、平侧面1.5mm厚聚氨酯防水涂料满涂平整 4、2.0厚一次成型不锈钢小便斗 具体做法详见图纸及说明 | m | 4.70
68 | 011204003071 | 块料墙面 | 教室、走廊墙面块料墙裙（H=1200mm）: 1、贴结层厚度、材料种类:20mm厚1:3水泥砂浆（掺建筑胶）； 2、瓷砖背面要求满刷专用背胶 3、面层材料品种、规格、品牌、颜色:300*600浅木纹砖（选样） 4、具体颜色及样式甲方定，具体做法详见图纸及说明 | m2 | 285.55
本页小计
【表10.2.2-16】
分部分项工程清单与计价表
单位(专业)工程名称:7#专业教学楼-7#专业教学楼装修 | [5 empty] | 标段: |  |  | 第22页 共38页
序号 | 项目编码 | 项目名称 | 项目特征 | 计量 单位 | 工程量 | 金 额 (元) |  |  |  |  | 备注
[6 empty] | 综合单价 | 合价 | 其中
[8 empty] | 人工费 | 机械费 | 暂估价
69 | 011210005024 | 成品隔断 | 卫生间： 1、成品抗倍特板卫生间隔断安装，H=2000mm，含小便斗处隔断安装 2、配套专用五金配件安装 具体颜色及样式甲方定，具体做法详见图纸及说明 | m2 | 35.00
|  | N 天棚工程 |  |  | 0
70 | 011302001106 | 吊顶天棚 | 铝扣板吊顶 1、龙骨类型、材料种类、规格、中距:配套龙骨 2、面层材料品种、规格、品牌、颜色:300*300*0.6铝扣板吊顶（选样） | m2 | 43.87
71 | 011302001107 | 吊顶天棚 | 硅钙板吊顶 1、龙骨类型、材料种类、规格、中距:轻钢龙骨（60系列） 2、面层材料品种、规格、品牌、颜色:600*600硅钙板吊顶（选样） | m2 | 109.22
本页小计
【表10.2.2-16】
分部分项工程清单与计价表
单位(专业)工程名称:7#专业教学楼-7#专业教学楼装修 | [5 empty] | 标段: |  |  | 第23页 共38页
序号 | 项目编码 | 项目名称 | 项目特征 | 计量 单位 | 工程量 | 金 额 (元) |  |  |  |  | 备注
[6 empty] | 综合单价 | 合价 | 其中
[8 empty] | 人工费 | 机械费 | 暂估价
72 | 011302001108 | 吊顶天棚 | 机器人教室石膏板吊顶平面 1、吊顶距离结构楼板、梁底≤1500时 2、用M8膨胀螺栓连镀锌φ8吊杆，间距800*800 3、60系列上人轻钢龙骨骨架,主龙骨间距1000,次龙骨中距300 4、与大型设备及风管时，设置角钢支撑 5、12mm厚纸面石膏板饰面 6、专用自攻螺钉拧牢，孔眼用腻子填平（防锈）,阴、阳角及板接缝处分别贴专用封缝带，出风口吊筋加固，回风口位置卡丝龙骨加固及18mm阻燃板（防腐防火处理）风口边框等） 7、油漆品种、刷漆遍数:满批腻子两遍，白色无机涂料一底两面 | m2 | 91.75
本页小计
【表10.2.2-16】
分部分项工程清单与计价表
单位(专业)工程名称:7#专业教学楼-7#专业教学楼装修 | [5 empty] | 标段: |  |  | 第24页 共38页
序号 | 项目编码 | 项目名称 | 项目特征 | 计量 单位 | 工程量 | 金 额 (元) |  |  |  |  | 备注
[6 empty] | 综合单价 | 合价 | 其中
[8 empty] | 人工费 | 机械费 | 暂估价
73 | 011302001109 | 吊顶天棚 | 教师办公室、教室石膏板吊顶（平面）： 1、吊顶距离结构楼板、梁底≤1500时 2、用M8膨胀螺栓连镀锌φ8吊杆，间距800*800 3、60系列上人轻钢龙骨骨架,主龙骨间距1000,次龙骨中距300 4、与大型设备及风管时，设置角钢支撑 5、12mm厚纸面石膏板饰面 6、专用自攻螺钉拧牢，孔眼用腻子填平（防锈）,阴、阳角及板接缝处分别贴专用封缝带，出风口吊筋加固，回风口位置卡丝龙骨加固及18mm阻燃板（防腐防火处理）风口边框等） 7、油漆品种、刷漆遍数:满批腻子两遍，白色无机涂料一底两面 | m2 | 24.83
本页小计
【表10.2.2-16】
分部分项工程清单与计价表
单位(专业)工程名称:7#专业教学楼-7#专业教学楼装修 | [5 empty] | 标段: |  |  | 第25页 共38页
序号 | 项目编码 | 项目名称 | 项目特征 | 计量 单位 | 工程量 | 金 额 (元) |  |  |  |  | 备注
[6 empty] | 综合单价 | 合价 | 其中
[8 empty] | 人工费 | 机械费 | 暂估价
74 | 011302001110 | 吊顶天棚 | 教室、教师办公室石膏板吊顶（侧面）： 1、龙骨类型、材料种类、规格、中距:60系列上人轻钢龙骨，主龙骨间距控制在1000毫米范围内 2、用M8膨胀螺栓连镀锌φ8吊杆，间距800*800 3、基层材料种类、规格:18mm厚玻镁板基层（防腐防火处理） 4、面层材料品种、规格、品牌、颜色:12mm厚纸面石膏板面层 5、嵌缝材料种类:点锈，专用接缝嵌缝膏和盖缝带 6、防护材料种类:满批腻子两遍 7、油漆品种、刷漆遍数:白色无机涂料一底两面 | m2 | 37.43
75 | 011302001111 | 吊顶天棚 | 软膜饰面 1、60系列上人轻钢龙骨骨架,主龙骨中距600,次龙骨中距400 2、18mm厚玻镁板基层，12mm厚纸面石膏板饰面 3.油漆品种、刷漆遍数:满批腻子两遍，白色无机涂料一底两面 4、A级白色透光防火膜面层 | m2 | 9.90
本页小计
【表10.2.2-16】
分部分项工程清单与计价表
单位(专业)工程名称:7#专业教学楼-7#专业教学楼装修 | [5 empty] | 标段: |  |  | 第26页 共38页
序号 | 项目编码 | 项目名称 | 项目特征 | 计量 单位 | 工程量 | 金 额 (元) |  |  |  |  | 备注
[6 empty] | 综合单价 | 合价 | 其中
[8 empty] | 人工费 | 机械费 | 暂估价
76 | 011302001112 | 吊顶天棚 | 侧板： 1、龙骨类型、材料种类、规格、中距:60系列上人轻钢龙骨，主龙骨间距控制在1000毫米范围内 3、基层材料种类、规格:18mm厚玻镁板基层（防腐处理） 4、面层材料品种、规格、品牌、颜色:12mm厚纸面石膏板面层 5、嵌缝材料种类:点锈，专用接缝嵌缝膏和盖缝带 6、防护材料种类:满批腻子两遍 7、油漆品种、刷漆遍数:白色无机涂料一底两面 | m2 | 26.05
77 | 011304001015 | 灯带（槽） | 灯带 1、灯带型式、尺寸:悬挑式 2、基层材料种类、规格:18mm玻镁板基层（防腐处理） 3、面层材料品种、规格、品牌、颜色:12mm厚纸面石膏板 4、嵌缝材料种类:点锈，专用接缝嵌缝膏和盖缝带。 5、油漆品种、刷漆遍数:满刮腻子两遍，白色无机涂料一底两面 | m2 | 14.40
本页小计
【表10.2.2-16】
分部分项工程清单与计价表
单位(专业)工程名称:7#专业教学楼-7#专业教学楼装修 | [5 empty] | 标段: |  |  | 第27页 共38页
序号 | 项目编码 | 项目名称 | 项目特征 | 计量 单位 | 工程量 | 金 额 (元) |  |  |  |  | 备注
[6 empty] | 综合单价 | 合价 | 其中
[8 empty] | 人工费 | 机械费 | 暂估价
78 | 010810002032 | 木窗帘盒 | 木窗帘盒 1、龙骨类型、材料种类、规格、中距:轻钢龙骨、30*40杉木龙骨（防火涂料三遍） 2、基层材料品种、规格:18mm玻镁板（防腐防火处理） 3、面层材料品种、规格、品牌、颜色:12mm厚纸面石膏板 4、嵌缝材料种类:板缝贴胶带、点锈后满批腻子打磨2遍 5、涂料品种、喷刷遍数:白色无机涂料一底两面 | m2 | 14.08
79 | 011504003005 | 成品检修孔 | 天棚450*450成品检修孔(含基层固定） | 个 | 2
|  | P 油漆、涂料、裱糊工程 |  |  | 0
80 | 011407002058 | 天棚喷刷涂料 | 天棚面（线管桥架等）： 1、满刮腻子两遍 2、外刷白色无机涂料一底两面 | m2 | 315.20
81 | 011407002059 | 天棚喷刷涂料 | 天棚面（走廊）： 1、满刮防水腻子两遍 2、外刷白色防霉无机涂料一底两面 | m2 | 238.30
82 | 011407001076 | 墙面喷刷涂料 | 墙面： 1、满刮腻子两遍 2、外刷白色乳胶漆一底两面 | m2 | 456.06
本页小计
【表10.2.2-16】
分部分项工程清单与计价表
单位(专业)工程名称:7#专业教学楼-7#专业教学楼装修 | [5 empty] | 标段: |  |  | 第28页 共38页
序号 | 项目编码 | 项目名称 | 项目特征 | 计量 单位 | 工程量 | 金 额 (元) |  |  |  |  | 备注
[6 empty] | 综合单价 | 合价 | 其中
[8 empty] | 人工费 | 机械费 | 暂估价
83 | 011407001077 | 墙面喷刷涂料 | 走廊、连廊墙面： 1、满刮防水腻子两遍 2、外刷白色防霉无机涂料一底两面 | m2 | 265.20
|  | H 门窗工程 |  |  | 0
84 | 010809004027 | 石材窗台板 | 窗台板： 1、20mm厚西班牙米黄大理石窗台板面层，5*5倒角，石材面粘双边 2、25mm厚1：3干硬性水泥砂浆粘结层 具体做法详见图纸及说明 | m2 | 15.13
85 | 010808004024 | 金属门窗套 | 1、龙骨材料、品种、规格:木龙骨 2、基层材料、品种、规格:18厚阻燃板基层（防腐防火处理） 3、面层材料、品种、规格:1.2厚不锈钢定制门套（选样） 4、防护材料要求:木基层刷防火涂料三遍 | m2 | 6.00
|  | Q 其他装饰工程 |  |  | 0
86 | 011502001035 | 金属装饰线 | 教室、走廊墙面墙裙处： 1、30mm宽成品铝合金收口条安装 2、专用粘结剂粘结层 具体颜色及样式甲方定，具体做法详见图纸及说明 | m | 185.84
87 | 011505010023 | 镜面玻璃 | 卫生间银镜： 1、成品6厚车边银镜安装 2、专用粘结剂粘结层 | m2 | 5.82
本页小计
【表10.2.2-16】
分部分项工程清单与计价表
单位(专业)工程名称:7#专业教学楼-7#专业教学楼装修 | [5 empty] | 标段: |  |  | 第29页 共38页
序号 | 项目编码 | 项目名称 | 项目特征 | 计量 单位 | 工程量 | 金 额 (元) |  |  |  |  | 备注
[6 empty] | 综合单价 | 合价 | 其中
[8 empty] | 人工费 | 机械费 | 暂估价
88 | 011505001030 | 洗漱台 | 卫生间石材洗漱台（水平投影计算） 1、20mm厚白色石英石台面面层，专用粘结剂粘结层，含配套挡水条及四周石英石墙面贴面安装； 2、镀锌钢骨架基层； 3、含石材面开孔，磨边等； 具体颜色及样式甲方定，具体做法详见图纸及说明 | m2 | 3.00
89 | 010401012015 | 零星砌砖 | 涉水区域包管 1、M10水泥砂浆砌筑MU10混凝土标准砖 2、立面20mm厚1：3水泥砂浆抹灰 3、钢丝网基层 | m3 | 0.96
90 | 011208001016 | 石膏板包管道 | 除卫生间外管道包封： 1、轻钢龙骨基层 2、18厚玻镁板基层（防腐防火处理），12mm厚纸面石膏板面层，表面做检修口处理 3、板缝点绣胶带 | m2 | 14.76
|  | 四层 |  |  | 0
|  | L 楼地面装饰工程 |  |  | 0
91 | 010401001034 | 砖基础 | 砖砌蹲坑：M10水泥砂浆砌筑MU10混凝土实心砖蹲坑 | m3 | 1.73
92 | 011101001046 | 水泥砂浆楼地面 | 蹲坑表面：20mm厚1：3水泥砂浆抹灰处理 | m2 | 10.08
本页小计
【表10.2.2-16】
分部分项工程清单与计价表
单位(专业)工程名称:7#专业教学楼-7#专业教学楼装修 | [5 empty] | 标段: |  |  | 第30页 共38页
序号 | 项目编码 | 项目名称 | 项目特征 | 计量 单位 | 工程量 | 金 额 (元) |  |  |  |  | 备注
[6 empty] | 综合单价 | 合价 | 其中
[8 empty] | 人工费 | 机械费 | 暂估价
93 | 011102003087 | 块料楼地面 | 教室： 1、结合层厚度、砂浆配合比:素水泥浆一道（内掺建筑胶），25厚1:3干硬水泥砂浆结合层； 2、面层材料品种、规格、品牌、颜色:600*600mm浅灰色耐磨地砖（选样）铺贴； 3、具体颜色及样式甲方定，具体做法详见图纸及说明 | m2 | 203.30
94 | 011102003088 | 块料楼地面 | 卫生间、饮水区、洗手区： 1、结合层厚度、砂浆配合比:素水泥浆一道（内掺建筑胶），25厚1:3干硬水泥砂浆结合层； 2、面层材料品种、规格、品牌、颜色:300*300防滑地砖（选样）铺贴； 3、具体颜色及样式甲方定，具体做法详见图纸及说明 | m2 | 45.32
95 | 011102003089 | 块料楼地面 | 走廊、连廊： 1、结合层厚度、砂浆配合比:素水泥浆一道（内掺建筑胶），25厚1:3干硬水泥砂浆结合层； 2、面层材料品种、规格、品牌、颜色:800*800浅灰色水磨石地砖（选样）铺贴； 3、具体颜色及样式甲方定，具体做法详见图纸及说明 | m2 | 132.00
本页小计
【表10.2.2-16】
分部分项工程清单与计价表
单位(专业)工程名称:7#专业教学楼-7#专业教学楼装修 | [5 empty] | 标段: |  |  | 第31页 共38页
序号 | 项目编码 | 项目名称 | 项目特征 | 计量 单位 | 工程量 | 金 额 (元) |  |  |  |  | 备注
[6 empty] | 综合单价 | 合价 | 其中
[8 empty] | 人工费 | 机械费 | 暂估价
96 | 011103004032 | 塑料卷材楼地面 | 1、30mm厚1:3水泥砂浆找平层 2、3mm厚无机自流平处理 3、2.5mm厚同质透心PVC塑胶地板地面（选样、阻燃型） 4、涂布胶粘剂粘贴； 具体颜色及样式甲方定，具体做法详见图纸及说明 | m2 | 133.57
97 | 011105004022 | 塑料板踢脚线 | PVC踢脚线（同地板）: 1、成品PVC配套踢脚线安装，H=100mm 2、专用粘结剂粘结层 | m | 77.60
98 | 011108001028 | 石材零星项目 | 门槛板 1、结合层要求:25mm厚1:3干硬水泥砂浆 2、面层材料的材质、规格:20厚意大利灰门樘板（含磨边、粘边） 3、具体颜色及样式甲方定，具体做法详见图纸及说明 | m2 | 10.12
99 | 011104004003 | 防静电活动地板 | 1、30mm厚1:3水泥砂浆找平层 2、面层材料品种、规格、品牌、颜色:铝质防静电地板（选样）铺贴，含配套专用基层龙骨，抬高处理 | m2 | 406.60
|  | M 墙、柱面装饰与隔断、幕墙工程 |  |  | 0
本页小计
【表10.2.2-16】
分部分项工程清单与计价表
单位(专业)工程名称:7#专业教学楼-7#专业教学楼装修 | [5 empty] | 标段: |  |  | 第32页 共38页
序号 | 项目编码 | 项目名称 | 项目特征 | 计量 单位 | 工程量 | 金 额 (元) |  |  |  |  | 备注
[6 empty] | 综合单价 | 合价 | 其中
[8 empty] | 人工费 | 机械费 | 暂估价
100 | 011204003072 | 块料墙面 | 男女卫生间、洁具间、洗手区： 1、贴结层厚度、材料种类:20mm厚1:3水泥砂浆（掺建筑胶）； 2、瓷砖背面要求满刷专用背胶 3、面层材料品种、规格、品牌、颜色:300*600米色墙面砖（选样） 4、具体颜色及样式甲方定，具体做法详见图纸及说明 | m2 | 132.65
101 | 010401014020 | 男卫小便池 | 男卫砖砌小便池： 1、M7.5水泥砂浆砌筑MU15混凝土标准砖池壁，墙厚120mm 2、内外壁20mm厚1：3水泥砂浆抹灰 3、平侧面1.5mm厚聚氨酯防水涂料满涂平整 4、2.0厚一次成型不锈钢小便斗 具体做法详见图纸及说明 | m | 4.70
102 | 011204003073 | 块料墙面 | 教室、走廊墙面块料墙裙（H=1200mm）: 1、贴结层厚度、材料种类:20mm厚1:3水泥砂浆（掺建筑胶）； 2、瓷砖背面要求满刷专用背胶 3、面层材料品种、规格、品牌、颜色:300*600浅木纹砖（选样） 4、具体颜色及样式甲方定，具体做法详见图纸及说明 | m2 | 285.55
本页小计
【表10.2.2-16】
分部分项工程清单与计价表
单位(专业)工程名称:7#专业教学楼-7#专业教学楼装修 | [5 empty] | 标段: |  |  | 第33页 共38页
序号 | 项目编码 | 项目名称 | 项目特征 | 计量 单位 | 工程量 | 金 额 (元) |  |  |  |  | 备注
[6 empty] | 综合单价 | 合价 | 其中
[8 empty] | 人工费 | 机械费 | 暂估价
103 | 011210005025 | 成品隔断 | 卫生间： 1、成品抗倍特板卫生间隔断安装，H=2000mm，含小便斗处隔断安装 2、配套专用五金配件安装 具体颜色及样式甲方定，具体做法详见图纸及说明 | m2 | 35.00
|  | N 天棚工程 |  |  | 0
104 | 011302001113 | 吊顶天棚 | 铝扣板吊顶 1、龙骨类型、材料种类、规格、中距:配套龙骨 2、面层材料品种、规格、品牌、颜色:300*300*0.6铝扣板吊顶（选样） | m2 | 43.87
105 | 011302001114 | 吊顶天棚 | 硅钙板吊顶 1、龙骨类型、材料种类、规格、中距:轻钢龙骨（60系列） 2、面层材料品种、规格、品牌、颜色:600*600硅钙板吊顶（选样） | m2 | 339.68
106 | 011302001115 | 吊顶天棚 | 硅钙板吊顶 1、龙骨类型、材料种类、规格、中距:轻钢龙骨（60系列） 2、面层材料品种、规格、品牌、颜色:600*1200硅钙板吊顶（选样） 具体颜色及样式甲方定，具体做法详见图纸及说明 | m2 | 27.00
本页小计
【表10.2.2-16】
分部分项工程清单与计价表
单位(专业)工程名称:7#专业教学楼-7#专业教学楼装修 | [5 empty] | 标段: |  |  | 第34页 共38页
序号 | 项目编码 | 项目名称 | 项目特征 | 计量 单位 | 工程量 | 金 额 (元) |  |  |  |  | 备注
[6 empty] | 综合单价 | 合价 | 其中
[8 empty] | 人工费 | 机械费 | 暂估价
107 | 011302001116 | 吊顶天棚 | 教师办公室、教室石膏板吊顶（平面）： 1、吊顶距离结构楼板、梁底≤1500时 2、用M8膨胀螺栓连镀锌φ8吊杆，间距800*800 3、60系列上人轻钢龙骨骨架,主龙骨间距1000,次龙骨中距300 4、与大型设备及风管时，设置角钢支撑 5、12mm厚纸面石膏板饰面 6、专用自攻螺钉拧牢，孔眼用腻子填平（防锈）,阴、阳角及板接缝处分别贴专用封缝带，出风口吊筋加固，回风口位置卡丝龙骨加固及18mm阻燃板（防腐防火处理）风口边框等） 7.油漆品种、刷漆遍数:满批腻子两遍，白色无机涂料一底两面 | m2 | 131.37
本页小计
【表10.2.2-16】
分部分项工程清单与计价表
单位(专业)工程名称:7#专业教学楼-7#专业教学楼装修 | [5 empty] | 标段: |  |  | 第35页 共38页
序号 | 项目编码 | 项目名称 | 项目特征 | 计量 单位 | 工程量 | 金 额 (元) |  |  |  |  | 备注
[6 empty] | 综合单价 | 合价 | 其中
[8 empty] | 人工费 | 机械费 | 暂估价
108 | 011302001117 | 吊顶天棚 | 教室、教师办公室石膏板吊顶（侧面）： 1、龙骨类型、材料种类、规格、中距:60系列上人轻钢龙骨，主龙骨间距控制在1000毫米范围内 2、用M8膨胀螺栓连镀锌φ8吊杆，间距800*800 3、基层材料种类、规格:18mm厚玻镁板基层（防腐防火处理） 4、面层材料品种、规格、品牌、颜色:12mm厚纸面石膏板面层 5、嵌缝材料种类:点锈，专用接缝嵌缝膏和盖缝带 6、防护材料种类:满批腻子两遍 7、油漆品种、刷漆遍数:白色无机涂料一底两面 | m2 | 54.39
109 | 010810002033 | 木窗帘盒 | 木窗帘盒 1、龙骨类型、材料种类、规格、中距:轻钢龙骨、30*40杉木龙骨（防火涂料三遍） 2、基层材料品种、规格:18mm玻镁板（防腐防火处理） 3、面层材料品种、规格、品牌、颜色:12mm厚纸面石膏板 4、嵌缝材料种类:板缝贴胶带、点锈后满批腻子打磨2遍 5、涂料品种、喷刷遍数:白色无机涂料一底两面 | m2 | 23.00
本页小计
【表10.2.2-16】
分部分项工程清单与计价表
单位(专业)工程名称:7#专业教学楼-7#专业教学楼装修 | [5 empty] | 标段: |  |  | 第36页 共38页
序号 | 项目编码 | 项目名称 | 项目特征 | 计量 单位 | 工程量 | 金 额 (元) |  |  |  |  | 备注
[6 empty] | 综合单价 | 合价 | 其中
[8 empty] | 人工费 | 机械费 | 暂估价
|  | P 油漆、涂料、裱糊工程 |  |  | 0
110 | 011407002060 | 天棚喷刷涂料 | 天棚面（线管桥架等）： 1、满刮腻子两遍 2、外刷白色无机涂料一底两面 | m2 | 50.80
111 | 011407002061 | 天棚喷刷涂料 | 天棚面（走廊、连廊、线管桥架等）： 1、满刮防水腻子两遍 2、外刷白色防霉无机涂料一底两面 | m2 | 203.29
112 | 011407001078 | 墙面喷刷涂料 | 墙面： 1、满刮腻子两遍 2、外刷白色乳胶漆一底两面 | m2 | 424.58
113 | 011407001079 | 墙面喷刷涂料 | 走廊、连廊墙面： 1、满刮防水腻子两遍 2、外刷白色防霉无机涂料一底两面 | m2 | 166.32
|  | H 门窗工程 |  |  | 0
114 | 010809004028 | 石材窗台板 | 窗台板： 1、20mm厚西班牙米黄大理石窗台板面层，5*5倒角，石材面粘双边 2、25mm厚1：3干硬性水泥砂浆粘结层 具体做法详见图纸及说明 | m2 | 15.53
本页小计
【表10.2.2-16】
分部分项工程清单与计价表
单位(专业)工程名称:7#专业教学楼-7#专业教学楼装修 | [5 empty] | 标段: |  |  | 第37页 共38页
序号 | 项目编码 | 项目名称 | 项目特征 | 计量 单位 | 工程量 | 金 额 (元) |  |  |  |  | 备注
[6 empty] | 综合单价 | 合价 | 其中
[8 empty] | 人工费 | 机械费 | 暂估价
115 | 010808004025 | 金属门窗套 | 1、龙骨材料、品种、规格:木龙骨 2、基层材料、品种、规格:18厚阻燃板基层（防腐防火处理） 3、面层材料、品种、规格:1.2厚不锈钢定制门套（选样） 4、防护材料要求:木基层刷防火涂料三遍 | m2 | 6.00
|  | Q 其他装饰工程 |  |  | 0
116 | 011502001036 | 金属装饰线 | 教室、走廊墙面墙裙处： 1、30mm宽成品铝合金收口条安装 2、专用粘结剂粘结层 具体颜色及样式甲方定，具体做法详见图纸及说明 | m | 156.32
117 | 011505010024 | 镜面玻璃 | 卫生间银镜： 1、成品6厚车边银镜安装 2、专用粘结剂粘结层 | m2 | 5.82
118 | 011505001031 | 洗漱台 | 卫生间石材洗漱台（水平投影计算） 1、20mm厚白色石英石台面面层，专用粘结剂粘结层，含配套挡水条及四周石英石墙面贴面安装； 2、镀锌钢骨架基层； 3、含石材面开孔，磨边等； 具体颜色及样式甲方定，具体做法详见图纸及说明 | m2 | 3.00
本页小计
【表10.2.2-16】
分部分项工程清单与计价表
单位(专业)工程名称:7#专业教学楼-7#专业教学楼装修 | [5 empty] | 标段: |  |  | 第38页 共38页
序号 | 项目编码 | 项目名称 | 项目特征 | 计量 单位 | 工程量 | 金 额 (元) |  |  |  |  | 备注
[6 empty] | 综合单价 | 合价 | 其中
[8 empty] | 人工费 | 机械费 | 暂估价
119 | 010401012016 | 零星砌砖 | 涉水区域包管 1、M10水泥砂浆砌筑MU10混凝土标准砖 2、立面20mm厚1：3水泥砂浆抹灰 3、钢丝网基层 | m3 | 0.96
120 | 011208001017 | 石膏板包管道 | 除卫生间外管道包封： 1、轻钢龙骨基层 2、18厚玻镁板基层（防腐防火处理），12mm厚纸面石膏板面层，表面做检修口处理 3、板缝点绣胶带 | m2 | 14.76
本页小计
合计

## 14_表10_2_2-16 施工技术措施项目清单与计价表
【表10.2.2-16】
施工技术措施项目清单与计价表
单位(专业)工程名称:7#专业教学楼-7#专业教学楼装修 | [5 empty] | 标段: |  |  | 第1页 共1页
序号 | 项目编码 | 项目名称 | 项目特征 | 计量 单位 | 工程量 | 金 额 (元) |  |  |  |  | 备注
[6 empty] | 综合单价 | 合价 | 其中
[8 empty] | 人工费 | 机械费 | 暂估价
|  | 其他措施费 |  |  | 0
1 | 01B033 | 其他措施费 | 完成本工程所需的其他一切项目措施费，具体由投标单位结合实际自行考虑 | 项 | 1
本页小计
合计

## 14_表10_2_2-20 施工组织（总价）措施项目清单
【表10.2.2-20】
施工组织（总价）措施项目清单与计价表
工程名称:7#专业教学楼装修 |  |  | 标段: | 第1页 共1页
序号 | 项目编号 | 项目名称 | 计算基础 | 费率 (%) | 金额 (元) | 备注
1 | 011707001001 | 安全文明施工费
1.1 |  | 安全文明施工基本费
2 | Z01110900801 | 提前竣工增加费
3 | 011707004001 | 二次搬运费
4 | 011707005001 | 冬雨季施工增加费
5 |  | 其他施工组织措施费
合 计

## 14_表10_2_2-21 其他项目清单与计价汇总表
【表10.2.2-21】
其他项目清单与计价汇总表
工程名称:7#专业教学楼装修 |  | 标段: | 第1页 共1页
序号 | 项 目 名 称 | 金额(元) | 备注
1 | 暂列金额 | 0 | 明细详见表10.2.2-22
1.1 | 标化工地增加费 | 0 | 明细详见表10.2.2-22
1.2 | 优质工程增加费 | 0 | 明细详见表10.2.2-22
1.3 | 其他暂列金额 | 0 | 明细详见表10.2.2-22
2 | 暂估价 | 0
2.1 | 材料（设备）暂估价 | 0 | 明细详见表10.2.2-23
2.2 | 专业工程暂估价 | 0 | 明细详见表10.2.2-24
2.3 | 专项技术措施暂估价 | 0 | 明细详见表10.2.2-25
3 | 计日工 |  | 明细详见表10.2.2-26
4 | 总承包服务费 |  | 明细详见表10.2.2-27
合 计

## 14_表10_2_2-22 暂列金额明细表
【表10.2.2-22】
暂列金额明细表
工程名称:7#专业教学楼装修 |  | 标段: |  | 第1页 共1页
序号 | 项 目 名 称 | 计量单位 | 暂定金额(元) | 备注
1 | 标化工地增加费 | 项
2 | 优质工程增加费 | 项
3 | 其他暂列金额 | 项 |  | 估算比例一般不高于5%
3.1 | 其他暂列金额 | 项
合计

## 14_表10_2_2-23 材料（工程设备）暂估单价表
【表10.2.2-23】
材料（工程设备）暂估单价表
单位(专业)工程名称:7#专业教学楼-7#专业教学楼装修 |  |  |  | 标段: | 第1页 共1页
序号 | 材料（工程设备）名称、规格、型号 | 计量 单位 | 数量 | 单价 | 合价 | 备注
合计

## 14_表10_2_2-24 专业工程暂估价表
【表10.2.2-24】
专业工程暂估价表
单位(专业)工程名称:7#专业教学楼-7#专业教学楼装修 |  | 标段: | 第1页 共1页
序号 | 工 程 名 称 | 工程内容 | 暂估金额(元) | 备注
合计

## 14_表10_2_2-25 专项技术措施暂估价表
【表10.2.2-25】
专项技术措施暂估价表
单位(专业)工程名称:7#专业教学楼-7#专业教学楼装修 |  | 标段: | 第1页 共1页
序号 | 工 程 名 称 | 工程内容 | 暂估金额(元) | 备注
合计 |  |  | 0

## 14_表10_2_2-26 计日工表
【表10.2.2-26】
计 日 工 表
单位(专业)工程名称:7#专业教学楼-7#专业教学楼装修 |  | 标段: |  | 第1页 共1页
编号 | 项 目 名 称 | 单位 | 数量 | 综合单价(元) | 合价(元)
一 | 人 工 | 元
1
2
3
4
5
人 工 小 计
二 | 材 料 | 元
1
2
3
4
5
材 料 小 计
三 | 施 工 机 械 | 元
1
2
3
4
5
施工机械小计
总 计

## 14_表10_2_2-27 总承包服务费计价表
【表10.2.2-27】
总承包服务费计价表
单位(专业)工程名称:7#专业教学楼-7#专业教学楼装修 |  |  | 标段: |  | 第1页 共1页
序号 | 项目名称 | 项目价值(元) | 服务内容 | 计算基础 | 费率(%) | 金额(元)
1 | 发包人单独发包的专业工程
1.1 | 专业发包工程管理费
2 | 发包人提供材料(设备)
2.1 | 甲供材料设备保管费
| 合计 | - | - |  | -

## 14_表10_2_2-29 主要工日一览表
【表10.2.2-29】
主要工日一览表
工程名称:7#专业教学楼装修 |  |  | 标段: |  | 第1页 共1页
序号 | 工日名称（类别） | 单位 | 数量 | 单价(元) | 合价（元） | 备注
1 | 二类人工 | 工日
2 | 三类人工 | 工日

## 14_表10_2_2-30 发包人提供材料和设备一览表
【表10.2.2-30】
发包人提供材料和设备一览表
工程名称:7#专业教学楼装修 |  |  | 标段: |  |  | 第1页 共1页
序号 | 材料(设备)名称、规格、型号 | 单位 | 数量 | 单价 (元) | 交货 方式 | 送达 地点 | 备注

## 14_表10_2_2-31 主要材料和工程设备一览表
【表10.2.2-31】
主要材料和工程设备一览表
工程名称:7#专业教学楼装修 |  |  |  | 标段: |  | 第1页 共1页
序号 | 名称、规格、型号 | 单位 | 数量 | 单价(元) | 合价（元） | 备注

## 14_表10_2_2-32 主要机械台班一览表
【表10.2.2-32】
主要机械台班一览表
工程名称:7#专业教学楼装修 |  |  | 标段: |  | 第1页 共1页
序号 | 机械名称、规格、型号 | 单位 | 数 量 | 单价(元) | 合价（元） | 备注
1 | 灰浆搅拌机200L | 台班
2 | 干混砂浆罐式搅拌机20000L | 台班
3 | 木工圆锯机500mm | 台班

## 15_表10_2_2-16 分部分项工程清单与计价表
【表10.2.2-16】
分部分项工程清单与计价表
单位(专业)工程名称:8#食堂及风雨操场-8#食堂及风雨操场土建 | [5 empty] | 标段: |  |  | 第1页 共31页
序号 | 项目编码 | 项目名称 | 项目特征 | 计量 单位 | 工程量 | 金 额 (元) |  |  |  |  | 备注
[6 empty] | 综合单价 | 合价 | 其中
[8 empty] | 人工费 | 机械费 | 暂估价
|  | A 土石方工程 |  |  | 0
1 | 010101001008 | 平整场地 | 施工范围内表土开挖，平整场地 | m2 | 2644.42
2 | 010101004008 | 挖基坑土方 | 挖桩承台土方，自然地面相对标高为-2.23m；土壤类别及地下水位:由投标人根据地质勘察报告并结合现场情况自行确定；运距自行考虑 | m3 | 4502.66
3 | 010101003015 | 挖沟槽土方 | 挖基础梁土方，自然地面相对标高为-2.23m；土壤类别及地下水位:由投标人根据地质勘察报告并结合现场情况自行确定；运距自行考虑 | m3 | 2325.98
4 | 010101003016 | 挖沟槽土方 | 挖基础梁土方(基础回填土后二次开挖土方)；土壤类别及地下水位:由投标人根据地质勘察报告并结合现场情况自行确定；运距自行考虑 | m3 | 1707.92
5 | 010103001015 | 回填方 | 就地回填土方，夯实，回填土压实系数≥0.94。 | m3 | 6189.80
6 | 010103001016 | 回填方 | 房芯回填土方（优先利用场内土方，剩余土方来源自行考虑），夯实，填土压实系数≥0.94 | m3 | 4564.51
7 | 010103001017 | 回填方 | 房芯内加气混凝土回填夯实。 | m3 | 352.31
|  | D 砌筑工程 |  |  | 0
本页小计
【表10.2.2-16】
分部分项工程清单与计价表
单位(专业)工程名称:8#食堂及风雨操场-8#食堂及风雨操场土建 | [5 empty] | 标段: |  |  | 第2页 共31页
序号 | 项目编码 | 项目名称 | 项目特征 | 计量 单位 | 工程量 | 金 额 (元) |  |  |  |  | 备注
[6 empty] | 综合单价 | 合价 | 其中
[8 empty] | 人工费 | 机械费 | 暂估价
8 | 010401001035 | 砖基础 | 120厚砖胎膜：MU15混凝土实心砖、M10砂浆砌筑，砖胎膜采用20厚M15水泥砂浆粉刷 | m3 | 36.96
9 | 010401001036 | 砖基础 | 240厚砖胎膜：MU15混凝土实心砖、M10砂浆砌筑，砖胎膜采用20厚M15水泥砂浆粉刷 | m3 | 246.00
10 | 010402001042 | 砌块墙 | 砌块墙： 1、砌块品种、规格、强度等级：陶粒增强加气砌块(B07级;A5.0)； 2、墙体类型：200厚内墙，含砌块切割加工费； 3、砂浆强度等级：M7.5专用粘结砂浆薄层砌筑。 | m3 | 875.78
11 | 010402001043 | 砌块墙 | 砌块墙： 1、砌块品种、规格、强度等级：陶粒增强加气砌块(B07级;A5.0)； 2、墙体类型：100厚内墙，含砌块切割加工费； 3、砂浆强度等级：M7.5专用粘结砂浆薄层砌筑。 | m3 | 112.89
本页小计
【表10.2.2-16】
分部分项工程清单与计价表
单位(专业)工程名称:8#食堂及风雨操场-8#食堂及风雨操场土建 | [5 empty] | 标段: |  |  | 第3页 共31页
序号 | 项目编码 | 项目名称 | 项目特征 | 计量 单位 | 工程量 | 金 额 (元) |  |  |  |  | 备注
[6 empty] | 综合单价 | 合价 | 其中
[8 empty] | 人工费 | 机械费 | 暂估价
12 | 010402001044 | 砌块墙 | 砌块墙： 1、砌块品种、规格、强度等级：陶粒增强加气砌块(B07级;A5.0)； 2、墙体类型：300厚内墙，含砌块切割加工费； 3、砂浆强度等级：M7.5专用粘结砂浆薄层砌筑。 | m3 | 12.90
13 | 010404001008 | 垫层 | 碎石垫层 | m3 | 289.29
|  | E 混凝土及钢筋混凝土工程 |  |  | 0
14 | 010501001009 | 垫层 | 1.混凝土类别:商品混凝土 2.混凝土强度等级:C15 | m3 | 377.69
15 | 010501003001 | 独立基础 | 1.混凝土类别:商品混凝土 2.混凝土强度等级:C30 | m3 | 381.82
16 | 010501004007 | 满堂基础 | 1、混凝土种类：商品混凝土 2、混凝土强度等级：C30 | m3 | 495.49
17 | 010502001010 | 矩形柱 | 1.混凝土类别:商品混凝土 2.混凝土强度等级:C30 | m3 | 336.90
18 | 010502002008 | 构造柱 | 1.混凝土类别:商品混凝土 2.混凝土强度等级:C25 | m3 | 35.31
19 | 010503001008 | 基础梁 | 1.混凝土类别:商品混凝土 2.混凝土强度等级:C30 | m3 | 93.09
20 | 010503002011 | 矩形梁 | 1.混凝土类别:商品混凝土 2.混凝土强度等级:C30 | m3 | 545.21
本页小计
【表10.2.2-16】
分部分项工程清单与计价表
单位(专业)工程名称:8#食堂及风雨操场-8#食堂及风雨操场土建 | [5 empty] | 标段: |  |  | 第4页 共31页
序号 | 项目编码 | 项目名称 | 项目特征 | 计量 单位 | 工程量 | 金 额 (元) |  |  |  |  | 备注
[6 empty] | 综合单价 | 合价 | 其中
[8 empty] | 人工费 | 机械费 | 暂估价
21 | 010503002012 | 矩形梁(斜梁) | 1.混凝土类别:商品混凝土 2.混凝土强度等级:C30 | m3 | 9.88
22 | 010503004008 | 圈梁 | 1.混凝土类别:商品混凝土 2.混凝土强度等级:C25 | m3 | 38.21
23 | 010503005008 | 过梁 | 1.混凝土类别:商品混凝土 2.混凝土强度等级:C25 | m3 | 9.01
24 | 010505003012 | 平板 | 1.混凝土类别:商品混凝土 2.混凝土强度等级:C30 | m3 | 515.68
25 | 010505003013 | 平板（斜板） | 1.混凝土类别:商品混凝土 2.混凝土强度等级:C30 | m3 | 40.09
26 | 010505003014 | 素砼翻边 | 1.混凝土类别:商品混凝土 2.混凝土强度等级:C30 | m3 | 3.01
27 | 010505006008 | 栏板 | 1.混凝土类别:商品混凝土 2.混凝土强度等级:C25 | m3 | 27.11
28 | 010504001002 | 直形墙 | 1.混凝土类别:商品混凝土 2.混凝土强度等级:C30 | m3 | 69.99
29 | 010505007008 | 天沟(檐沟）、挑檐板 | 1.混凝土类别:商品混凝土 2.混凝土强度等级:C30 | m3 | 30.21
30 | 010506001008 | 直形楼梯 | 1.混凝土类别:商品混凝土 2.混凝土强度等级:C30 | m2 | 321.64
31 | 010507005008 | 扶手、压顶 | 1.混凝土类别:商品混凝土 2.混凝土强度等级:C25 | m3 | 6.96
本页小计
【表10.2.2-16】
分部分项工程清单与计价表
单位(专业)工程名称:8#食堂及风雨操场-8#食堂及风雨操场土建 | [5 empty] | 标段: |  |  | 第5页 共31页
序号 | 项目编码 | 项目名称 | 项目特征 | 计量 单位 | 工程量 | 金 额 (元) |  |  |  |  | 备注
[6 empty] | 综合单价 | 合价 | 其中
[8 empty] | 人工费 | 机械费 | 暂估价
32 | 010507007008 | 其他构件 | 窗台板 1.混凝土类别:商品混凝土 2.混凝土强度等级:C25 | m3 | 1.16
33 | 010507007009 | 其他构件 | 细石砼二次浇灌 1.混凝土类别:商品混凝土 2.混凝土强度等级:C20 | m3 | 0.80
34 | 010507001011 | 散水 | 外墙散水： 做法详见2000浙J37页次44第4节点，宽600，沿墙缝与长向6000设20宽伸缩缝，内嵌1:3沥青砂浆，外边高出室外地面20 | m2 | 100.71
35 | 010507001012 | 坡道 | 室外无障碍坡道: 1.25厚1:2水泥砂浆抹面做60宽7深碉磋 2.素水泥浆结合层一道 3.钢筋混凝土坡道板 采用2000浙J37 P44/2 | m2 | 12.27
36 | 010507001013 | 坡道 | 砼坡道： 1、砼坡道，C20混凝土浇捣，详见图纸，沿墙缝设30宽伸缩缝，油膏嵌缝。 | m2 | 24.30
本页小计
【表10.2.2-16】
分部分项工程清单与计价表
单位(专业)工程名称:8#食堂及风雨操场-8#食堂及风雨操场土建 | [5 empty] | 标段: |  |  | 第6页 共31页
序号 | 项目编码 | 项目名称 | 项目特征 | 计量 单位 | 工程量 | 金 额 (元) |  |  |  |  | 备注
[6 empty] | 综合单价 | 合价 | 其中
[8 empty] | 人工费 | 机械费 | 暂估价
37 | 010507004008 | 台阶 | 室外台阶： 1.600*600水磨石砖面层（带防滑槽），水泥浆擦缝 2.1:1水泥砂浆结合层 3.20厚1:3水泥砂浆找平层 4.纯水泥浆一道 5.60厚C15混凝土台阶（厚度不包括踏步三角部分） 6.80厚压实碎石 7.素土夯实 台阶采用2000浙J37 P42/3 防滑条采用2000浙J37 P41/3 | m2 | 43.74
38 | 010507003001 | 电缆沟、地沟 | 厨房地沟： 具体详见图集2000浙J37-3/45，沟深600，地沟内为1:2防水水泥砂浆粉面，0.5%找坡。 | m | 108.28
39 | 010507003002 | 电缆沟、地沟 | 外走廊地沟： 具体详见图集2000浙J37-3/45，沟深300，地沟内为1:2防水水泥砂浆粉面，0.5%找坡。 | m | 5.20
40 | 010515001045 | 现浇构件钢筋 | 箍筋 带肋钢筋 HRB400以内 直径（mm以内）10 | t | 58.216
41 | 010515001046 | 现浇构件钢筋 | 箍筋 带肋钢筋 HRB400以内 直径（mm以内）14 | t | 3.180
42 | 010515001047 | 现浇构件钢筋 | 现浇构件带肋钢筋 HRB400以内 直径（mm以内）10 | t | 93.254
本页小计
【表10.2.2-16】
分部分项工程清单与计价表
单位(专业)工程名称:8#食堂及风雨操场-8#食堂及风雨操场土建 | [5 empty] | 标段: |  |  | 第7页 共31页
序号 | 项目编码 | 项目名称 | 项目特征 | 计量 单位 | 工程量 | 金 额 (元) |  |  |  |  | 备注
[6 empty] | 综合单价 | 合价 | 其中
[8 empty] | 人工费 | 机械费 | 暂估价
43 | 010515001048 | 现浇构件钢筋 | 现浇构件带肋钢筋 HRB400以内 直径（mm以内）18 | t | 90.811
44 | 010515001049 | 现浇构件钢筋 | 现浇构件带肋钢筋 HRB400以内 直径（mm以内）25 | t | 112.364
45 | 010515009001 | 支撑钢筋(铁马) | 支撑钢筋(铁马) | t | 3.580
46 | 010515001050 | 现浇构件钢筋 | 砌体内加固钢筋 | t | 4.850
47 | 01B034 | 带E钢筋增加费 | 带E钢筋增加费 | t | 99.419
48 | Z010515011022 | 钢筋连接 | 电渣压力焊接 | 个 | 1950
49 | Z010515011023 | 钢筋连接 | 直螺纹钢筋接头 | 个 | 983
50 | Z010515011024 | 钢筋连接 | 螺纹钢筋冷挤压接头 | 个 | 402
51 | 01B035 | 沉降观测点 | 成品外购沉降观测点 | 个 | 10
|  | F 金属结构工程 |  |  | 0
52 | 010607005021 | 砌块墙钢丝网加固 | 砌体与混凝土构件相交处在粉刷时应布置钢丝网加强带处理，搭接宽度500mm | m2 | 1295.00
53 | 010607005022 | 砌块墙钢丝网加固 | 外墙满布钢丝网，楼梯间及公共通道的砌体填充墙采用满铺钢丝网粉刷。 | m2 | 5504.00
54 | 010516002006 | 预埋铁件 | 预埋铁件 25kg/块以内 | t | 0.075
本页小计
【表10.2.2-16】
分部分项工程清单与计价表
单位(专业)工程名称:8#食堂及风雨操场-8#食堂及风雨操场土建 | [5 empty] | 标段: |  |  | 第8页 共31页
序号 | 项目编码 | 项目名称 | 项目特征 | 计量 单位 | 工程量 | 金 额 (元) |  |  |  |  | 备注
[6 empty] | 综合单价 | 合价 | 其中
[8 empty] | 人工费 | 机械费 | 暂估价
55 | 010516001006 | 螺栓 | 预埋柱脚锚栓,防腐处理。 | t | 0.124
56 | 010604001002 | 钢梁 | 钢架梁（Q355B）： 1、H型钢钢架梁制作、安装及运输（含连接板、檩托、普通螺栓），运距自行考虑； 2、采用喷射(抛丸)除锈,等级不低于Sa2.5级,也可采用可靠的化学除锈;其余构件可用手工或动力工具除锈,等级不低于St2级;具体要求按国家标准《涂覆涂料前钢材表面处理表面清洁度的目视评定》； 3、无机富锌底漆2道，环氧云铁中间漆1道，聚氨酯面漆一~二道，涂层干漆膜（不包括防火涂料层）总厚度室外不应少于150μm ，室内不应少于125μm； 4、钢屋面屋顶承重结构刷薄涂型防火涂料,满足耐火极限不小于一小时 5、具体做法及安装高度详见图纸； | t | 12.100
本页小计
【表10.2.2-16】
分部分项工程清单与计价表
单位(专业)工程名称:8#食堂及风雨操场-8#食堂及风雨操场土建 | [5 empty] | 标段: |  |  | 第9页 共31页
序号 | 项目编码 | 项目名称 | 项目特征 | 计量 单位 | 工程量 | 金 额 (元) |  |  |  |  | 备注
[6 empty] | 综合单价 | 合价 | 其中
[8 empty] | 人工费 | 机械费 | 暂估价
57 | 010606001001 | 钢支撑、钢拉条 | 系杆XG： 1.钢材品种、规格：直径φ127*3圆管，采用Q235B钢材，含制作、安装及运输（含连接板），运距自定； 2、采用喷射(抛丸)除锈,等级不低于Sa2.5级,也可采用可靠的化学除锈;其余构件可用手工或动力工具除锈,等级不低于St2级;具体要求按国家标准《涂覆涂料前钢材表面处理表面清洁度的目视评定》； 3、无机富锌底漆2道，环氧云铁中间漆1道，聚氨酯面漆一~二道，涂层干漆膜（不包括防火涂料层）总厚度室外不应少于150μm ，室内不应少于125μm； 4、钢屋面屋顶承重结构刷薄涂型防火涂料,满足耐火极限不小于一小时 5、具体做法及安装高度详见图纸； | t | 2.010
本页小计
【表10.2.2-16】
分部分项工程清单与计价表
单位(专业)工程名称:8#食堂及风雨操场-8#食堂及风雨操场土建 | [5 empty] | 标段: |  |  | 第10页 共31页
序号 | 项目编码 | 项目名称 | 项目特征 | 计量 单位 | 工程量 | 金 额 (元) |  |  |  |  | 备注
[6 empty] | 综合单价 | 合价 | 其中
[8 empty] | 人工费 | 机械费 | 暂估价
58 | 010606001002 | 钢支撑、钢拉条 | 屋面支撑SC： 1.钢材品种、规格：直径φ22圆钢，采用Q235B钢材，含制作、安装及运输（含连接板），运距自定； 2、采用喷射(抛丸)除锈,等级不低于Sa2.5级,也可采用可靠的化学除锈;其余构件可用手工或动力工具除锈,等级不低于St2级;具体要求按国家标准《涂覆涂料前钢材表面处理表面清洁度的目视评定》； 3、无机富锌底漆2道，环氧云铁中间漆1道，聚氨酯面漆一~二道，涂层干漆膜（不包括防火涂料层）总厚度室外不应少于150μm ，室内不应少于125μm； 4、钢屋面屋顶承重结构刷薄涂型防火涂料,满足耐火极限不小于一小时 5、具体做法及安装高度详见图纸； | t | 0.940
本页小计
【表10.2.2-16】
分部分项工程清单与计价表
单位(专业)工程名称:8#食堂及风雨操场-8#食堂及风雨操场土建 | [5 empty] | 标段: |  |  | 第11页 共31页
序号 | 项目编码 | 项目名称 | 项目特征 | 计量 单位 | 工程量 | 金 额 (元) |  |  |  |  | 备注
[6 empty] | 综合单价 | 合价 | 其中
[8 empty] | 人工费 | 机械费 | 暂估价
59 | 010606001003 | 钢支撑、钢拉条 | 拉条XT/T： 1.钢材品种、规格：圆钢，采用Q235A钢材，含制作、安装及运输（含连接板），运距自定； 2、采用喷射(抛丸)除锈,等级不低于Sa2.5级,也可采用可靠的化学除锈;其余构件可用手工或动力工具除锈,等级不低于St2级;具体要求按国家标准《涂覆涂料前钢材表面处理表面清洁度的目视评定》； 3、无机富锌底漆2道，环氧云铁中间漆1道，聚氨酯面漆一~二道，涂层干漆膜（不包括防火涂料层）总厚度室外不应少于150μm ，室内不应少于125μm； 4、钢屋面屋顶承重结构刷薄涂型防火涂料,满足耐火极限不小于一小时 5、具体做法及安装高度详见图纸； | t | 0.673
本页小计
【表10.2.2-16】
分部分项工程清单与计价表
单位(专业)工程名称:8#食堂及风雨操场-8#食堂及风雨操场土建 | [5 empty] | 标段: |  |  | 第12页 共31页
序号 | 项目编码 | 项目名称 | 项目特征 | 计量 单位 | 工程量 | 金 额 (元) |  |  |  |  | 备注
[6 empty] | 综合单价 | 合价 | 其中
[8 empty] | 人工费 | 机械费 | 暂估价
60 | 010606001004 | 钢支撑、钢拉条 | 撑杆CG： 1.钢材品种、规格：直径φ32*2圆管，采用Q235A钢材，含制作、安装及运输（含连接板），运距自定； 2、采用喷射(抛丸)除锈,等级不低于Sa2.5级,也可采用可靠的化学除锈;其余构件可用手工或动力工具除锈,等级不低于St2级;具体要求按国家标准《涂覆涂料前钢材表面处理表面清洁度的目视评定》； 3、无机富锌底漆2道，环氧云铁中间漆1道，聚氨酯面漆一~二道，涂层干漆膜（不包括防火涂料层）总厚度室外不应少于150μm ，室内不应少于125μm； 4、钢屋面屋顶承重结构刷薄涂型防火涂料,满足耐火极限不小于一小时 5、具体做法及安装高度详见图纸； | t | 0.163
本页小计
【表10.2.2-16】
分部分项工程清单与计价表
单位(专业)工程名称:8#食堂及风雨操场-8#食堂及风雨操场土建 | [5 empty] | 标段: |  |  | 第13页 共31页
序号 | 项目编码 | 项目名称 | 项目特征 | 计量 单位 | 工程量 | 金 额 (元) |  |  |  |  | 备注
[6 empty] | 综合单价 | 合价 | 其中
[8 empty] | 人工费 | 机械费 | 暂估价
61 | 010606001005 | 钢支撑、钢拉条 | 其他隔撑： 1.钢材品种、规格：梁上隔撑L50*50*4,采用Q235A钢材，含制作、安装及运输（含连接板），运距自定； 2、采用喷射(抛丸)除锈,等级不低于Sa2.5级,也可采用可靠的化学除锈;其余构件可用手工或动力工具除锈,等级不低于St2级;具体要求按国家标准《涂覆涂料前钢材表面处理表面清洁度的目视评定》； 3、无机富锌底漆2道，环氧云铁中间漆1道，聚氨酯面漆一~二道，涂层干漆膜（不包括防火涂料层）总厚度室外不应少于150μm ，室内不应少于125μm； 4、钢屋面屋顶承重结构刷薄涂型防火涂料,满足耐火极限不小于一小时 5、具体做法及安装高度详见图纸； | t | 0.265
本页小计
【表10.2.2-16】
分部分项工程清单与计价表
单位(专业)工程名称:8#食堂及风雨操场-8#食堂及风雨操场土建 | [5 empty] | 标段: |  |  | 第14页 共31页
序号 | 项目编码 | 项目名称 | 项目特征 | 计量 单位 | 工程量 | 金 额 (元) |  |  |  |  | 备注
[6 empty] | 综合单价 | 合价 | 其中
[8 empty] | 人工费 | 机械费 | 暂估价
62 | 010606002001 | 钢檩条 | 钢檩条（Q355A）： 1、型钢檩条制作、安装及运输（含连接板、普通螺栓）运距自定； 2、采用喷射(抛丸)除锈,等级不低于Sa2.5级,也可采用可靠的化学除锈;其余构件可用手工或动力工具除锈,等级不低于St2级;具体要求按国家标准《涂覆涂料前钢材表面处理表面清洁度的目视评定》； 3、无机富锌底漆2道，环氧云铁中间漆1道，聚氨酯面漆一~二道，涂层干漆膜（不包括防火涂料层）总厚度室外不应少于150μm ，室内不应少于125μm； 4、钢屋面屋顶承重结构刷薄涂型防火涂料,满足耐火极限不小于一小时 5、具体做法及安装高度详见图纸； | t | 14.087
63 | 010606011001 | 钢板天沟 | 1.2厚不锈钢排水沟,L30*3排水沟加强骨架 做法详见图纸,含切割、折边费用。 | m | 69.84
64 | 010606011002 | 屋面泛水 | 屋面泛水，详见节点及图集17J925-1（5/2-46) | m | 51.36
65 | 010606011003 | 屋面泛水 | 屋面泛水，详见节点及图集17J925-1（2/2-44) | m | 69.84
66 | 010606011004 | 屋面泛水 | 屋脊，详见节点及图集17J925-1（4/2-45) | m | 35.20
本页小计
【表10.2.2-16】
分部分项工程清单与计价表
单位(专业)工程名称:8#食堂及风雨操场-8#食堂及风雨操场土建 | [5 empty] | 标段: |  |  | 第15页 共31页
序号 | 项目编码 | 项目名称 | 项目特征 | 计量 单位 | 工程量 | 金 额 (元) |  |  |  |  | 备注
[6 empty] | 综合单价 | 合价 | 其中
[8 empty] | 人工费 | 机械费 | 暂估价
67 | Z010606014001 | 高强螺栓 | M16高强螺栓，10.9S,强度性能符合设计要求 | 套 | 80
68 | Z010606014002 | 高强螺栓 | M20高强螺栓，10.9S,强度性能符合设计要求 | 套 | 180
69 | Z010606014003 | 高强螺栓 | M24高强螺栓，10.9S,强度性能符合设计要求 | 套 | 108
70 | Z010606014004 | 花篮螺栓 | 花篮螺栓M20，L380，强度性能符合设计要求 | 套 | 24
|  | H 门窗工程 |  |  | 0
71 | 010802003011 | 钢质防火门 | 成品钢制甲级防火门： GFM1221甲，洞口尺寸1200mm*2100mm， 配套防烟条、防火锁、闭门器、顺位器等全部配件安装,油漆，详图2011浙J23 | 樘 | 4
72 | 010802003012 | 钢质防火门 | 成品钢制甲级防火门： GFM1521甲，洞口尺寸1500mm*2100mm ，配套防烟条、防火锁、闭门器、顺位器等全部配件安装,油漆，详图2011浙J23 | 樘 | 9
本页小计
【表10.2.2-16】
分部分项工程清单与计价表
单位(专业)工程名称:8#食堂及风雨操场-8#食堂及风雨操场土建 | [5 empty] | 标段: |  |  | 第16页 共31页
序号 | 项目编码 | 项目名称 | 项目特征 | 计量 单位 | 工程量 | 金 额 (元) |  |  |  |  | 备注
[6 empty] | 综合单价 | 合价 | 其中
[8 empty] | 人工费 | 机械费 | 暂估价
73 | 010802003013 | 钢质防火门 | 成品钢制乙级防火门： GFM0718乙，洞口尺寸700mm*1800mm ，配套防烟条、防火锁、闭门器、顺位器、合页等全部配件安装,油漆，详图2011浙J23 | 樘 | 4
74 | 010802003014 | 钢质防火门 | 成品钢制乙级防火门： GFM1121乙，洞口尺寸1100mm*2100mm ，配套防烟条、防火锁、闭门器、顺位器等、合页全部配件安装,油漆，详图2011浙J23 | 樘 | 1
75 | 010802003015 | 钢质防火门 | 成品钢制乙级防火门： GFM1221乙，洞口尺寸1200mm*2100mm ，配套防烟条、防火锁、闭门器、顺位器等、合页全部配件安装,油漆，详图2011浙J23 | 樘 | 4
76 | 010802003016 | 钢质防火门 | 成品钢制乙级防火门： GFM1521乙，洞口尺寸1500mm*2100mm ，配套防烟条、防火锁、闭门器、顺位器、合页等全部配件安装,油漆，详图2011浙J23 | 樘 | 4
本页小计
【表10.2.2-16】
分部分项工程清单与计价表
单位(专业)工程名称:8#食堂及风雨操场-8#食堂及风雨操场土建 | [5 empty] | 标段: |  |  | 第17页 共31页
序号 | 项目编码 | 项目名称 | 项目特征 | 计量 单位 | 工程量 | 金 额 (元) |  |  |  |  | 备注
[6 empty] | 综合单价 | 合价 | 其中
[8 empty] | 人工费 | 机械费 | 暂估价
77 | 010802003017 | 钢质防火门 | 成品钢制乙级防火门： GFM2024乙，洞口尺寸2000mm*2400mm ，配套防烟条、防火锁、闭门器、顺位器、合页等全部配件安装,油漆，详图2011浙J23 | 樘 | 6
78 | 010801001016 | 木质门 | 成品多层实木复合门M1021卫,洞口尺寸1000×2100mm,含油漆,门锁、合页等五金配件,具体详见门大样图及图集浙J2-93。 | 樘 | 8
79 | 010801001017 | 木质门 | 成品多层实木复合门M1021,洞口尺寸1000×2100mm,含油漆,门锁、合页等五金配件,具体详见门大样图及图集浙J2-93。 | 樘 | 14
80 | 010801001018 | 木质门 | 成品多层实木复合门1221,洞口尺寸1200×2100mm,含油漆,门锁、合页等五金配件,具体详见门大样图及图集浙J2-93。 | 樘 | 3
81 | 010801001019 | 木质门 | 成品多层实木复合门1521,洞口尺寸1500×2100mm,含油漆,门锁、合页等五金配件,具体详见门大样图及图集浙J2-93。 | 樘 | 13
82 | 010801001020 | 木质门 | 成品多层实木复合门1527,洞口尺寸1500×2700mm,含油漆,门锁、合页等五金配件,具体详见门大样图及图集浙J2-93。 | 樘 | 2
本页小计
【表10.2.2-16】
分部分项工程清单与计价表
单位(专业)工程名称:8#食堂及风雨操场-8#食堂及风雨操场土建 | [5 empty] | 标段: |  |  | 第18页 共31页
序号 | 项目编码 | 项目名称 | 项目特征 | 计量 单位 | 工程量 | 金 额 (元) |  |  |  |  | 备注
[6 empty] | 综合单价 | 合价 | 其中
[8 empty] | 人工费 | 机械费 | 暂估价
83 | 010802001006 | 金属（塑钢）门 | 97系列隔热铝合金框中空玻璃平开门（含固定部分），6低透光LOW-E+12A+6透明中空玻璃，较大尺寸的框料由专业厂家设计选型，结构复核规格由结构专业设计确定尺寸及开启方式见详图，含门锁、五金、所有配件,具体详建筑设计总说明，需用安全玻璃及消防救援口的部位自行考虑在报价内。 | m2 | 131.72
84 | 010807001025 | 金属（塑钢、断桥）窗 | 85系列隔热铝合金框中空玻璃组合窗（含固定部分），6低透光LOW-E+12A+6透明中空玻璃，较大尺寸的框料由专业厂家设计选型，结构复核规格由结构专业设计确定尺寸及开启方式见详图，具体详建筑设计总说明，需用安全玻璃及消防救援口的部位自行考虑在报价内。 | m2 | 475.17
85 | 010807001026 | 金属（塑钢、断桥）窗 | 85系列隔热铝合金框中空玻璃弧形组合窗（含固定部分），6低透光LOW-E+12A+6透明中空玻璃，较大尺寸的框料由专业厂家设计选型，结构复核规格由结构专业设计确定尺寸及开启方式见详图，具体详建筑设计总说明，需用安全玻璃及消防救援口的部位自行考虑在报价内。 | m2 | 195.54
本页小计
【表10.2.2-16】
分部分项工程清单与计价表
单位(专业)工程名称:8#食堂及风雨操场-8#食堂及风雨操场土建 | [5 empty] | 标段: |  |  | 第19页 共31页
序号 | 项目编码 | 项目名称 | 项目特征 | 计量 单位 | 工程量 | 金 额 (元) |  |  |  |  | 备注
[6 empty] | 综合单价 | 合价 | 其中
[8 empty] | 人工费 | 机械费 | 暂估价
86 | 010807001027 | 金属（塑钢、断桥）窗 | 85系列隔热铝合金框中空玻璃电动开启扇（含电机，含固定部分），6低透光LOW-E+12A+6透明中空玻璃，较大尺寸的框料由专业厂家设计选型，结构复核规格由结构专业设计确定尺寸及开启方式见详图，具体详建筑设计总说明，需用安全玻璃及消防救援口的部位自行考虑在报价内。 | m2 | 67.72
87 | 010807003006 | 金属百叶窗 | 深灰色金属百叶 详见立面图 | m2 | 3.60
88 | 010808004026 | 金属门窗套 | 不锈钢门套： 1、龙骨材料、品种、规格:木龙骨 2、基层材料、品种、规格:18厚阻燃板基层（防腐防火处理） 3、面层材料、品种、规格:1.2厚不锈钢定制门套（选样） 4、防护材料要求:木基层刷防火涂料三遍 | m2 | 146.90
|  | J 屋面及防水工程 |  |  | 0
89 | 010901001008 | 瓦屋面 | 坡屋面做法A： 1、深灰色混凝土瓦，所有瓦片均用专业螺钉加抗风搭扣固定 2、30x30挂瓦条 3、阻隔膜卷材 4、30x30顺水条@450 5、20厚1:3水泥砂浆找平 6、现浇钢筋混凝土屋面板 | m2 | 360.49
本页小计
【表10.2.2-16】
分部分项工程清单与计价表
单位(专业)工程名称:8#食堂及风雨操场-8#食堂及风雨操场土建 | [5 empty] | 标段: |  |  | 第20页 共31页
序号 | 项目编码 | 项目名称 | 项目特征 | 计量 单位 | 工程量 | 金 额 (元) |  |  |  |  | 备注
[6 empty] | 综合单价 | 合价 | 其中
[8 empty] | 人工费 | 机械费 | 暂估价
90 | 010901002001 | 型材屋面 | 坡屋面B： 1、0.75mm厚深灰色压型钢板 2、10mm厚水泥加压板，用垫片及螺钉固定于压型钢板上 3、聚乙烯膜（隔气层） 4、白色大于0.75mm厚高波压型钢板 5、压型钢板具体参15J207-1图集1/14 | m2 | 933.20
91 | 010902003016 | 屋面刚性层 | 不上人平屋面做法： 1、40厚C25细石砼刚性保护层(内配φ6@200网筋双向) 2、油毡隔离层 3、20厚1:3水泥砂浆找平 4、C15加气混凝土碎骨料找坡2%（最薄处30厚） 5、设分格缝（含嵌缝及卷材一层）,具体做法详见图纸； | m2 | 850.58
92 | 010902003017 | 屋面刚性层 | 上人平屋面做法（有保温）： 1、20厚1:3水泥砂浆找平 2、40厚C25细石砼刚性保护层(内配φ6@200网筋双向) 3、油毡隔离层 4、20厚1:3水泥砂浆找平 5、设分格缝（含嵌缝及卷材一层）,具体做法详见图纸； | m2 | 428.85
本页小计
【表10.2.2-16】
分部分项工程清单与计价表
单位(专业)工程名称:8#食堂及风雨操场-8#食堂及风雨操场土建 | [5 empty] | 标段: |  |  | 第21页 共31页
序号 | 项目编码 | 项目名称 | 项目特征 | 计量 单位 | 工程量 | 金 额 (元) |  |  |  |  | 备注
[6 empty] | 综合单价 | 合价 | 其中
[8 empty] | 人工费 | 机械费 | 暂估价
93 | 010902003018 | 屋面刚性层 | 上人平屋面做法（无保温）： 1、20厚1:3水泥砂浆找平 2、40厚C25细石砼刚性保护层(内配φ6@200网筋双向) 3、20厚1:3水泥砂浆找平 4、设分格缝（含嵌缝及卷材一层）,具体做法详见图纸 | m2 | 286.43
94 | 010902003019 | 屋面刚性层 | 凸窗顶底： 1、20厚1:2水泥砂浆面层抹光 2、C15细石混凝土找坡1%(最薄处10mm)随捣随抹 | m2 | 11.66
95 | 010902003020 | 屋面刚性层 | 屋面排水沟做法： 1、20厚1:2水泥砂浆面层抹光 2、C15细石混凝土找坡1%(最薄处10mm)随捣随抹 | m2 | 159.68
96 | 010902007007 | 屋面天沟、檐沟 | 屋面檐沟： 1、20厚1:2水泥砂浆面层抹光 2、C15细石混凝土找(i=1%)坡,最薄处10 | m2 | 245.31
本页小计
【表10.2.2-16】
分部分项工程清单与计价表
单位(专业)工程名称:8#食堂及风雨操场-8#食堂及风雨操场土建 | [5 empty] | 标段: |  |  | 第22页 共31页
序号 | 项目编码 | 项目名称 | 项目特征 | 计量 单位 | 工程量 | 金 额 (元) |  |  |  |  | 备注
[6 empty] | 综合单价 | 合价 | 其中
[8 empty] | 人工费 | 机械费 | 暂估价
97 | 010902001016 | 屋面卷材防水 | 屋面:1.5厚三元乙丙橡胶防水卷材 (清单工程量不含附加层，防水搭接及附加防水层用量不另行计算，在综合单价中考虑；卷材翻边及附加防水卷材、收口、屋面转角油膏嵌缝及屋面卷材压口详见建筑节点及图集；) | m2 | 1690.64
98 | 010902001017 | 屋面卷材防水 | 屋面:1.2厚高分子自粘防水卷材（湿铺法） (清单工程量不含附加层，防水搭接及附加防水层用量不另行计算，在综合单价中考虑；卷材翻边及附加防水卷材、收口、屋面转角油膏嵌缝及屋面卷材压口详见建筑节点及图集；) | m2 | 1574.86
99 | 010902002008 | 屋面涂膜防水 | 屋面：1.2厚白色聚氨酯防水涂料(单组份不含煤焦油非溶剂挥发型) (表面拍中砂) | m2 | 1426.35
100 | 010904002009 | 楼（地）面涂膜防水 | 1.5厚聚合物水泥基(JS)防水涂料Ⅱ型防水层（上翻工程量不另行计算，在综合单价中考虑） | m2 | 1133.61
101 | 010903002008 | 墙面涂膜防水 | 1、1.5厚聚合物水泥防水涂料(II型)。 | m2 | 516.34
102 | 010903003001 | 墙面砂浆防水(防潮） | 外墙面： 1、5厚聚合物水泥防水砂浆(干粉型) 2、界面剂一道 | m2 | 5227.09
|  | K 保温、隔热、防腐工程 |  |  | 0
本页小计
【表10.2.2-16】
分部分项工程清单与计价表
单位(专业)工程名称:8#食堂及风雨操场-8#食堂及风雨操场土建 | [5 empty] | 标段: |  |  | 第23页 共31页
序号 | 项目编码 | 项目名称 | 项目特征 | 计量 单位 | 工程量 | 金 额 (元) |  |  |  |  | 备注
[6 empty] | 综合单价 | 合价 | 其中
[8 empty] | 人工费 | 机械费 | 暂估价
103 | 011001001016 | 保温隔热屋面 | 135mm厚岩棉保温隔热层 | m2 | 933.20
104 | 011001001017 | 保温隔热屋面 | 80mm厚挤塑聚苯板 | m2 | 1305.43
105 | 011001001018 | 保温隔热屋面 | 内檐沟： 1、）30厚无机保温砂浆Ⅱ型。 | m2 | 30.83
106 | 011001003008 | 保温隔热墙面 | 1、5厚抗裂砂浆(内嵌耐碱玻纤网格布) 2、20厚无机轻集料保温砂浆I型 | m2 | 3002.43
|  | L 楼地面装饰工程 |  |  | 0
107 | 011101003008 | 细石混凝土楼地面 | 设备机房管道井： 1、30厚C20细石混凝土面层，随捣随抹平，撒干拌1:2水泥砂，表面压光 2、纯水泥浆一道 | m2 | 74.54
108 | 011101001047 | 水泥砂浆楼地面 | 一层厨房、卫生间、淋浴间等有水房间： 1、20厚1:3水泥砂浆找平层 2、纯水泥浆一道 | m2 | 718.60
109 | 011101001048 | 水泥砂浆楼地面 | 一层外廊： 1、30厚1:3水泥砂浆找平层 2、纯水泥浆一道 | m2 | 348.09
110 | 011101001049 | 水泥砂浆楼地面 | 一层餐厅： 1、30厚1:3水泥砂浆找平层 2、纯水泥浆一道 | m2 | 1207.02
本页小计
【表10.2.2-16】
分部分项工程清单与计价表
单位(专业)工程名称:8#食堂及风雨操场-8#食堂及风雨操场土建 | [5 empty] | 标段: |  |  | 第24页 共31页
序号 | 项目编码 | 项目名称 | 项目特征 | 计量 单位 | 工程量 | 金 额 (元) |  |  |  |  | 备注
[6 empty] | 综合单价 | 合价 | 其中
[8 empty] | 人工费 | 机械费 | 暂估价
111 | 011101001050 | 水泥砂浆楼地面 | 一层厨房内走道： 1、30厚1:3水泥砂浆找平层 2、纯水泥浆一道 | m2 | 118.47
112 | 011102001006 | 石材楼地面 | 一层楼梯间地面： 1、20厚山东白麻花岗岩面层，稀水泥浆擦缝 2、纯水泥浆一道 3、20厚干硬性水泥结合层 4、纯水泥浆一道 | m2 | 237.21
113 | 011101001051 | 水泥砂浆楼地面 | 二层及以上厨房、卫生间、淋浴间等有水房间： 1、20厚1:3水泥砂浆找平层 2、纯水泥浆一道 | m2 | 369.73
114 | 011101001052 | 水泥砂浆楼地面 | 二层及以上学生餐厅、教师食堂： 1、30厚1:3水泥砂浆找平层 2、纯水泥浆一道 | m2 | 1299.13
115 | 011101001053 | 水泥砂浆楼地面 | 三层室内篮球场、乒乓休闲、健身场地： 1、40厚细石混凝土随捣随抹 | m2 | 1155.33
116 | 011101001054 | 水泥砂浆楼地面 | 三层体操房： 1、20厚1:3水泥砂浆找平，压实赶光 | m2 | 139.75
本页小计
【表10.2.2-16】
分部分项工程清单与计价表
单位(专业)工程名称:8#食堂及风雨操场-8#食堂及风雨操场土建 | [5 empty] | 标段: |  |  | 第25页 共31页
序号 | 项目编码 | 项目名称 | 项目特征 | 计量 单位 | 工程量 | 金 额 (元) |  |  |  |  | 备注
[6 empty] | 综合单价 | 合价 | 其中
[8 empty] | 人工费 | 机械费 | 暂估价
117 | 011101001055 | 水泥砂浆楼地面 | 三层器材室、备用办公室： 1、20厚1:3水泥砂浆找平 | m2 | 166.90
118 | 011106001001 | 石材楼梯面层 | 楼梯平台踏步： 1、20厚山东白麻花岗岩面层，稀水泥浆擦缝 2、纯水泥浆一道 3、20厚干硬性水泥结合层 4、纯水泥浆一道 | m2 | 260.09
|  | M 墙、柱面装饰与隔断、幕墙工程 |  |  | 0
119 | 011201001042 | 墙面一般抹灰 | 外墙面做法C(真石漆饰面)(无保温)： 1、6厚1:3水泥砂浆抹平 2、14厚1:3水泥砂浆打底 3、含成品滴水条； | m2 | 4128.64
120 | 011204003074 | 块料墙面 | 外墙面做法D（改性无机粉复合建筑饰面片材）（无保温） 1、改性无机粉复合建筑饰面片材，含嵌缝 2、专用胶结剂 | m2 | 1098.45
121 | 011201001043 | 墙面一般抹灰 | 外墙面做法D（改性无机粉复合建筑饰面片材）（无保温） 1、6厚1:3水泥砂浆抹平 2、14厚1:3水泥砂浆打底 | m2 | 1098.45
本页小计
【表10.2.2-16】
分部分项工程清单与计价表
单位(专业)工程名称:8#食堂及风雨操场-8#食堂及风雨操场土建 | [5 empty] | 标段: |  |  | 第26页 共31页
序号 | 项目编码 | 项目名称 | 项目特征 | 计量 单位 | 工程量 | 金 额 (元) |  |  |  |  | 备注
[6 empty] | 综合单价 | 合价 | 其中
[8 empty] | 人工费 | 机械费 | 暂估价
122 | 011202001005 | 柱、梁面一般抹灰 | 独立柱： 1、界面砂浆； 2、10厚1:2.5水泥砂浆找平层； | m2 | 343.07
123 | 011201001044 | 墙面一般抹灰 | 一层走廊外墙面(无保温)： 1、6厚1:3水泥砂浆抹平 2、14厚1:3水泥砂浆打底 | m2 | 399.21
124 | 011201001045 | 墙面一般抹灰 | 无水房间外墙内墙面 1、界面砂浆 | m2 | 1987.99
125 | 011201001046 | 墙面一般抹灰 | 卫生间淋浴室外墙内墙面 1、界面砂浆 2、10厚1:2.5水泥砂浆找平 | m2 | 163.41
126 | 011201001047 | 墙面一般抹灰 | 楼梯间外墙内墙面 1、界面砂浆 2、12厚1:3水泥砂浆底 3、8厚1:2水泥砂浆面 | m2 | 559.61
127 | 011201001048 | 墙面一般抹灰 | 其他内墙面 1、界面剂一道 2、10厚1:2.5水泥砂浆找平 | m2 | 4363.83
128 | 011201001049 | 墙面一般抹灰 | 管井内墙面 1、界面剂一道 2、10厚1:2.5水泥砂浆找平 | m2 | 621.41
本页小计
【表10.2.2-16】
分部分项工程清单与计价表
单位(专业)工程名称:8#食堂及风雨操场-8#食堂及风雨操场土建 | [5 empty] | 标段: |  |  | 第27页 共31页
序号 | 项目编码 | 项目名称 | 项目特征 | 计量 单位 | 工程量 | 金 额 (元) |  |  |  |  | 备注
[6 empty] | 综合单价 | 合价 | 其中
[8 empty] | 人工费 | 机械费 | 暂估价
129 | 011201001050 | 墙面一般抹灰 | 卫生间淋浴室内墙面 1、界面剂一道 2、10厚1:2.5水泥砂浆找平 | m2 | 348.79
130 | 011201001051 | 墙面一般抹灰 | 更衣室内墙面 1、2厚界面剂一道 2、20厚1:1:4混合砂浆分层抹平 | m2 | 379.73
131 | 011201001052 | 墙面一般抹灰 | 楼梯间内墙面 1、界面砂浆 2、12厚1:3水泥砂浆底 3、8厚1:2水泥砂浆面 | m2 | 572.20
132 | 011204003075 | 块料墙面 | 楼梯间墙裙浅灰色木纹砖墙面： 1、贴结层厚度、材料种类:20mm厚1:3水泥砂浆（掺建筑胶）； 2、瓷砖背面要求满刷专用背胶 3、面层材料品种、规格、品牌、颜色:300*600浅木纹砖（选样） 4、具体颜色及样式甲方定，具体做法详见图纸及说明 | m2 | 292.62
133 | 011502001037 | 金属装饰线 | 墙面墙裙处： 1、30mm宽成品铝合金收口条安装 2、专用粘结剂粘结层 具体颜色及样式甲方定，具体做法详见图纸及说明 | m | 243.85
本页小计
【表10.2.2-16】
分部分项工程清单与计价表
单位(专业)工程名称:8#食堂及风雨操场-8#食堂及风雨操场土建 | [5 empty] | 标段: |  |  | 第28页 共31页
序号 | 项目编码 | 项目名称 | 项目特征 | 计量 单位 | 工程量 | 金 额 (元) |  |  |  |  | 备注
[6 empty] | 综合单价 | 合价 | 其中
[8 empty] | 人工费 | 机械费 | 暂估价
134 | Z011201007014 | 装饰线抹灰增加费 | 现浇混凝土线条模板增加费 三道以内 | m | 527.00
135 | Z011201007015 | 装饰线抹灰增加费 | 现浇混凝土线条模板增加费 三道以上 | m | 194.80
|  | N 天棚工程 |  |  | 0
136 | 011301001008 | 天棚抹灰 | 顶棚做法（一层外走廊）： 1、3厚1:2.5水泥砂浆找平 2、5厚1:3水泥砂浆打底扫毛或划出纹道 3、刷素水泥浆一道甩毛(内掺建筑胶) | m2 | 316.24
137 | 011301001009 | 天棚抹灰 | 顶棚做法（楼梯间、配电间）： 1、5厚1:0.5：3水泥石灰膏砂浆打底 2、刷素水泥浆一道甩毛(内掺建筑胶) | m2 | 312.25
138 | 011301001010 | 天棚抹灰 | 楼梯踏步板底及平台底板： 1、刷素水泥浆一道，压光抹平（内参建筑胶）； | m2 | 382.56
|  | P 油漆、涂料、裱糊工程 |  |  | 0
139 | 011407001080 | 墙面喷刷涂料 | 外墙真石漆饰面 (色彩见立面图) | m2 | 4128.64
140 | 011407001081 | 墙面喷刷涂料 | 内墙面做法（楼梯间）： 1、白色无机涂料二度 2、满刮腻子两道 | m2 | 844.06
本页小计
【表10.2.2-16】
分部分项工程清单与计价表
单位(专业)工程名称:8#食堂及风雨操场-8#食堂及风雨操场土建 | [5 empty] | 标段: |  |  | 第29页 共31页
序号 | 项目编码 | 项目名称 | 项目特征 | 计量 单位 | 工程量 | 金 额 (元) |  |  |  |  | 备注
[6 empty] | 综合单价 | 合价 | 其中
[8 empty] | 人工费 | 机械费 | 暂估价
141 | 011407002062 | 天棚喷刷涂料 | 顶棚做法（楼梯间）： 1、白色无机涂料二度 2、2厚面层耐水腻子刮平 3、3厚防裂腻子分遍找平 | m2 | 274.00
142 | 011407002063 | 天棚喷刷涂料 | 楼梯踏步板底及平台底板： 1、白色无机涂料（A级）二度 ； 2、满刮腻子两道； | m2 | 382.56
143 | 011407002064 | 天棚喷刷涂料 | 顶棚做法（一层外走廊）： 1、防潮防霉无机涂料刷白（二度） 2、满刮腻子两道 | m2 | 316.24
|  | Q 其他装饰工程 |  |  | 0
144 | 011503001064 | 金属扶手、栏杆、栏板 | 楼梯栏杆 H=1000mm，做法详见图集2001浙J43 页次7，扶手做法详见页次68节点6，并应设有防溜滑设施，扶手立杆直径由20改为40，栏杆施工后净距不得大于110mm,栏杆高度为1000mm，水平段大于500时，其高度调整为1100mm，含预埋件，含所有防锈漆及面漆。需满足无障碍楼梯要求。 | m | 76.06
145 | 011503001065 | 金属扶手、栏杆、栏板 | 硬木靠墙扶手：详见《2001浙J43》中A/59节点，其中离墙距离详见楼梯详图，柚木色树脂漆一底三度，含预埋件。需满足无障碍楼梯要求。 | m | 68.41
本页小计
【表10.2.2-16】
分部分项工程清单与计价表
单位(专业)工程名称:8#食堂及风雨操场-8#食堂及风雨操场土建 | [5 empty] | 标段: |  |  | 第30页 共31页
序号 | 项目编码 | 项目名称 | 项目特征 | 计量 单位 | 工程量 | 金 额 (元) |  |  |  |  | 备注
[6 empty] | 综合单价 | 合价 | 其中
[8 empty] | 人工费 | 机械费 | 暂估价
146 | 011503001066 | 金属扶手、栏杆、栏板 | H=300mm，不锈钢护窗栏杆，竖杆为直径40不锈钢管@150（中心距），横杆为直径60不锈钢管，含预埋件、防锈处理，具体做法详见2001浙J43 2/67 | m | 73.14
147 | 011503001067 | 金属扶手、栏杆、栏板 | H=1000mm外墙面装饰方管 直径50*50*2铝合金方管@150（中心距），颜色同窗框，含制作安装，含预埋件，具体做法详见节点14 | m | 36.10
148 | 011503001068 | 金属扶手、栏杆、栏板 | H=200mm外墙面装饰方管 直径50*50*2铝合金方管@150（中心距），颜色同窗框，含制作安装，含预埋件，具体做法详见节点14 | m | 16.50
149 | 011503008002 | 玻璃栏板 | H=650mm，铝合金玻璃栏板LPB-8 详见16J509 -/B20,铝合金扶手详16J509 16/G4，玻璃采用8mm+0.76PVB+8mm钢化夹层玻璃，含预埋件等 | m | 107.40
150 | 011503008003 | 玻璃栏板 | H=1200mm，铝合金玻璃栏板LPB-8 详见16J509 -/B20,铝合金扶手详16J509 16/G4，玻璃采用8mm+0.76PVB+8mm钢化夹层玻璃，含预埋件等 | m | 41.72
151 | 011503001069 | 金属扶手、栏杆、栏板 | 900高残疾人防滑坡道不锈钢栏杆，详见图纸及图集参12J926第H2页； | m | 14.47
本页小计
【表10.2.2-16】
分部分项工程清单与计价表
单位(专业)工程名称:8#食堂及风雨操场-8#食堂及风雨操场土建 | [5 empty] | 标段: |  |  | 第31页 共31页
序号 | 项目编码 | 项目名称 | 项目特征 | 计量 单位 | 工程量 | 金 额 (元) |  |  |  |  | 备注
[6 empty] | 综合单价 | 合价 | 其中
[8 empty] | 人工费 | 机械费 | 暂估价
152 | 011503001070 | 金属扶手、栏杆、栏板 | 1、室外楼梯扶手铝合金φ80X2，中立柱选用铝合金方管70*70*3.5@1000，竖杆φ19X2净距110，扶手高度1200； 2、参图集16J509第A9页，LTA5型。 3、含预埋件等； | m | 67.00
153 | 011506003001 | 玻璃雨篷 | 轻钢结构玻璃雨棚，参07J501-1 JP1-A1221(a)，玻璃采用8mm+0.76PVB+8mm钢化夹层安全玻璃。 | m2 | 46.20
154 | 01B036 | 钢爬梯 | 钢爬梯做法详见图纸及图集2001浙J43-A/51。 | 座 | 4
155 | 01B037 | 屋面检修孔 | 屋面检修盖板，详见图集2018浙J14。 | 个 | 2
156 | 01B038 | 预埋排水管 | 预埋Φ150过水孔 | 个 | 16
157 | 01B039 | 预埋排水管 | 预埋100*200过水孔 | 个 | 16
158 | 040201022001 | 排水沟、截水沟 | 外走廊排水沟：拉丝不锈钢格栅式盖板，壁厚2.5mm（选样） | m | 5.20
159 | 011207001023 | 墙面装饰板 | 管道井内衬1.5厚不锈钢板 | m2 | 218.14
本页小计
合计

## 15_表10_2_2-16 施工技术措施项目清单与计价表
【表10.2.2-16】
施工技术措施项目清单与计价表
单位(专业)工程名称:8#食堂及风雨操场-8#食堂及风雨操场土建 | [5 empty] | 标段: |  |  | 第1页 共4页
序号 | 项目编码 | 项目名称 | 项目特征 | 计量 单位 | 工程量 | 金 额 (元) |  |  |  |  | 备注
[6 empty] | 综合单价 | 合价 | 其中
[8 empty] | 人工费 | 机械费 | 暂估价
|  | S.1 脚手架工程（编码：011701) |  |  | 0
1 | 011701001015 | 综合脚手架 | 混凝土结构综合脚手架 檐高20m以内 ~层高6m以内 | m2 | 6033.50
2 | 011701006009 | 满堂脚手架 | 满堂脚手架 ~基本层3.6m～5.2m | m2 | 4337.11
3 | 011701006010 | 满堂脚手架 | 满堂脚手架 ~层高5.95(m) | m2 | 742.57
4 | 011701006011 | 满堂脚手架 | 满堂脚手架 ~层高10.4m | m2 | 883.34
5 | 011701006012 | 满堂脚手架 | 超危支撑架 满堂式支架 8m＜高度≤16m | m3 | 2349.60
|  | S.2混凝土模板及支架（撑）（编码：011702） |  |  | 0
6 | 011702001015 | 基础 | 现浇混凝土模板 基础垫层模板 | m2 | 755.93
7 | 011702001016 | 基础 | 现浇混凝土 独立基础模板 | m2 | 254.29
8 | 011702002022 | 矩形柱 | 现浇混凝土 矩形柱 模板~支模高度11.6(m)以内 | m2 | 317.09
9 | 011702002023 | 矩形柱 | 现浇混凝土 矩形柱 模板~支模高度6.6(m)以内 | m2 | 363.87
10 | 011702002024 | 矩形柱 | 现浇混凝土 矩形柱 模板~支模高度5.6(m)以内 | m2 | 1941.53
11 | 011702002025 | 矩形柱 | 现浇混凝土 矩形柱 模板~支模高度3.6m以内 | m2 | 119.95
本页小计
【表10.2.2-16】
施工技术措施项目清单与计价表
单位(专业)工程名称:8#食堂及风雨操场-8#食堂及风雨操场土建 | [5 empty] | 标段: |  |  | 第2页 共4页
序号 | 项目编码 | 项目名称 | 项目特征 | 计量 单位 | 工程量 | 金 额 (元) |  |  |  |  | 备注
[6 empty] | 综合单价 | 合价 | 其中
[8 empty] | 人工费 | 机械费 | 暂估价
12 | 011702003008 | 构造柱 | 现浇混凝土 构造柱 模板 | m2 | 318.73
13 | 011702005008 | 基础梁 | 现浇混凝土 基础梁模板 | m2 | 615.37
14 | 011702006025 | 矩形梁 | 现浇混凝土 矩形梁模板~支模高度3.6m以内 | m2 | 226.36
15 | 011702006026 | 矩形梁 | 现浇混凝土 矩形梁 模板~支模高度5.6(m)以内 | m2 | 3569.95
16 | 011702006027 | 矩形梁 | 现浇混凝土 矩形梁 模板~支模高度6.6(m)以内 | m2 | 929.75
17 | 011702006028 | 矩形梁 | 现浇混凝土斜梁模板~平均支模高度11.6(m)以内 超危支撑架范围内 | m2 | 69.54
18 | 011702010006 | 弧形、拱形梁 | 现浇混凝土 拱形梁 平均支模高度4.6(m)以内 | m2 | 232.00
19 | 011702009008 | 圈过梁 | 现浇混凝土 圈过梁模板 | m2 | 441.44
20 | 011702009009 | 过梁 | 现浇混凝土弧形过梁模板 | m2 | 79.90
21 | 011702016025 | 平板 | 现浇混凝土 板 模板~支模高度3.6m以内 | m2 | 181.84
22 | 011702016026 | 平板 | 现浇混凝土 板 模板~支模高度5.6(m)以内 | m2 | 3849.02
23 | 011702016027 | 平板 | 现浇混凝土 板 模板~支模高度6.6(m)以内 | m2 | 760.02
本页小计
【表10.2.2-16】
施工技术措施项目清单与计价表
单位(专业)工程名称:8#食堂及风雨操场-8#食堂及风雨操场土建 | [5 empty] | 标段: |  |  | 第3页 共4页
序号 | 项目编码 | 项目名称 | 项目特征 | 计量 单位 | 工程量 | 金 额 (元) |  |  |  |  | 备注
[6 empty] | 综合单价 | 合价 | 其中
[8 empty] | 人工费 | 机械费 | 暂估价
24 | 011702016028 | 平板 | 现浇混凝土 斜板、坡屋面板模板~支模高度3.6m以内 | m2 | 337.76
25 | 011702021008 | 栏板 | 现浇混凝土 栏板模板 | m2 | 241.08
26 | 011702022008 | 天沟、檐沟 | 现浇混凝土 挑檐模板 | m2 | 204.62
27 | 011702011002 | 直形墙 | 现浇混凝土直形墙 模板~支模高度5.1m | m2 | 276.28
28 | 011702023008 | 雨篷、悬挑板、阳台板 | 现浇混凝土阳台、雨篷模板 | m2 | 1.37
29 | 011702024008 | 楼梯 | 现浇混凝土直形楼梯 模板 | m2 | 321.64
30 | 011702025015 | 其他现浇构件 | 现浇混凝土 压顶 模板 | m2 | 56.72
31 | 011702025016 | 其他现浇构件 | 现浇混凝土 小型构件模板 | m2 | 11.90
32 | Z011702033014 | 线条模板增加费 | 现浇混凝土线条模板增加费 三道以内 | m | 527.00
33 | Z011702033015 | 线条模板增加费 | 现浇混凝土线条模板增加费 三道以上 | m | 194.80
|  | S.3垂直运输（编码：011703) |  |  | 0
34 | 011703001018 | 垂直运输 | 混凝土结构建筑物垂直运输 檐高20m内~层高5.1(m) | m2 | 2466.32
35 | 011703001019 | 垂直运输 | 混凝土结构建筑物垂直运输 檐高20m内~层高4.8(m) | m2 | 1783.75
本页小计
【表10.2.2-16】
施工技术措施项目清单与计价表
单位(专业)工程名称:8#食堂及风雨操场-8#食堂及风雨操场土建 | [5 empty] | 标段: |  |  | 第4页 共4页
序号 | 项目编码 | 项目名称 | 项目特征 | 计量 单位 | 工程量 | 金 额 (元) |  |  |  |  | 备注
[6 empty] | 综合单价 | 合价 | 其中
[8 empty] | 人工费 | 机械费 | 暂估价
36 | 011703001020 | 垂直运输 | 混凝土结构建筑物垂直运输 檐高20m内~层高5.95(m) | m2 | 879.19
37 | 011703001021 | 垂直运输 | 混凝土结构建筑物垂直运输 檐高20m内~层高平均10.4(m)以内 | m2 | 904.24
38 | Z011703002008 | 塔式起重机基础费用 | 自升式塔式起重机固定式基础（带配重） | 座 | 1
|  | S.5大型机械设备进出场及安拆（编码：011705) |  |  | 0
39 | 011705001008 | 大型机械设备进出场及安拆 | 大型机械设备进出场及安拆 | 项 | 1
|  | S.6施工排水、降水（编码：011706) |  |  | 0
40 | 011706002008 | 排水、降水 | 基础排水、降水费用，由投标人自行综合报价 | 项 | 1
|  | S.7 其他措施项目（编码：011707) |  |  | 0
41 | 01B040 | 其他措施费 | 投标人认为必要的其他措施费用，施工单位自行勘查现场，结算不调整 | 项 | 1
本页小计
合计

## 15_表10_2_2-20 施工组织（总价）措施项目清单
【表10.2.2-20】
施工组织（总价）措施项目清单与计价表
工程名称:8#食堂及风雨操场土建 |  |  | 标段: | 第1页 共1页
序号 | 项目编号 | 项目名称 | 计算基础 | 费率 (%) | 金额 (元) | 备注
1 | 011707001001 | 安全文明施工费
1.1 |  | 安全文明施工基本费
2 | Z01110900801 | 提前竣工增加费
3 | 011707004001 | 二次搬运费
4 | 011707005001 | 冬雨季施工增加费
5 |  | 其他施工组织措施费
合 计

## 15_表10_2_2-21 其他项目清单与计价汇总表
【表10.2.2-21】
其他项目清单与计价汇总表
工程名称:8#食堂及风雨操场土建 |  | 标段: | 第1页 共1页
序号 | 项 目 名 称 | 金额(元) | 备注
1 | 暂列金额 | 0 | 明细详见表10.2.2-22
1.1 | 标化工地增加费 | 0 | 明细详见表10.2.2-22
1.2 | 优质工程增加费 | 0 | 明细详见表10.2.2-22
1.3 | 其他暂列金额 | 0 | 明细详见表10.2.2-22
2 | 暂估价 | 0
2.1 | 材料（设备）暂估价 | 0 | 明细详见表10.2.2-23
2.2 | 专业工程暂估价 | 0 | 明细详见表10.2.2-24
2.3 | 专项技术措施暂估价 | 0 | 明细详见表10.2.2-25
3 | 计日工 |  | 明细详见表10.2.2-26
4 | 总承包服务费 |  | 明细详见表10.2.2-27
合 计

## 15_表10_2_2-22 暂列金额明细表
【表10.2.2-22】
暂列金额明细表
工程名称:8#食堂及风雨操场土建 |  | 标段: |  | 第1页 共1页
序号 | 项 目 名 称 | 计量单位 | 暂定金额(元) | 备注
1 | 标化工地增加费 | 项
2 | 优质工程增加费 | 项
3 | 其他暂列金额 | 项 |  | 估算比例一般不高于5%
3.1 | 其他暂列金额 | 项
合计

## 15_表10_2_2-23 材料（工程设备）暂估单价表
【表10.2.2-23】
材料（工程设备）暂估单价表
单位(专业)工程名称:8#食堂及风雨操场-8#食堂及风雨操场土建 |  |  |  | 标段: | 第1页 共1页
序号 | 材料（工程设备）名称、规格、型号 | 计量 单位 | 数量 | 单价 | 合价 | 备注
合计

## 15_表10_2_2-24 专业工程暂估价表
【表10.2.2-24】
专业工程暂估价表
单位(专业)工程名称:8#食堂及风雨操场-8#食堂及风雨操场土建 |  | 标段: | 第1页 共1页
序号 | 工 程 名 称 | 工程内容 | 暂估金额(元) | 备注
合计

## 15_表10_2_2-25 专项技术措施暂估价表
【表10.2.2-25】
专项技术措施暂估价表
单位(专业)工程名称:8#食堂及风雨操场-8#食堂及风雨操场土建 |  | 标段: | 第1页 共1页
序号 | 工 程 名 称 | 工程内容 | 暂估金额(元) | 备注
合计 |  |  | 0

## 15_表10_2_2-26 计日工表
【表10.2.2-26】
计 日 工 表
单位(专业)工程名称:8#食堂及风雨操场-8#食堂及风雨操场土建 |  | 标段: |  | 第1页 共1页
编号 | 项 目 名 称 | 单位 | 数量 | 综合单价(元) | 合价(元)
一 | 人 工 | 元
1
2
3
4
5
人 工 小 计
二 | 材 料 | 元
1
2
3
4
5
材 料 小 计
三 | 施 工 机 械 | 元
1
2
3
4
5
施工机械小计
总 计

## 15_表10_2_2-27 总承包服务费计价表
【表10.2.2-27】
总承包服务费计价表
单位(专业)工程名称:8#食堂及风雨操场-8#食堂及风雨操场土建 |  |  | 标段: |  | 第1页 共1页
序号 | 项目名称 | 项目价值(元) | 服务内容 | 计算基础 | 费率(%) | 金额(元)
1 | 发包人单独发包的专业工程
1.1 | 专业发包工程管理费
2 | 发包人提供材料(设备)
2.1 | 甲供材料设备保管费
| 合计 | - | - |  | -

## 15_表10_2_2-29 主要工日一览表
【表10.2.2-29】
主要工日一览表
工程名称:8#食堂及风雨操场土建 |  |  | 标段: |  | 第1页 共1页
序号 | 工日名称（类别） | 单位 | 数量 | 单价(元) | 合价（元） | 备注
1 | 一类人工 | 工日
2 | 二类人工 | 工日
3 | 三类人工 | 工日

## 15_表10_2_2-30 发包人提供材料和设备一览表
【表10.2.2-30】
发包人提供材料和设备一览表
工程名称:8#食堂及风雨操场土建 |  |  | 标段: |  |  | 第1页 共1页
序号 | 材料(设备)名称、规格、型号 | 单位 | 数量 | 单价 (元) | 交货 方式 | 送达 地点 | 备注

## 15_表10_2_2-31 主要材料和工程设备一览表
【表10.2.2-31】
主要材料和工程设备一览表
工程名称:8#食堂及风雨操场土建 |  |  |  | 标段: |  | 第1页 共1页
序号 | 名称、规格、型号 | 单位 | 数量 | 单价(元) | 合价（元） | 备注
1 | 水 | m3

## 15_表10_2_2-32 主要机械台班一览表
【表10.2.2-32】
主要机械台班一览表
工程名称:8#食堂及风雨操场土建 |  |  | 标段: |  | 第1页 共2页
序号 | 机械名称、规格、型号 | 单位 | 数 量 | 单价(元) | 合价（元） | 备注
1 | 超声波探伤仪0～10000mm | 台班
2 | 履带式推土机90kW | 台班
3 | 自行式铲运机7m3 | 台班
4 | 履带式单斗液压挖掘机1m3 | 台班
5 | 履带式单斗液压挖掘机1m3 | 台班
6 | 电动夯实机250N·m | 台班
7 | 汽车式起重机8t | 台班
8 | 汽车式起重机20t | 台班
9 | 汽车式起重机40t | 台班
10 | 门式起重机10t | 台班
11 | 自升式塔式起重机400kN·m | 台班
12 | 自升式塔式起重机2500kN·m | 台班
13 | 载货汽车4t | 台班
14 | 载货汽车4t | 台班
15 | 载货汽车6t | 台班
16 | 载货汽车8t | 台班
17 | 载货汽车15t | 台班
18 | 自卸汽车15t | 台班
19 | 平板拖车组40t | 台班
20 | 平板拖车组40t | 台班
21 | 机动翻斗车1t | 台班
22 | 电动卷扬机-单筒快速5kN | 台班
23 | 卷扬机井架30m | 台班
24 | 灰浆搅拌机200L | 台班
25 | 干混砂浆罐式搅拌机20000L | 台班
26 | 干混砂浆罐式搅拌机20000L | 台班
27 | 钢筋调直机14mm | 台班
28 | 钢筋切断机40mm | 台班
29 | 钢筋弯曲机40mm | 台班
30 | 木工圆锯机500mm | 台班
【表10.2.2-32】
主要机械台班一览表
工程名称:8#食堂及风雨操场土建 |  |  | 标段: |  | 第2页 共2页
序号 | 机械名称、规格、型号 | 单位 | 数 量 | 单价(元) | 合价（元） | 备注
31 | 木工圆锯机500mm | 台班
32 | 螺栓套丝机39mm | 台班
33 | 剪板机40×3100mm | 台班
34 | 管子切断机150mm | 台班
35 | 型钢剪断机500mm | 台班
36 | 钢筋挤压连接机40mm | 台班
37 | 电动扭力扳手 | 台班
38 | 污水泵70mm | 台班
39 | 交流弧焊机21kV·A | 台班
40 | 交流弧焊机32kV·A | 台班
41 | 直流弧焊机32kW | 台班
42 | 点焊机长臂75kV·A | 台班
43 | 对焊机75kV·A | 台班
44 | 氩弧焊机500A | 台班
45 | 二氧化碳气体保护焊机500A | 台班
46 | 电渣焊机电流 1000A | 台班
47 | 电焊条烘干箱45×35×45cm3 | 台班
48 | 电动空气压缩机0.6m3/min | 台班
49 | 混凝土振捣器平板式 | 台班
50 | 混凝土振捣器平板式 | 台班
51 | 混凝土振捣器插入式 | 台班
52 | 汽车式起重机5t | 台班

## 16_表10_2_2-16 分部分项工程清单与计价表
【表10.2.2-16】
分部分项工程清单与计价表
单位(专业)工程名称:8#食堂及风雨操场-8#食堂及风雨操场装修 | [5 empty] | 标段: |  |  | 第1页 共42页
序号 | 项目编码 | 项目名称 | 项目特征 | 计量 单位 | 工程量 | 金 额 (元) |  |  |  |  | 备注
[6 empty] | 综合单价 | 合价 | 其中
[8 empty] | 人工费 | 机械费 | 暂估价
|  | 一层 |  |  | 0
|  | D 砌筑工程 |  |  | 0
1 | 010401012017 | 零星砌砖 | 砖砌蹲坑：M10水泥砂浆砌筑MU10混凝土实心砖蹲坑 | m3 | 1.38
2 | 011108004005 | 水泥砂浆零星项目 | 蹲坑表面：20mm厚1：3水泥砂浆抹灰处理 | m2 | 5.58
|  | L 楼地面装饰工程 |  |  | 0
3 | 011101002001 | 现浇水磨石楼地面 | 1、12mm厚彩色水磨石楼地面，（含1.5*30铜分隔条，具体分隔详见图纸） | m2 | 1211.90
4 | 011102003090 | 块料楼地面 | 1、结合层厚度、砂浆配合比:素水泥浆一道（内掺建筑胶），25厚1:3干硬水泥砂浆结合层； 2、面层材料品种、规格、品牌、颜色:600*600水磨石地砖（选样）铺贴； 3、具体颜色及样式甲方定，具体做法详见图纸及说明 | m2 | 345.16
本页小计
【表10.2.2-16】
分部分项工程清单与计价表
单位(专业)工程名称:8#食堂及风雨操场-8#食堂及风雨操场装修 | [5 empty] | 标段: |  |  | 第2页 共42页
序号 | 项目编码 | 项目名称 | 项目特征 | 计量 单位 | 工程量 | 金 额 (元) |  |  |  |  | 备注
[6 empty] | 综合单价 | 合价 | 其中
[8 empty] | 人工费 | 机械费 | 暂估价
5 | 011102003091 | 块料楼地面 | 1、结合层厚度、砂浆配合比:素水泥浆一道（内掺建筑胶），25厚1:3干硬水泥砂浆结合层； 2、面层材料品种、规格、品牌、颜色:600*600浅灰色哑光砖地砖（选样）铺贴； 3、具体颜色及样式甲方定，具体做法详见图纸及说明 | m2 | 24.08
6 | 011102003092 | 块料楼地面 | 1、结合层厚度、砂浆配合比:素水泥浆一道（内掺建筑胶），25厚1:3干硬水泥砂浆结合层； 2、面层材料品种、规格、品牌、颜色:300*300防滑地砖（选样）铺贴； 3、具体颜色及样式甲方定，具体做法详见图纸及说明 | m2 | 290.18
7 | 011102003093 | 块料楼地面 | 1、结合层厚度、砂浆配合比:素水泥浆一道（内掺建筑胶），25厚1:3干硬水泥砂浆结合层； 2、面层材料品种、规格、品牌、颜色:300*300灰岗砖（选样）铺贴； 3、具体颜色及样式甲方定，具体做法详见图纸及说明 | m2 | 487.42
8 | 011108001029 | 石材零星项目 | 1、结合层厚度、砂浆配合比:25厚1:3干硬水泥砂浆结合层； 2、面层材料品种、规格、品牌、颜色:20厚小啡珠大理石收口（选样）铺贴，含侧立面，干水泥擦缝； | m2 | 2.55
本页小计
【表10.2.2-16】
分部分项工程清单与计价表
单位(专业)工程名称:8#食堂及风雨操场-8#食堂及风雨操场装修 | [5 empty] | 标段: |  |  | 第3页 共42页
序号 | 项目编码 | 项目名称 | 项目特征 | 计量 单位 | 工程量 | 金 额 (元) |  |  |  |  | 备注
[6 empty] | 综合单价 | 合价 | 其中
[8 empty] | 人工费 | 机械费 | 暂估价
9 | 040201022002 | 排水沟、截水沟 | 排水沟：300*600墙面砖水沟贴面，25厚拉丝不锈钢格栅式盖板，壁厚2.5mm（选样） | m | 102.08
10 | 011108001030 | 石材零星项目 | 门槛板： 1、结合层要求:25mm厚1:3干硬水泥砂浆 2、面层材料的材质、规格:20厚小啡珠门樘板（含磨边、粘边） 3、具体颜色及样式甲方定，具体做法详见图纸及说明 | m2 | 12.69
11 | 011105006005 | 金属踢脚线 | 不锈钢踢脚线： 1、基层材料、品种、规格:18厚阻燃板基层（防腐防火处理） 2、面层材料、品种、规格:100高1.0厚304拉丝不锈钢踢脚线（含折边开槽） | m2 | 2.78
12 | 011105003012 | 块料踢脚线 | 块料踢脚线： 100*800通体砖踢脚线（含磨边），干混砂浆铺贴，稀水泥浆擦缝，含倒角磨边 | m2 | 16.60
|  | M 墙、柱面装饰与隔断、幕墙工程 |  |  | 0
本页小计
【表10.2.2-16】
分部分项工程清单与计价表
单位(专业)工程名称:8#食堂及风雨操场-8#食堂及风雨操场装修 | [5 empty] | 标段: |  |  | 第4页 共42页
序号 | 项目编码 | 项目名称 | 项目特征 | 计量 单位 | 工程量 | 金 额 (元) |  |  |  |  | 备注
[6 empty] | 综合单价 | 合价 | 其中
[8 empty] | 人工费 | 机械费 | 暂估价
13 | 011204003076 | 块料墙面 | 外走廊墙裙（H=1200mm）： 1、贴结层厚度、材料种类:20mm厚1:3水泥砂浆（掺建筑胶）； 2、瓷砖背面要求满刷专用背胶 3、面层材料品种、规格、品牌、颜色:300*600浅木纹砖（选样） 4、具体颜色及样式甲方定，具体做法详见图纸及说明 | m2 | 91.44
14 | 011204003077 | 块料墙面 | 1、贴结层厚度、材料种类:20mm厚1:3水泥砂浆（掺建筑胶）； 2、瓷砖背面要求满刷专用背胶 3、面层材料品种、规格、品牌、颜色:300*600浅灰色石材纹砖（选样） 4、具体颜色及样式甲方定，具体做法详见图纸及说明 | m2 | 268.70
15 | 011204003078 | 块料墙面 | 1、贴结层厚度、材料种类:20mm厚1:3水泥砂浆（掺建筑胶）； 2、瓷砖背面要求满刷专用背胶 3、面层材料品种、规格、品牌、颜色:100*100白色小方砖（选样） 4、具体颜色及样式甲方定，具体做法详见图纸及说明 | m2 | 21.00
本页小计
【表10.2.2-16】
分部分项工程清单与计价表
单位(专业)工程名称:8#食堂及风雨操场-8#食堂及风雨操场装修 | [5 empty] | 标段: |  |  | 第5页 共42页
序号 | 项目编码 | 项目名称 | 项目特征 | 计量 单位 | 工程量 | 金 额 (元) |  |  |  |  | 备注
[6 empty] | 综合单价 | 合价 | 其中
[8 empty] | 人工费 | 机械费 | 暂估价
16 | 011205002006 | 块料柱面 | 柱面块料： 1、贴结层厚度、材料种类:20mm厚1:3水泥砂浆（掺建筑胶）； 2、瓷砖背面要求满刷专用背胶 3、面层材料品种、规格、品牌、颜色:100*100白色小方砖（选样） 4、具体颜色及样式甲方定，具体做法详见图纸及说明 | m2 | 64.58
17 | 011205002007 | 块料柱面 | 柱面块料： 1、贴结层厚度、材料种类:20mm厚1:3水泥砂浆（掺建筑胶）； 2、瓷砖背面要求满刷专用背胶 3、面层材料品种、规格、品牌、颜色:300*600白色釉面砖（选样） 4、具体颜色及样式甲方定，具体做法详见图纸及说明 | m2 | 9.90
18 | 011204003079 | 块料墙面 | 1.贴结层厚度、材料种类:20mm厚1:3水泥砂浆（掺建筑胶）； 2、瓷砖背面要求满刷专用背胶 3、面层材料品种、规格、品牌、颜色:300*600白色釉面砖（选样） 4、具体颜色及样式甲方定，具体做法详见图纸及说明 | m2 | 1064.63
本页小计
【表10.2.2-16】
分部分项工程清单与计价表
单位(专业)工程名称:8#食堂及风雨操场-8#食堂及风雨操场装修 | [5 empty] | 标段: |  |  | 第6页 共42页
序号 | 项目编码 | 项目名称 | 项目特征 | 计量 单位 | 工程量 | 金 额 (元) |  |  |  |  | 备注
[6 empty] | 综合单价 | 合价 | 其中
[8 empty] | 人工费 | 机械费 | 暂估价
19 | 011204003080 | 块料墙面 | 1、贴结层厚度、材料种类:20mm厚1:3水泥砂浆（掺建筑胶）； 2、瓷砖背面要求满刷专用背胶 3、面层材料品种、规格、品牌、颜色:300*600浅灰色釉面砖（选样） 4、具体颜色及样式甲方定，具体做法详见图纸及说明 | m2 | 77.66
20 | 011502002001 | 木质装饰线 | 成品定制白橡木免漆护墙板收口（80mm） | m | 130.56
21 | 011507003001 | 灯箱 | 成品定制透光膜广告灯箱（含拉丝不锈钢框）具体做法详见图纸，深化设计施工 | m2 | 10.27
22 | 011210003004 | 玻璃隔断 | 铝合金玻璃移窗+10厚钢化玻璃饰面（铝合金框）：具体做法详见图纸 | m2 | 37.43
23 | 011108001031 | 石材零星项目 | 20厚小啡珠大理石（双层餐台）： 1、20厚小啡珠大理石餐台板面层，5*5倒角，石材面粘双边 2、20mm厚1：3水泥砂浆粘结层 3、清单中以单层面积计入，双层费用综合考虑其中 4、具体做法详见图纸及说明 | m2 | 12.64
本页小计
【表10.2.2-16】
分部分项工程清单与计价表
单位(专业)工程名称:8#食堂及风雨操场-8#食堂及风雨操场装修 | [5 empty] | 标段: |  |  | 第7页 共42页
序号 | 项目编码 | 项目名称 | 项目特征 | 计量 单位 | 工程量 | 金 额 (元) |  |  |  |  | 备注
[6 empty] | 综合单价 | 合价 | 其中
[8 empty] | 人工费 | 机械费 | 暂估价
24 | 011210005026 | 成品隔断 | 卫生间隔断： 1、成品抗倍特板卫生间隔断安装（含门），H=2100mm，含小便斗处隔断安装 2、配套专用五金配件安装 具体颜色及样式甲方定，具体做法详见图纸及说明 | m2 | 35.55
|  | N 天棚工程 |  |  | 0
25 | 011302001118 | 吊顶天棚 | 吊顶处增加转换层部位（吊顶高度大于1.5m)：具体做法参图纸节点，详见图纸，深化设计施工 | m2 | 26.20
26 | 011302001119 | 吊顶天棚 | 铝扣板吊顶： 1、龙骨类型、材料种类、规格、中距:配套龙骨 2、面层材料品种、规格、品牌、颜色:300*300*0.6铝扣板吊顶（选样）含配套收边条 | m2 | 73.85
27 | 011302001120 | 吊顶天棚 | 铝扣板吊顶： 1、龙骨类型、材料种类、规格、中距:配套龙骨 2、面层材料品种、规格、品牌、颜色:600*600*0.8冲孔铝扣板吊顶（选样）含配套收边条 | m2 | 516.80
本页小计
【表10.2.2-16】
分部分项工程清单与计价表
单位(专业)工程名称:8#食堂及风雨操场-8#食堂及风雨操场装修 | [5 empty] | 标段: |  |  | 第8页 共42页
序号 | 项目编码 | 项目名称 | 项目特征 | 计量 单位 | 工程量 | 金 额 (元) |  |  |  |  | 备注
[6 empty] | 综合单价 | 合价 | 其中
[8 empty] | 人工费 | 机械费 | 暂估价
28 | 011302001121 | 吊顶天棚 | 铝扣板吊顶： 1、龙骨类型、材料种类、规格、中距:配套龙骨 2、面层材料品种、规格、品牌、颜色:600*600*0.8铝扣板吊顶（选样）含配套收边条 | m2 | 185.03
29 | 011302001122 | 吊顶天棚 | 石膏板吊顶（平面）： 1、吊顶距离结构楼板、梁底≤1500时 2、用M8膨胀螺栓连镀锌φ8吊杆，间距800*800 3、60系列上人轻钢龙骨骨架,主龙骨间距1000,次龙骨中距300 4、与大型设备及风管时，设置角钢支撑 5、12mm厚纸面石膏板饰面 6、专用自攻螺钉拧牢，孔眼用腻子填平（防锈）,阴、阳角及板接缝处分别贴专用封缝带，出风口吊筋加固，回风口位置卡丝龙骨加固及18mm阻燃板（防腐处理）风口边框等） 7、油漆品种、刷漆遍数:满批腻子两遍，白色无机防霉涂料一底两面 | m2 | 65.63
本页小计
【表10.2.2-16】
分部分项工程清单与计价表
单位(专业)工程名称:8#食堂及风雨操场-8#食堂及风雨操场装修 | [5 empty] | 标段: |  |  | 第9页 共42页
序号 | 项目编码 | 项目名称 | 项目特征 | 计量 单位 | 工程量 | 金 额 (元) |  |  |  |  | 备注
[6 empty] | 综合单价 | 合价 | 其中
[8 empty] | 人工费 | 机械费 | 暂估价
30 | 011302001123 | 吊顶天棚 | 石膏板吊顶（平面）： 1、吊顶距离结构楼板、梁底≤1500时 2、用M8膨胀螺栓连镀锌φ8吊杆，间距800*800 3、60系列上人轻钢龙骨骨架,主龙骨间距1000,次龙骨中距300 4、与大型设备及风管时，设置角钢支撑 5、12mm厚纸面石膏板饰面 6、专用自攻螺钉拧牢，孔眼用腻子填平（防锈）,阴、阳角及板接缝处分别贴专用封缝带，出风口吊筋加固，回风口位置卡丝龙骨加固及18mm阻燃板（防腐处理）风口边框等） 7.油漆品种、刷漆遍数:满批腻子两遍，白色无机涂料一底两面 | m2 | 242.36
本页小计
【表10.2.2-16】
分部分项工程清单与计价表
单位(专业)工程名称:8#食堂及风雨操场-8#食堂及风雨操场装修 | [5 empty] | 标段: |  |  | 第10页 共42页
序号 | 项目编码 | 项目名称 | 项目特征 | 计量 单位 | 工程量 | 金 额 (元) |  |  |  |  | 备注
[6 empty] | 综合单价 | 合价 | 其中
[8 empty] | 人工费 | 机械费 | 暂估价
31 | 011302001124 | 吊顶天棚 | 石膏板吊顶（侧面）： 1、龙骨类型、材料种类、规格、中距:60系列上人轻钢龙骨，主龙骨间距控制在1000毫米范围内 2、用M8膨胀螺栓连镀锌φ8吊杆，间距800*800 3、基层材料种类、规格:18mm厚玻镁板基层（防腐处理） 4、面层材料品种、规格、品牌、颜色:12mm厚纸面石膏板面层 5、嵌缝材料种类:点锈，专用接缝嵌缝膏和盖缝带 6、防护材料种类:满批腻子两遍 7、油漆品种、刷漆遍数:白色无机涂料一底两面 | m2 | 180.48
32 | 011304001016 | 灯带（槽） | 灯带： 1、灯带型式、尺寸:悬挑式 2、基层材料种类、规格:18mm玻镁板基层（防腐防火处理） 3、面层材料品种、规格、品牌、颜色:12mm厚纸面石膏板 4、嵌缝材料种类:点锈，专用接缝嵌缝膏和盖缝带。 5、油漆品种、刷漆遍数:满刮腻子两遍，白色无机涂料一底两面 | m2 | 1.89
本页小计
【表10.2.2-16】
分部分项工程清单与计价表
单位(专业)工程名称:8#食堂及风雨操场-8#食堂及风雨操场装修 | [5 empty] | 标段: |  |  | 第11页 共42页
序号 | 项目编码 | 项目名称 | 项目特征 | 计量 单位 | 工程量 | 金 额 (元) |  |  |  |  | 备注
[6 empty] | 综合单价 | 合价 | 其中
[8 empty] | 人工费 | 机械费 | 暂估价
33 | 011302002015 | 格栅吊顶 | 铝方通吊顶： 1、龙骨类型、材料种类、规格、中距:轻钢龙骨基层（60系列） 2、面层材料品种、规格、品牌、颜色:50*120*1.0木纹铝方通吊顶 3、具体做法详见图纸 | m2 | 43.73
34 | 011302002016 | 格栅吊顶 | 铝格栅吊顶： 1、龙骨类型、材料种类、规格、中距:轻钢龙骨基层（60系列） 2、面层材料品种、规格、品牌、颜色:10*80*1.0白色铝格栅吊顶，间距300*300 3、具体做法详见图纸 | m2 | 911.94
35 | 010810002034 | 木窗帘盒 | 木窗帘盒： 1、龙骨类型、材料种类、规格、中距:轻钢龙骨、30*40杉木龙骨（防火涂料三遍） 2、基层材料品种、规格:18mm玻镁板（防腐防火处理） 3、面层材料品种、规格、品牌、颜色:12mm厚纸面石膏板 4、嵌缝材料种类:板缝贴胶带、点锈后满批腻子打磨2遍 5、涂料品种、喷刷遍数:白色无机涂料一底两面 | m2 | 45.69
本页小计
【表10.2.2-16】
分部分项工程清单与计价表
单位(专业)工程名称:8#食堂及风雨操场-8#食堂及风雨操场装修 | [5 empty] | 标段: |  |  | 第12页 共42页
序号 | 项目编码 | 项目名称 | 项目特征 | 计量 单位 | 工程量 | 金 额 (元) |  |  |  |  | 备注
[6 empty] | 综合单价 | 合价 | 其中
[8 empty] | 人工费 | 机械费 | 暂估价
36 | 010810002035 | 木窗帘盒侧立面 | 高窗处： 1、龙骨类型、材料种类、规格、中距:轻钢龙骨基层 2、基层材料品种、规格:18mm玻镁板（防腐防火处理） 3、面层材料品种、规格、品牌、颜色:2厚白色铝板饰面 | m2 | 60.92
37 | 011504003006 | 成品检修孔 | 天棚450*450成品铝合金检修孔（含基层加固） | 个 | 6
|  | P 油漆、涂料、裱糊工程 |  |  | 0
38 | 011407002065 | 天棚喷刷涂料 | 天棚面（线管桥架等）： 1、满刮腻子两遍 2、外刷白色、灰色无机涂料一底两面 | m2 | 1896.41
39 | 011407001082 | 墙面喷刷涂料 | 墙面： 1、满刮腻子两遍 2、外刷白色、彩色乳胶漆一底两面 | m2 | 392.59
40 | 011407001083 | 墙面喷刷涂料 | 墙面： 1、满刮腻子两遍 2、外刷白色无机涂料一底两面 | m2 | 709.53
41 | 011407001084 | 墙面喷刷涂料 | 外连廊墙面： 1、满刮防水腻子两遍 2、外刷白色防霉无机涂料一底两面 | m2 | 384.08
|  | H 门窗工程 |  |  | 0
本页小计
【表10.2.2-16】
分部分项工程清单与计价表
单位(专业)工程名称:8#食堂及风雨操场-8#食堂及风雨操场装修 | [5 empty] | 标段: |  |  | 第13页 共42页
序号 | 项目编码 | 项目名称 | 项目特征 | 计量 单位 | 工程量 | 金 额 (元) |  |  |  |  | 备注
[6 empty] | 综合单价 | 合价 | 其中
[8 empty] | 人工费 | 机械费 | 暂估价
42 | 010809004029 | 石材窗台板 | 窗台板： 1、20mm厚小啡珠大理石窗台板面层，5*5倒角，石材面粘双边 2、25mm厚1：3干硬性水泥砂浆粘结层 具体做法详见图纸及说明 | m2 | 2.74
43 | 010808004027 | 金属门窗套 | 不锈钢门套： 1、龙骨材料、品种、规格:木龙骨 2、基层材料、品种、规格:18厚阻燃板基层（防腐防火处理） 3、面层材料、品种、规格:1.2厚不锈钢定制门套（选样） 4、防护材料要求:木基层刷防火涂料三遍 | m2 | 9.29
|  | Q 其他装饰工程 |  |  | 0
44 | 011502001038 | 金属装饰线 | 外走廊墙面墙裙处： 1、30mm宽成品铝合金收口条安装 2、专用粘结剂粘结层 具体颜色及样式甲方定，具体做法详见图纸及说明 | m | 92.64
45 | 011502001039 | 金属装饰线 | 18mm厚阻燃板（防腐防火处理）基层，1.2厚40宽拉丝不锈钢折边收口 | m | 82.48
46 | 011502001040 | 金属装饰线 | 1、不锈钢弧形阳角收口条安装 2、专用粘结剂粘结层 具体颜色及样式甲方定，具体做法详见图纸及说明 | m | 63.00
本页小计
【表10.2.2-16】
分部分项工程清单与计价表
单位(专业)工程名称:8#食堂及风雨操场-8#食堂及风雨操场装修 | [5 empty] | 标段: |  |  | 第14页 共42页
序号 | 项目编码 | 项目名称 | 项目特征 | 计量 单位 | 工程量 | 金 额 (元) |  |  |  |  | 备注
[6 empty] | 综合单价 | 合价 | 其中
[8 empty] | 人工费 | 机械费 | 暂估价
47 | 011505010025 | 镜面玻璃 | 卫生间银镜： 1、成品车边银镜安装 2、18厚阻燃板基层（防腐防火处理）暗藏灯带 | m2 | 6.89
48 | 011505001032 | 洗漱台 | 学生食堂石材洗漱台（水平投影计算） 1、20mm厚白色石英石台面面层，专用粘结剂粘结层，含配套挡水条及四周石英石墙面贴面安装； 2、镀锌钢骨架基层； 3、含石材面开孔，磨边等； 具体颜色及样式甲方定，具体做法详见图纸及说明 | m2 | 3.72
49 | 011505001033 | 洗漱台 | 卫生间石材洗漱台（水平投影计算） 1、20mm厚白色石英石台面面层，专用粘结剂粘结层，含配套挡水条及四周石英石墙面贴面安装； 2、镀锌钢骨架基层； 3、含石材面开孔，磨边等； 具体颜色及样式甲方定，具体做法详见图纸及说明 | m2 | 3.84
50 | 011503001071 | 金属扶手、栏杆、栏板 | 残疾人安全抓杆（坐便器）做法详见图集12J926 | 套 | 2
51 | 011503001072 | 金属扶手、栏杆、栏板 | 残疾人安全抓杆（上翻抓杆）做法详见图集12J926 | 套 | 2
本页小计
【表10.2.2-16】
分部分项工程清单与计价表
单位(专业)工程名称:8#食堂及风雨操场-8#食堂及风雨操场装修 | [5 empty] | 标段: |  |  | 第15页 共42页
序号 | 项目编码 | 项目名称 | 项目特征 | 计量 单位 | 工程量 | 金 额 (元) |  |  |  |  | 备注
[6 empty] | 综合单价 | 合价 | 其中
[8 empty] | 人工费 | 机械费 | 暂估价
52 | 01B041 | 卷帘收口 | 顶部18厚玻镁板（防腐防火处理）固定，挡烟卷帘底部3厚铝板包封，具体做法详见图纸节点 | m | 44.00
53 | 010401012018 | 零星砌砖 | 涉水区域包管： 1、M10水泥砂浆砌筑MU10混凝土标准砖 2、立面20mm厚1：3水泥砂浆抹灰 3、钢丝网基层 | m3 | 0.96
54 | 011208001018 | 石膏板包管道 | 除卫生间外管道包封： 1、轻钢龙骨基层 2、18厚玻镁板基层（防腐防火处理），12mm厚纸面石膏板面层，表面做检修口处理 3、板缝点绣胶带 | m2 | 14.76
|  | 二层 |  |  | 0
|  | L 楼地面装饰工程 |  |  | 0
55 | 011102003094 | 块料楼地面 | 1、结合层厚度、砂浆配合比:素水泥浆一道（内掺建筑胶），25厚1:3干硬水泥砂浆结合层； 2、面层材料品种、规格、品牌、颜色:12厚600*600浅灰色哑光砖地砖（选样）铺贴； 3、具体颜色及样式甲方定，具体做法详见图纸及说明 | m2 | 10.96
本页小计
【表10.2.2-16】
分部分项工程清单与计价表
单位(专业)工程名称:8#食堂及风雨操场-8#食堂及风雨操场装修 | [5 empty] | 标段: |  |  | 第16页 共42页
序号 | 项目编码 | 项目名称 | 项目特征 | 计量 单位 | 工程量 | 金 额 (元) |  |  |  |  | 备注
[6 empty] | 综合单价 | 合价 | 其中
[8 empty] | 人工费 | 机械费 | 暂估价
56 | 011102003095 | 块料楼地面 | 1、结合层厚度、砂浆配合比:素水泥浆一道（内掺建筑胶），25厚1:3干硬水泥砂浆结合层； 2、面层材料品种、规格、品牌、颜色:12厚300*300灰岗砖（选样）铺贴，； 3、具体颜色及样式甲方定，具体做法详见图纸及说明 | m2 | 198.16
57 | 011102003096 | 块料楼地面 | 1、结合层厚度、砂浆配合比:素水泥浆一道（内掺建筑胶），25厚1:3干硬水泥砂浆结合层； 2、面层材料品种、规格、品牌、颜色:12厚600*600防滑地砖地砖（选样）铺贴； 3、具体颜色及样式甲方定，具体做法详见图纸及说明 | m2 | 47.64
58 | 011102003097 | 块料楼地面 | 1、结合层厚度、砂浆配合比:素水泥浆一道（内掺建筑胶），25厚1:3干硬水泥砂浆结合层； 2、面层材料品种、规格、品牌、颜色:12厚300*300防滑地砖（选样）铺贴； 3、具体颜色及样式甲方定，具体做法详见图纸及说明 | m2 | 22.48
59 | 040201022003 | 排水沟、截水沟 | 排水沟：300*600墙面砖水沟贴面，，拉丝不锈钢格栅式盖板，壁厚2.5mm（选样） | m | 7.50
本页小计
【表10.2.2-16】
分部分项工程清单与计价表
单位(专业)工程名称:8#食堂及风雨操场-8#食堂及风雨操场装修 | [5 empty] | 标段: |  |  | 第17页 共42页
序号 | 项目编码 | 项目名称 | 项目特征 | 计量 单位 | 工程量 | 金 额 (元) |  |  |  |  | 备注
[6 empty] | 综合单价 | 合价 | 其中
[8 empty] | 人工费 | 机械费 | 暂估价
60 | 011101002002 | 现浇水磨石楼地面 | 水磨石楼地面： 1）、12mm厚彩色水磨石楼地面，（含1.5*30铜分隔条，具体分隔详见图纸） | m2 | 1290.15
61 | 011108001032 | 石材零星项目 | 门槛板： 1、结合层要求:25mm厚1:3干硬水泥砂浆 2、面层材料的材质、规格:20厚小啡珠门樘板（含磨边、粘边） 3、具体颜色及样式甲方定，具体做法详见图纸及说明 | m2 | 6.45
62 | 011102001007 | 石材楼地面 | 1、结合层厚度、砂浆配合比:25厚1:3干硬水泥砂浆结合层； 2、面层材料品种、规格、品牌、颜色:20厚火烧毛面花岗岩（选样）铺贴，干水泥擦缝； 3、具体颜色及样式甲方定，具体做法详见图纸及说明 | m2 | 676.26
63 | 011105006006 | 金属踢脚线 | 不锈钢踢脚线： 1、基层材料、品种、规格:18厚阻燃板基层（防腐防火处理） 2、面层材料、品种、规格:100高1.0厚304拉丝不锈钢踢脚线（含折边开槽） | m2 | 2.78
本页小计
【表10.2.2-16】
分部分项工程清单与计价表
单位(专业)工程名称:8#食堂及风雨操场-8#食堂及风雨操场装修 | [5 empty] | 标段: |  |  | 第18页 共42页
序号 | 项目编码 | 项目名称 | 项目特征 | 计量 单位 | 工程量 | 金 额 (元) |  |  |  |  | 备注
[6 empty] | 综合单价 | 合价 | 其中
[8 empty] | 人工费 | 机械费 | 暂估价
64 | 011105003013 | 块料踢脚线 | 块料踢脚线： 100*800通体砖踢脚线（含磨边），干混砂浆铺贴，稀水泥浆擦缝，含倒角磨边 | m2 | 8.10
65 | 040402016002 | 沟道盖板 | 二层上人屋面：25厚拉丝不锈钢格栅式盖板，壁厚2.5mm（选样） | m | 103.46
|  | M 墙、柱面装饰与隔断、幕墙工程 |  |  | 0
66 | 011204003081 | 块料墙面 | 1、贴结层厚度、材料种类:20mm厚1:3水泥砂浆（掺建筑胶）； 2、瓷砖背面要求满刷专用背胶 3、面层材料品种、规格、品牌、颜色:300*600白色釉面砖（选样） 4、具体颜色及样式甲方定，具体做法详见图纸及说明 | m2 | 419.24
67 | 011205002008 | 块料柱面 | 柱面块料： 1、贴结层厚度、材料种类:20mm厚1:3水泥砂浆（掺建筑胶）； 2、瓷砖背面要求满刷专用背胶 3、面层材料品种、规格、品牌、颜色:300*600白色釉面砖（选样） 4、具体颜色及样式甲方定，具体做法详见图纸及说明 | m2 | 9.90
本页小计
【表10.2.2-16】
分部分项工程清单与计价表
单位(专业)工程名称:8#食堂及风雨操场-8#食堂及风雨操场装修 | [5 empty] | 标段: |  |  | 第19页 共42页
序号 | 项目编码 | 项目名称 | 项目特征 | 计量 单位 | 工程量 | 金 额 (元) |  |  |  |  | 备注
[6 empty] | 综合单价 | 合价 | 其中
[8 empty] | 人工费 | 机械费 | 暂估价
68 | 011204003082 | 块料墙面 | 1、贴结层厚度、材料种类:20mm厚1:3水泥砂浆（掺建筑胶）； 2、瓷砖背面要求满刷专用背胶 3、面层材料品种、规格、品牌、颜色:150*150白色小方砖（选样） 4、具体颜色及样式甲方定，具体做法详见图纸及说明 | m2 | 62.31
69 | 011204003083 | 块料墙面 | 1.贴结层厚度、材料种类:20mm厚1:3水泥砂浆（掺建筑胶）； 2.瓷砖背面要求满刷专用背胶 3.面层材料品种、规格、品牌、颜色:300*600浅灰色石材纹砖（选样） 4.具体颜色及样式甲方定，具体做法详见图纸及说明 | m2 | 228.33
70 | 011205002009 | 块料柱面 | 柱面块料： 1、贴结层厚度、材料种类:20mm厚1:3水泥砂浆（掺建筑胶）； 2、瓷砖背面要求满刷专用背胶 3、面层材料品种、规格、品牌、颜色:100*100白色小方砖（选样） 4、具体颜色及样式甲方定，具体做法详见图纸及说明 | m2 | 53.12
71 | 011507003002 | 灯箱 | 成品定制透光膜广告灯箱（含拉丝不锈钢框）具体做法详见图纸，深化设计施工 | m2 | 13.61
72 | 011210003005 | 玻璃隔断 | 铝合金玻璃移窗+10厚钢化玻璃饰面（铝合金框）：具体做法详见图纸 | m2 | 43.37
本页小计
【表10.2.2-16】
分部分项工程清单与计价表
单位(专业)工程名称:8#食堂及风雨操场-8#食堂及风雨操场装修 | [5 empty] | 标段: |  |  | 第20页 共42页
序号 | 项目编码 | 项目名称 | 项目特征 | 计量 单位 | 工程量 | 金 额 (元) |  |  |  |  | 备注
[6 empty] | 综合单价 | 合价 | 其中
[8 empty] | 人工费 | 机械费 | 暂估价
73 | 011108001033 | 石材零星项目 | 20厚小啡珠大理石（双层餐台）： 1、20厚小啡珠大理石窗台板面层，5*5倒角，石材面粘双边 2、20mm厚1：3水泥砂浆粘结层 3、清单中按单层面积计入，双层费用综合考虑 具体做法详见图纸及说明 | m2 | 14.04
74 | 011207001024 | 墙面装饰板 | 护墙板饰面： 1、龙骨材料、品种、规格:20*30木龙骨基层@400，防火处理达B1级 2、基层材料、品种、规格:18厚阻燃板基层（防腐防火处理） 3、面层材料、品种、规格:成品定制白橡木免漆护墙板饰面（选样） 4、防护材料要求:木基层刷防火涂料三遍 | m2 | 22.00
75 | 011502002002 | 木质装饰线 | 成品定制白橡木免漆护墙板收口（80mm） | m | 130.56
|  | N 天棚工程 |  |  | 0
76 | 011302001125 | 吊顶天棚 | 铝扣板吊顶： 1、龙骨类型、材料种类、规格、中距:配套龙骨 2、面层材料品种、规格、品牌、颜色:300*300*0.6铝扣板吊顶（选样）含配套收边条 | m2 | 33.23
本页小计
【表10.2.2-16】
分部分项工程清单与计价表
单位(专业)工程名称:8#食堂及风雨操场-8#食堂及风雨操场装修 | [5 empty] | 标段: |  |  | 第21页 共42页
序号 | 项目编码 | 项目名称 | 项目特征 | 计量 单位 | 工程量 | 金 额 (元) |  |  |  |  | 备注
[6 empty] | 综合单价 | 合价 | 其中
[8 empty] | 人工费 | 机械费 | 暂估价
77 | 011302001126 | 吊顶天棚 | 铝扣板吊顶： 1、龙骨类型、材料种类、规格、中距:配套龙骨 2、面层材料品种、规格、品牌、颜色:600*600*0.8冲孔铝扣板吊顶（选样）含配套收边条 | m2 | 68.48
78 | 011302001127 | 吊顶天棚 | 铝扣板吊顶： 1、龙骨类型、材料种类、规格、中距:配套龙骨 2、面层材料品种、规格、品牌、颜色:600*600*0.8铝扣板吊顶（选样）含配套收边条 | m2 | 102.98
79 | 011302001128 | 吊顶天棚 | 硅钙板吊顶： 1、龙骨类型、材料种类、规格、中距:轻钢龙骨（60系列） 2、面层材料品种、规格、品牌、颜色:600*600硅钙板吊顶（选样） | m2 | 16.17
本页小计
【表10.2.2-16】
分部分项工程清单与计价表
单位(专业)工程名称:8#食堂及风雨操场-8#食堂及风雨操场装修 | [5 empty] | 标段: |  |  | 第22页 共42页
序号 | 项目编码 | 项目名称 | 项目特征 | 计量 单位 | 工程量 | 金 额 (元) |  |  |  |  | 备注
[6 empty] | 综合单价 | 合价 | 其中
[8 empty] | 人工费 | 机械费 | 暂估价
80 | 011302001129 | 吊顶天棚 | 石膏板吊顶（平面）： 1、吊顶距离结构楼板、梁底≤1500时 2、用M8膨胀螺栓连镀锌φ8吊杆，间距800*800 3、60系列上人轻钢龙骨骨架,主龙骨间距1000,次龙骨中距300 4、与大型设备及风管时，设置角钢支撑 5、12mm厚纸面石膏板饰面 6、专用自攻螺钉拧牢，孔眼用腻子填平（防锈）,阴、阳角及板接缝处分别贴专用封缝带，出风口吊筋加固，回风口位置卡丝龙骨加固及18mm阻燃板（防腐处理）风口边框等） 7、油漆品种、刷漆遍数:满批腻子两遍，白色无机防霉涂料一底两面 | m2 | 39.77
本页小计
【表10.2.2-16】
分部分项工程清单与计价表
单位(专业)工程名称:8#食堂及风雨操场-8#食堂及风雨操场装修 | [5 empty] | 标段: |  |  | 第23页 共42页
序号 | 项目编码 | 项目名称 | 项目特征 | 计量 单位 | 工程量 | 金 额 (元) |  |  |  |  | 备注
[6 empty] | 综合单价 | 合价 | 其中
[8 empty] | 人工费 | 机械费 | 暂估价
81 | 011302001130 | 吊顶天棚 | 石膏板吊顶（平面）： 1、吊顶距离结构楼板、梁底≤1500时 2、用M8膨胀螺栓连镀锌φ8吊杆，间距800*800 3、60系列上人轻钢龙骨骨架,主龙骨间距1000,次龙骨中距300 4、与大型设备及风管时，设置角钢支撑 5、12mm厚纸面石膏板饰面 6、专用自攻螺钉拧牢，孔眼用腻子填平（防锈）,阴、阳角及板接缝处分别贴专用封缝带，出风口吊筋加固，回风口位置卡丝龙骨加固及18mm阻燃板（防腐处理）风口边框等） 7、油漆品种、刷漆遍数:满批腻子两遍，白色无机涂料一底两面 | m2 | 317.13
本页小计
【表10.2.2-16】
分部分项工程清单与计价表
单位(专业)工程名称:8#食堂及风雨操场-8#食堂及风雨操场装修 | [5 empty] | 标段: |  |  | 第24页 共42页
序号 | 项目编码 | 项目名称 | 项目特征 | 计量 单位 | 工程量 | 金 额 (元) |  |  |  |  | 备注
[6 empty] | 综合单价 | 合价 | 其中
[8 empty] | 人工费 | 机械费 | 暂估价
82 | 011302001131 | 吊顶天棚 | 石膏板吊顶（侧面）： 1、龙骨类型、材料种类、规格、中距:60系列上人轻钢龙骨，主龙骨间距控制在1000毫米范围内 2、用M8膨胀螺栓连镀锌φ8吊杆，间距800*800 3、基层材料种类、规格:18mm厚玻镁板基层（防腐处理） 4、面层材料品种、规格、品牌、颜色:12mm厚纸面石膏板面层 5、嵌缝材料种类:点锈，专用接缝嵌缝膏和盖缝带 6、防护材料种类:满批腻子两遍 7、油漆品种、刷漆遍数:白色无机涂料一底两面 | m2 | 218.51
83 | 011304001017 | 灯带（槽） | 灯带： 1、灯带型式、尺寸:悬挑式 2、基层材料种类、规格:18mm玻镁板基层（防腐处理） 3、面层材料品种、规格、品牌、颜色:12mm厚纸面石膏板 4、嵌缝材料种类:点锈，专用接缝嵌缝膏和盖缝带。 5、油漆品种、刷漆遍数:满刮腻子两遍，白色无机涂料一底两面 | m2 | 18.81
本页小计
【表10.2.2-16】
分部分项工程清单与计价表
单位(专业)工程名称:8#食堂及风雨操场-8#食堂及风雨操场装修 | [5 empty] | 标段: |  |  | 第25页 共42页
序号 | 项目编码 | 项目名称 | 项目特征 | 计量 单位 | 工程量 | 金 额 (元) |  |  |  |  | 备注
[6 empty] | 综合单价 | 合价 | 其中
[8 empty] | 人工费 | 机械费 | 暂估价
84 | 011302002017 | 格栅吊顶 | 铝方通吊顶： 1、龙骨类型、材料种类、规格、中距:轻钢龙骨基层（60系列） 2、面层材料品种、规格、品牌、颜色:50*120*1.0木纹铝方通吊顶 3、具体做法详见图纸 | m2 | 165.11
85 | 011302002018 | 格栅吊顶 | 铝格栅吊顶： 1、龙骨类型、材料种类、规格、中距:轻钢龙骨基层（60系列） 2、面层材料品种、规格、品牌、颜色:10*80*1.0白色铝格栅吊顶，间距300*300 3、具体做法详见图纸 | m2 | 805.36
86 | 010810002036 | 木窗帘盒 | 木窗帘盒： 1、龙骨类型、材料种类、规格、中距:轻钢龙骨、30*40杉木龙骨（防火涂料三遍） 2、基层材料品种、规格:18mm玻镁板（防腐防火处理） 3、面层材料品种、规格、品牌、颜色:12mm厚纸面石膏板 4、嵌缝材料种类:板缝贴胶带、点锈后满批腻子打磨2遍 5、涂料品种、喷刷遍数:白色无机涂料一底两面 | m2 | 45.68
本页小计
【表10.2.2-16】
分部分项工程清单与计价表
单位(专业)工程名称:8#食堂及风雨操场-8#食堂及风雨操场装修 | [5 empty] | 标段: |  |  | 第26页 共42页
序号 | 项目编码 | 项目名称 | 项目特征 | 计量 单位 | 工程量 | 金 额 (元) |  |  |  |  | 备注
[6 empty] | 综合单价 | 合价 | 其中
[8 empty] | 人工费 | 机械费 | 暂估价
87 | 010810002037 | 木窗帘盒侧立面 | 高窗处： 1、龙骨类型、材料种类、规格、中距:30*40杉木龙骨（防火涂料三遍） 2、基层材料品种、规格:18mm玻镁板（防腐防火处理） 3、面层材料品种、规格、品牌、颜色:2厚白色铝板饰面： | m2 | 38.07
88 | 011504003007 | 成品检修孔 | 天棚450*450成品铝合金检修孔（含基层加固） | 个 | 3
|  | P 油漆、涂料、裱糊工程 |  |  | 0
89 | 011407002066 | 天棚喷刷涂料 | 天棚面（线管桥架等）： 1、满刮腻子两遍 2、外刷白色、灰色无机涂料一底两面 | m2 | 1836.85
90 | 011407001085 | 墙面喷刷涂料 | 墙面： 1、满刮腻子两遍 2、外刷白色、彩色乳胶漆一底两面 | m2 | 345.10
91 | 011407001086 | 墙面喷刷涂料 | 墙面： 1、满刮腻子两遍 2、外刷白色无机涂料一底两面 | m2 | 296.07
|  | H 门窗工程 |  |  | 0
92 | 010809004030 | 石材窗台板 | 窗台板： 1、20mm厚小啡珠大理石窗台板面层，5*5倒角，石材面粘双边 2、25mm厚1：3干硬性水泥砂浆粘结层 具体做法详见图纸及说明 | m2 | 10.40
本页小计
【表10.2.2-16】
分部分项工程清单与计价表
单位(专业)工程名称:8#食堂及风雨操场-8#食堂及风雨操场装修 | [5 empty] | 标段: |  |  | 第27页 共42页
序号 | 项目编码 | 项目名称 | 项目特征 | 计量 单位 | 工程量 | 金 额 (元) |  |  |  |  | 备注
[6 empty] | 综合单价 | 合价 | 其中
[8 empty] | 人工费 | 机械费 | 暂估价
|  | Q 其他装饰工程 |  |  | 0
93 | 011502001041 | 金属装饰线 | 18mm厚阻燃板（防腐防火处理）基层，1.2厚40宽拉丝不锈钢折边收口 | m | 114.03
94 | 011502001042 | 金属装饰线 | 1、不锈钢弧形阳角收口条安装 2、专用粘结剂粘结层 具体颜色及样式甲方定，具体做法详见图纸及说明 | m | 95.00
95 | 011505001034 | 洗漱台 | 学生、教师食堂石材洗漱台（水平投影计算）： 1、20mm厚白色石英石台面面层，专用粘结剂粘结层，含配套挡水条及四周石英石墙面贴面安装； 2、镀锌钢骨架基层； 3、含石材面开孔，磨边等； 具体颜色及样式甲方定，具体做法详见图纸及说明 | m2 | 5.40
96 | 010401012019 | 零星砌砖 | 涉水区域包管： 1、M10水泥砂浆砌筑MU10混凝土标准砖 2、立面20mm厚1：3水泥砂浆抹灰 3、钢丝网基层 | m3 | 0.96
本页小计
【表10.2.2-16】
分部分项工程清单与计价表
单位(专业)工程名称:8#食堂及风雨操场-8#食堂及风雨操场装修 | [5 empty] | 标段: |  |  | 第28页 共42页
序号 | 项目编码 | 项目名称 | 项目特征 | 计量 单位 | 工程量 | 金 额 (元) |  |  |  |  | 备注
[6 empty] | 综合单价 | 合价 | 其中
[8 empty] | 人工费 | 机械费 | 暂估价
97 | 011208001019 | 石膏板包管道 | 除卫生间外管道包封： 1、轻钢龙骨基层 2、18厚玻镁板基层（防腐防火处理），12mm厚纸面石膏板面层，表面做检修口处理 3、板缝点绣胶带 | m2 | 14.76
98 | 01B042 | 卷帘收口 | 顶部18厚玻镁板（防腐防火处理）固定，挡烟卷帘底部3厚铝板包封，具体做法详见图纸节点 | m | 33.20
|  | 三层 |  |  | 0
|  | D 砌筑工程 |  |  | 0
99 | 010401012020 | 零星砌砖 | 砖砌蹲坑：M10水泥砂浆砌筑MU10混凝土实心砖蹲坑 | m3 | 1.28
100 | 011108004006 | 水泥砂浆零星项目 | 蹲坑表面：20mm厚1：3水泥砂浆抹灰处理 | m2 | 10.65
|  | L 楼地面装饰工程 |  |  | 0
101 | 011103004033 | 塑料卷材楼地面 | 1、30mm厚1:3水泥砂浆找平层 2、3mm无机自流平处理 3、2.5mm厚同质透心PVC塑胶地板地面（选样、阻燃型）浅灰色 4、涂布胶粘剂粘贴； 具体颜色及样式甲方定，具体做法详见图纸及说明 | m2 | 166.89
本页小计
【表10.2.2-16】
分部分项工程清单与计价表
单位(专业)工程名称:8#食堂及风雨操场-8#食堂及风雨操场装修 | [5 empty] | 标段: |  |  | 第29页 共42页
序号 | 项目编码 | 项目名称 | 项目特征 | 计量 单位 | 工程量 | 金 额 (元) |  |  |  |  | 备注
[6 empty] | 综合单价 | 合价 | 其中
[8 empty] | 人工费 | 机械费 | 暂估价
102 | 011103004034 | 塑料卷材楼地面 | 1、30mm厚1:3水泥砂浆找平层 2、3mm厚无机自流平； 3、面层材料品种、规格、品牌、颜色:8mm厚硅PU饰面（阻燃型）地面（选样、阻燃型）含场地划线，特种胶粘剂粘贴； | m2 | 1174.11
103 | 011105005004 | 木质踢脚线 | 木质踢脚线： 1）、100高定制成品白橡木免漆踢脚线 | m2 | 4.50
104 | 011105005005 | 木质踢脚线 | 木质踢脚线： 1）、100高多层实木踢脚线 | m2 | 4.50
105 | 011105003014 | 块料踢脚线 | 块料踢脚线： 1）、100*800通体砖踢脚线（含磨边），干混砂浆铺贴，稀水泥浆擦缝，含倒角磨边 | m2 | 6.98
106 | 011105006007 | 金属踢脚线 | 不锈钢踢脚线： 1、基层材料、品种、规格:18厚阻燃板基层（防腐防火处理） 2、面层材料、品种、规格:100高1.0厚304拉丝不锈钢踢脚线（含折边开槽） | m2 | 19.25
107 | 011104002004 | 竹、木（复合）地板 | 1、面层材料品种、规格、品牌、颜色:23mm厚实木地板地面（选样、阻燃型）铺设防潮膜，50*80木龙骨@400,20厚成型橡胶地块@800防潮衬垫；含收口压边线； | m2 | 135.99
本页小计
【表10.2.2-16】
分部分项工程清单与计价表
单位(专业)工程名称:8#食堂及风雨操场-8#食堂及风雨操场装修 | [5 empty] | 标段: |  |  | 第30页 共42页
序号 | 项目编码 | 项目名称 | 项目特征 | 计量 单位 | 工程量 | 金 额 (元) |  |  |  |  | 备注
[6 empty] | 综合单价 | 合价 | 其中
[8 empty] | 人工费 | 机械费 | 暂估价
108 | 011102003098 | 块料楼地面 | 1、结合层厚度、砂浆配合比:素水泥浆一道（内掺建筑胶），25厚1:3干硬水泥砂浆结合层； 2、面层材料品种、规格、品牌、颜色:12厚600*600浅灰色哑光砖地砖（选样）铺贴； 3、具体颜色及样式甲方定，具体做法详见图纸及说明 | m2 | 30.35
109 | 011102003099 | 块料楼地面 | 1、结合层厚度、砂浆配合比:素水泥浆一道（内掺建筑胶），25厚1:3干硬水泥砂浆结合层； 2、面层材料品种、规格、品牌、颜色:12厚600*600防滑地砖地砖（选样）铺贴； 3、具体颜色及样式甲方定，具体做法详见图纸及说明 | m2 | 22.66
110 | 011102003100 | 块料楼地面 | 1、结合层厚度、砂浆配合比:素水泥浆一道（内掺建筑胶），25厚1:3干硬水泥砂浆结合层； 2、面层材料品种、规格、品牌、颜色:12厚300*300防滑地砖（选样）铺贴； 3、具体颜色及样式甲方定，具体做法详见图纸及说明 | m2 | 46.19
本页小计
【表10.2.2-16】
分部分项工程清单与计价表
单位(专业)工程名称:8#食堂及风雨操场-8#食堂及风雨操场装修 | [5 empty] | 标段: |  |  | 第31页 共42页
序号 | 项目编码 | 项目名称 | 项目特征 | 计量 单位 | 工程量 | 金 额 (元) |  |  |  |  | 备注
[6 empty] | 综合单价 | 合价 | 其中
[8 empty] | 人工费 | 机械费 | 暂估价
111 | 011108001034 | 石材零星项目 | 1、结合层厚度、砂浆配合比:25厚1:3干硬水泥砂浆结合层； 2、面层材料品种、规格、品牌、颜色:20厚小啡珠大理石收口（含侧立面）（选样）铺贴，干水泥擦缝； | m2 | 2.10
112 | 011108001035 | 石材零星项目 | 门槛板： 1、结合层要求:25mm厚1:3干硬水泥砂浆 2、面层材料的材质、规格:20厚小啡珠门樘板（含磨边、粘边） 3、具体颜色及样式甲方定，具体做法详见图纸及说明 | m2 | 6.45
113 | 011502003001 | 石材装饰线 | 淋浴石材挡水条(60*80) | m | 8.20
|  | M 墙、柱面装饰与隔断、幕墙工程 |  |  | 0
114 | 011204003084 | 块料墙面 | 1、贴结层厚度、材料种类:20mm厚1:3水泥砂浆（掺建筑胶）； 2、瓷砖背面要求满刷专用背胶 3、面层材料品种、规格、品牌、颜色:300*600浅灰色釉面砖（选样） 4.具体颜色及样式甲方定，具体做法详见图纸及说明 | m2 | 182.03
本页小计
【表10.2.2-16】
分部分项工程清单与计价表
单位(专业)工程名称:8#食堂及风雨操场-8#食堂及风雨操场装修 | [5 empty] | 标段: |  |  | 第32页 共42页
序号 | 项目编码 | 项目名称 | 项目特征 | 计量 单位 | 工程量 | 金 额 (元) |  |  |  |  | 备注
[6 empty] | 综合单价 | 合价 | 其中
[8 empty] | 人工费 | 机械费 | 暂估价
115 | 011204003085 | 块料墙面 | 1、贴结层厚度、材料种类:20mm厚1:3水泥砂浆（掺建筑胶）； 2、瓷砖背面要求满刷专用背胶 3、面层材料品种、规格、品牌、颜色:100*100白色小方砖（选样） 4、具体颜色及样式甲方定，具体做法详见图纸及说明 | m2 | 11.88
116 | 011210003006 | 玻璃隔断 | 淋浴间玻璃隔断： 1、成品烤漆铝合金框10厚钢化玻璃隔断（门铝合金框10mm钢化玻璃门），H=2200mm，贴防爆膜 2、配套专用五金配件安装 | m2 | 17.35
117 | 011210005027 | 成品隔断 | 卫生间隔断： 1、成品抗倍特板卫生间隔断安装（含门），H=2100mm，含小便斗处隔断安装 2、配套专用五金配件安装 具体颜色及样式甲方定，具体做法详见图纸及说明 | m2 | 31.60
118 | 011207001025 | 墙面装饰板 | 护墙板饰面： 1、龙骨材料、品种、规格:20*30木龙骨基层@400，防火处理达B1级 2、基层材料、品种、规格:18厚阻燃板基层（防腐防火处理） 3、面层材料、品种、规格:成品定制白橡木免漆护墙板饰面选样 4、防护材料要求:木基层刷防火涂料三遍 | m2 | 24.47
本页小计
【表10.2.2-16】
分部分项工程清单与计价表
单位(专业)工程名称:8#食堂及风雨操场-8#食堂及风雨操场装修 | [5 empty] | 标段: |  |  | 第33页 共42页
序号 | 项目编码 | 项目名称 | 项目特征 | 计量 单位 | 工程量 | 金 额 (元) |  |  |  |  | 备注
[6 empty] | 综合单价 | 合价 | 其中
[8 empty] | 人工费 | 机械费 | 暂估价
119 | 011503002001 | 硬木扶手、栏杆、栏板 | 定制50实木靠墙扶手，具体做法要求详见图纸 | m | 6.56
120 | 011503002002 | 硬木扶手、栏杆、栏板 | 定制50实木扶手，φ40*1.5不锈钢管立杆（含预埋、油漆），具体做法要求详见图纸 | m | 15.10
121 | 011207001026 | 墙面装饰板 | 壁毯饰面： 1、龙骨材料、品种、规格:20*30杉木龙骨基层@400，防火处理达B1级 2、基层材料、品种、规格:18厚阻燃板基层（防腐防火处理） 3、面层材料、品种、规格:成品定制阻燃壁毯饰面选样 4、防护材料要求:木基层刷防火涂料三遍 | m2 | 88.86
122 | 011207001027 | 墙面装饰板 | 明镜饰面： 1、龙骨材料、品种、规格:20*30杉木龙骨基层@400，防火处理达B1级 2、基层材料、品种、规格:18厚阻燃板基层（防腐防火处理） 3、面层材料、品种、规格:6厚明镜饰面饰面选样 4、防护材料要求:木基层刷防火涂料三遍 5、1.2厚304拉丝不锈钢边框 | m2 | 36.40
本页小计
【表10.2.2-16】
分部分项工程清单与计价表
单位(专业)工程名称:8#食堂及风雨操场-8#食堂及风雨操场装修 | [5 empty] | 标段: |  |  | 第34页 共42页
序号 | 项目编码 | 项目名称 | 项目特征 | 计量 单位 | 工程量 | 金 额 (元) |  |  |  |  | 备注
[6 empty] | 综合单价 | 合价 | 其中
[8 empty] | 人工费 | 机械费 | 暂估价
123 | 011207001028 | 墙面装饰板 | 条形吸音板饰面： 1、龙骨材料、品种、规格:20*30杉木龙骨基层@400，防火处理达B1级 2、基层材料、品种、规格:18厚阻燃板基层（防腐防火处理） 3、面层材料、品种、规格:条形吸音板饰面选样 4、防护材料要求:木基层刷防火涂料三遍 5、拉丝不锈钢嵌条 | m2 | 327.40
124 | 011208001020 | 柱（梁）面装饰 | 条形吸音板饰面（柱面）： 1、龙骨材料、品种、规格:20*30杉木龙骨基层@400，防火处理达B1级 2、基层材料、品种、规格:18厚阻燃板基层（防腐防火处理） 3、面层材料、品种、规格:条形吸音板饰面选样 4、防护材料要求:木基层刷防火涂料三遍 5、拉丝不锈钢嵌条 | m2 | 22.62
|  | N 天棚工程 |  |  | 0
125 | 011302001132 | 吊顶天棚 | 吊顶处增加转换层部位（吊顶高度大于1.5m)：具体做法参图纸节点，详见图纸，深化设计施工 | m2 | 833.09
本页小计
【表10.2.2-16】
分部分项工程清单与计价表
单位(专业)工程名称:8#食堂及风雨操场-8#食堂及风雨操场装修 | [5 empty] | 标段: |  |  | 第35页 共42页
序号 | 项目编码 | 项目名称 | 项目特征 | 计量 单位 | 工程量 | 金 额 (元) |  |  |  |  | 备注
[6 empty] | 综合单价 | 合价 | 其中
[8 empty] | 人工费 | 机械费 | 暂估价
126 | 011302001133 | 吊顶天棚 | 铝扣板吊顶： 1、龙骨类型、材料种类、规格、中距:配套龙骨 2、面层材料品种、规格、品牌、颜色:300*300*0.6铝扣板吊顶（选样）含配套收边条 | m2 | 37.32
127 | 011302001134 | 吊顶天棚 | 硅钙板吊顶： 1、龙骨类型、材料种类、规格、中距:轻钢龙骨（60系列） 2、面层材料品种、规格、品牌、颜色:600*600硅钙板吊顶（选样） | m2 | 59.86
本页小计
【表10.2.2-16】
分部分项工程清单与计价表
单位(专业)工程名称:8#食堂及风雨操场-8#食堂及风雨操场装修 | [5 empty] | 标段: |  |  | 第36页 共42页
序号 | 项目编码 | 项目名称 | 项目特征 | 计量 单位 | 工程量 | 金 额 (元) |  |  |  |  | 备注
[6 empty] | 综合单价 | 合价 | 其中
[8 empty] | 人工费 | 机械费 | 暂估价
128 | 011302001135 | 吊顶天棚 | 石膏板吊顶（平面）： 1、吊顶距离结构楼板、梁底≤1500时 2、用M8膨胀螺栓连镀锌φ8吊杆，间距800*800 3、60系列上人轻钢龙骨骨架,主龙骨间距1000,次龙骨中距300 4、与大型设备及风管时，设置角钢支撑 5、12mm厚纸面石膏板饰面 6、专用自攻螺钉拧牢，孔眼用腻子填平（防锈）,阴、阳角及板接缝处分别贴专用封缝带，出风口吊筋加固，回风口位置卡丝龙骨加固及18mm阻燃板（防腐处理）风口边框等） 7、油漆品种、刷漆遍数:满批腻子两遍，白色无机防霉涂料一底两面 | m2 | 104.86
本页小计
【表10.2.2-16】
分部分项工程清单与计价表
单位(专业)工程名称:8#食堂及风雨操场-8#食堂及风雨操场装修 | [5 empty] | 标段: |  |  | 第37页 共42页
序号 | 项目编码 | 项目名称 | 项目特征 | 计量 单位 | 工程量 | 金 额 (元) |  |  |  |  | 备注
[6 empty] | 综合单价 | 合价 | 其中
[8 empty] | 人工费 | 机械费 | 暂估价
129 | 011302001136 | 吊顶天棚 | 石膏板吊顶（平面）： 1、吊顶距离结构楼板、梁底≤1500时 2、用M8膨胀螺栓连镀锌φ8吊杆，间距800*800 3、60系列上人轻钢龙骨骨架,主龙骨间距1000,次龙骨中距300 4、与大型设备及风管时，设置角钢支撑 5、12mm厚防水纸面石膏板饰面 6、专用自攻螺钉拧牢，孔眼用腻子填平（防锈）,阴、阳角及板接缝处分别贴专用封缝带，出风口吊筋加固，回风口位置卡丝龙骨加固及18mm阻燃板（防腐处理）风口边框等） 7.油漆品种、刷漆遍数:满批腻子两遍，白色无机防霉涂料一底两面 | m2 | 33.54
本页小计
【表10.2.2-16】
分部分项工程清单与计价表
单位(专业)工程名称:8#食堂及风雨操场-8#食堂及风雨操场装修 | [5 empty] | 标段: |  |  | 第38页 共42页
序号 | 项目编码 | 项目名称 | 项目特征 | 计量 单位 | 工程量 | 金 额 (元) |  |  |  |  | 备注
[6 empty] | 综合单价 | 合价 | 其中
[8 empty] | 人工费 | 机械费 | 暂估价
130 | 011302001137 | 吊顶天棚 | 石膏板吊顶（侧面）： 1、龙骨类型、材料种类、规格、中距:60系列上人轻钢龙骨，主龙骨间距控制在1000毫米范围内 2、用M8膨胀螺栓连镀锌φ8吊杆，间距800*800 3、基层材料种类、规格:18mm厚玻镁板基层（防腐处理） 4、面层材料品种、规格、品牌、颜色:12mm厚纸面石膏板面层 5、嵌缝材料种类:点锈，专用接缝嵌缝膏和盖缝带 6、防护材料种类:满批腻子两遍 7、油漆品种、刷漆遍数:白色无机涂料一底两面 | m2 | 322.92
131 | 011304001018 | 灯带（槽） | 灯带： 1、灯带型式、尺寸:悬挑式 2、基层材料种类、规格:18mm玻镁板基层（防腐处理） 3、面层材料品种、规格、品牌、颜色:12mm厚纸面石膏板 4、嵌缝材料种类:点锈，专用接缝嵌缝膏和盖缝带。 5、油漆品种、刷漆遍数:满刮腻子两遍，白色无机涂料一底两面 | m2 | 2.34
本页小计
【表10.2.2-16】
分部分项工程清单与计价表
单位(专业)工程名称:8#食堂及风雨操场-8#食堂及风雨操场装修 | [5 empty] | 标段: |  |  | 第39页 共42页
序号 | 项目编码 | 项目名称 | 项目特征 | 计量 单位 | 工程量 | 金 额 (元) |  |  |  |  | 备注
[6 empty] | 综合单价 | 合价 | 其中
[8 empty] | 人工费 | 机械费 | 暂估价
132 | 011302002019 | 格栅吊顶 | 铝方通吊顶： 1、龙骨类型、材料种类、规格、中距:轻钢龙骨基层（60系列） 2、面层材料品种、规格、品牌、颜色:50*120*1.0木纹铝方通吊顶 3、具体做法详见图纸 | m2 | 239.89
133 | 011302002020 | 格栅吊顶 | 钢丝网吊顶： 1、龙骨类型、材料种类、规格、中距:轻钢龙骨基层（60系列） 2、面层材料品种、规格、品牌、颜色:30*30白色方管边框钢丝网吊顶，钢丝φ3 3、具体做法详见图纸 | m2 | 379.20
134 | 010810002038 | 木窗帘盒 | 木窗帘盒： 1、龙骨类型、材料种类、规格、中距:轻钢龙骨、30*40杉木龙骨（防火涂料三遍） 2、基层材料品种、规格:18mm玻镁板（防腐防火处理） 3、面层材料品种、规格、品牌、颜色:12mm厚纸面石膏板 4、嵌缝材料种类:板缝贴胶带、点锈后满批腻子打磨2遍 5、涂料品种、喷刷遍数:白色无机涂料一底两面 | m2 | 31.51
本页小计
【表10.2.2-16】
分部分项工程清单与计价表
单位(专业)工程名称:8#食堂及风雨操场-8#食堂及风雨操场装修 | [5 empty] | 标段: |  |  | 第40页 共42页
序号 | 项目编码 | 项目名称 | 项目特征 | 计量 单位 | 工程量 | 金 额 (元) |  |  |  |  | 备注
[6 empty] | 综合单价 | 合价 | 其中
[8 empty] | 人工费 | 机械费 | 暂估价
135 | 010810002039 | 木窗帘盒侧立面 | 高窗处： 1、龙骨类型、材料种类、规格、中距:30*40杉木龙骨（防火涂料三遍） 2、基层材料品种、规格:18mm玻镁板板（防腐防火处理） 3、面层材料品种、规格、品牌、颜色:2厚白色铝板饰面 | m2 | 26.26
136 | 011504003008 | 成品检修孔 | 天棚450*450成品铝合金检修孔（含基层加固） | 个 | 15
|  | P 油漆、涂料、裱糊工程 |  |  | 0
137 | 011407002067 | 天棚喷刷涂料 | 天棚面（线管桥架等）： 1、满刮腻子两遍 2、外刷白色、灰色无机涂料一底两面 | m2 | 626.96
138 | 011407001087 | 墙面喷刷涂料 | 墙面： 1、满刮腻子两编 2、外刷白色、彩色乳胶漆一底两面 | m2 | 880.31
139 | 011407001088 | 墙面喷刷涂料 | 墙面： 1、满刮腻子两遍 2、外刷白色防霉无机涂料一底两面 | m2 | 80.96
140 | 011407001089 | 墙面喷刷涂料 | 墙面： 1、满刮腻子两遍 2、外刷白色无机涂料一底两面 | m2 | 203.00
本页小计
【表10.2.2-16】
分部分项工程清单与计价表
单位(专业)工程名称:8#食堂及风雨操场-8#食堂及风雨操场装修 | [5 empty] | 标段: |  |  | 第41页 共42页
序号 | 项目编码 | 项目名称 | 项目特征 | 计量 单位 | 工程量 | 金 额 (元) |  |  |  |  | 备注
[6 empty] | 综合单价 | 合价 | 其中
[8 empty] | 人工费 | 机械费 | 暂估价
141 | 011407001090 | 墙面喷刷涂料 | 墙面： 1、满刮腻子两遍 2、外刷白色无机涂料一底两面（拉毛） | m2 | 25.36
|  | H 门窗工程 |  |  | 0
142 | 010809004031 | 石材窗台板 | 窗台板： 1、20mm厚小啡珠大理石窗台板面层，5*5倒角，石材面粘双边 2、25mm厚1：3干硬性水泥砂浆粘结层 具体做法详见图纸及说明 | m2 | 15.69
143 | 010808004028 | 金属门窗套 | 不锈钢门套： 1、龙骨材料、品种、规格:木龙骨 2、基层材料、品种、规格:18厚阻燃板基层（防腐防火处理） 3、面层材料、品种、规格:1.2厚不锈钢定制门套（选样） 4、防护材料要求:木基层刷防火涂料三遍 | m2 | 2.85
144 | 010607004001 | 金属网栏 | 篮球场钢制防护网(选样） | m2 | 193.36
|  | Q 其他装饰工程 |  |  | 0
145 | 011502001043 | 金属装饰线 | 18mm厚阻燃板（防腐防火处理）基层，1.2厚40宽拉丝不锈钢折边 | m | 227.26
本页小计
【表10.2.2-16】
分部分项工程清单与计价表
单位(专业)工程名称:8#食堂及风雨操场-8#食堂及风雨操场装修 | [5 empty] | 标段: |  |  | 第42页 共42页
序号 | 项目编码 | 项目名称 | 项目特征 | 计量 单位 | 工程量 | 金 额 (元) |  |  |  |  | 备注
[6 empty] | 综合单价 | 合价 | 其中
[8 empty] | 人工费 | 机械费 | 暂估价
146 | 011505010026 | 镜面玻璃 | 卫生间银镜： 1、成品车边银镜安装 2、18厚阻燃板基层（防腐防火处理）暗藏灯带 | m2 | 4.14
147 | 011505001035 | 洗漱台 | 卫生间石材洗漱台（水平投影计算）： 1、20mm厚白色石英石台面面层，专用粘结剂粘结层，含配套挡水条及四周石英石墙面贴面安装； 2、镀锌钢骨架基层； 3、含石材面开孔，磨边等； 具体颜色及样式甲方定，具体做法详见图纸及说明 | m2 | 2.16
148 | 010401012021 | 零星砌砖 | 涉水区域包管： 1、M10水泥砂浆砌筑MU10混凝土标准砖 2、立面20mm厚1：3水泥砂浆抹灰 3、钢丝网基层 | m3 | 0.96
149 | 011208001021 | 石膏板包管道 | 除卫生间外管道包封： 1、轻钢龙骨基层 2、18厚玻镁板基层（防腐防火处理），12mm厚纸面石膏板面层，表面做检修口处理 3、板缝点绣胶带 | m2 | 14.76
本页小计
合计

## 16_表10_2_2-16 施工技术措施项目清单与计价表
【表10.2.2-16】
施工技术措施项目清单与计价表
单位(专业)工程名称:8#食堂及风雨操场-8#食堂及风雨操场装修 | [5 empty] | 标段: |  |  | 第1页 共1页
序号 | 项目编码 | 项目名称 | 项目特征 | 计量 单位 | 工程量 | 金 额 (元) |  |  |  |  | 备注
[6 empty] | 综合单价 | 合价 | 其中
[8 empty] | 人工费 | 机械费 | 暂估价
|  | 其他措施费 |  |  | 0
1 | 01B043 | 其他措施费 | 完成本工程所需的其他一切项目措施费，具体由投标单位结合实际自行考虑 | 项 | 1
本页小计
合计

## 16_表10_2_2-20 施工组织（总价）措施项目清单
【表10.2.2-20】
施工组织（总价）措施项目清单与计价表
工程名称:8#食堂及风雨操场装修 |  |  | 标段: | 第1页 共1页
序号 | 项目编号 | 项目名称 | 计算基础 | 费率 (%) | 金额 (元) | 备注
1 | 011707001001 | 安全文明施工费
1.1 |  | 安全文明施工基本费
2 | Z01110900801 | 提前竣工增加费
3 | 011707004001 | 二次搬运费
4 | 011707005001 | 冬雨季施工增加费
5 |  | 其他施工组织措施费
合 计

## 16_表10_2_2-21 其他项目清单与计价汇总表
【表10.2.2-21】
其他项目清单与计价汇总表
工程名称:8#食堂及风雨操场装修 |  | 标段: | 第1页 共1页
序号 | 项 目 名 称 | 金额(元) | 备注
1 | 暂列金额 | 0 | 明细详见表10.2.2-22
1.1 | 标化工地增加费 | 0 | 明细详见表10.2.2-22
1.2 | 优质工程增加费 | 0 | 明细详见表10.2.2-22
1.3 | 其他暂列金额 | 0 | 明细详见表10.2.2-22
2 | 暂估价 | 0
2.1 | 材料（设备）暂估价 | 0 | 明细详见表10.2.2-23
2.2 | 专业工程暂估价 | 0 | 明细详见表10.2.2-24
2.3 | 专项技术措施暂估价 | 0 | 明细详见表10.2.2-25
3 | 计日工 |  | 明细详见表10.2.2-26
4 | 总承包服务费 |  | 明细详见表10.2.2-27
合 计

## 16_表10_2_2-22 暂列金额明细表
【表10.2.2-22】
暂列金额明细表
工程名称:8#食堂及风雨操场装修 |  | 标段: |  | 第1页 共1页
序号 | 项 目 名 称 | 计量单位 | 暂定金额(元) | 备注
1 | 标化工地增加费 | 项
2 | 优质工程增加费 | 项
3 | 其他暂列金额 | 项 |  | 估算比例一般不高于5%
3.1 | 其他暂列金额 | 项
合计

## 16_表10_2_2-23 材料（工程设备）暂估单价表
【表10.2.2-23】
材料（工程设备）暂估单价表
单位(专业)工程名称:8#食堂及风雨操场-8#食堂及风雨操场装修 |  |  |  | 标段: | 第1页 共1页
序号 | 材料（工程设备）名称、规格、型号 | 计量 单位 | 数量 | 单价 | 合价 | 备注
合计

## 16_表10_2_2-24 专业工程暂估价表
【表10.2.2-24】
专业工程暂估价表
单位(专业)工程名称:8#食堂及风雨操场-8#食堂及风雨操场装修 |  | 标段: | 第1页 共1页
序号 | 工 程 名 称 | 工程内容 | 暂估金额(元) | 备注
合计

## 16_表10_2_2-25 专项技术措施暂估价表
【表10.2.2-25】
专项技术措施暂估价表
单位(专业)工程名称:8#食堂及风雨操场-8#食堂及风雨操场装修 |  | 标段: | 第1页 共1页
序号 | 工 程 名 称 | 工程内容 | 暂估金额(元) | 备注
合计 |  |  | 0

## 16_表10_2_2-26 计日工表
【表10.2.2-26】
计 日 工 表
单位(专业)工程名称:8#食堂及风雨操场-8#食堂及风雨操场装修 |  | 标段: |  | 第1页 共1页
编号 | 项 目 名 称 | 单位 | 数量 | 综合单价(元) | 合价(元)
一 | 人 工 | 元
1
2
3
4
5
人 工 小 计
二 | 材 料 | 元
1
2
3
4
5
材 料 小 计
三 | 施 工 机 械 | 元
1
2
3
4
5
施工机械小计
总 计

## 16_表10_2_2-27 总承包服务费计价表
【表10.2.2-27】
总承包服务费计价表
单位(专业)工程名称:8#食堂及风雨操场-8#食堂及风雨操场装修 |  |  | 标段: |  | 第1页 共1页
序号 | 项目名称 | 项目价值(元) | 服务内容 | 计算基础 | 费率(%) | 金额(元)
1 | 发包人单独发包的专业工程
1.1 | 专业发包工程管理费
2 | 发包人提供材料(设备)
2.1 | 甲供材料设备保管费
| 合计 | - | - |  | -

## 16_表10_2_2-29 主要工日一览表
【表10.2.2-29】
主要工日一览表
工程名称:8#食堂及风雨操场装修 |  |  | 标段: |  | 第1页 共1页
序号 | 工日名称（类别） | 单位 | 数量 | 单价(元) | 合价（元） | 备注
1 | 二类人工 | 工日
2 | 三类人工 | 工日

## 16_表10_2_2-30 发包人提供材料和设备一览表
【表10.2.2-30】
发包人提供材料和设备一览表
工程名称:8#食堂及风雨操场装修 |  |  | 标段: |  |  | 第1页 共1页
序号 | 材料(设备)名称、规格、型号 | 单位 | 数量 | 单价 (元) | 交货 方式 | 送达 地点 | 备注

## 16_表10_2_2-31 主要材料和工程设备一览表
【表10.2.2-31】
主要材料和工程设备一览表
工程名称:8#食堂及风雨操场装修 |  |  |  | 标段: |  | 第1页 共1页
序号 | 名称、规格、型号 | 单位 | 数量 | 单价(元) | 合价（元） | 备注

## 16_表10_2_2-32 主要机械台班一览表
【表10.2.2-32】
主要机械台班一览表
工程名称:8#食堂及风雨操场装修 |  |  | 标段: |  | 第1页 共1页
序号 | 机械名称、规格、型号 | 单位 | 数 量 | 单价(元) | 合价（元） | 备注
1 | 门式起重机10t | 台班
2 | 灰浆搅拌机200L | 台班
3 | 干混砂浆罐式搅拌机20000L | 台班
4 | 木工圆锯机500mm | 台班
5 | 剪板机40×3100mm | 台班
6 | 型钢剪断机500mm | 台班
7 | 平面水磨石机3kW | 台班
8 | 交流弧焊机21kV·A | 台班
9 | 交流弧焊机32kV·A | 台班
10 | 电焊条烘干箱45×35×45cm3 | 台班
11 | 电动空气压缩机0.3m3/min | 台班

## 17_表10_2_2-16 分部分项工程清单与计价表
【表10.2.2-16】
分部分项工程清单与计价表
单位(专业)工程名称:10-13#传达室及垃圾清运房-10#传达室土建 | [5 empty] | 标段: |  |  | 第1页 共12页
序号 | 项目编码 | 项目名称 | 项目特征 | 计量 单位 | 工程量 | 金 额 (元) |  |  |  |  | 备注
[6 empty] | 综合单价 | 合价 | 其中
[8 empty] | 人工费 | 机械费 | 暂估价
|  | A 土石方工程 |  |  | 0
1 | 010101001009 | 平整场地 | 施工范围内表土开挖，平整场地 | m2 | 142.78
2 | 010101002001 | 挖一般土方 | 挖一般土方，土壤类别及地下水位:由投标人根据地质勘察报告并结合现场情况自行确定；运距自行考虑 | m3 | 138.84
3 | 010103001018 | 回填方 | 土方回填夯实，压实系数不小于0.94，运距自行考虑 | m3 | 101.44
4 | 010103001019 | 回填方 | 房芯回填土方（优先利用场内土方，剩余土方来源自行考虑），夯实，填土压实系数≥0.94 | m3 | 148.07
|  | D 砌筑工程 |  |  | 0
5 | 010401001037 | 砖基础 | 240厚砖胎膜：MU15混凝土实心砖、M10砂浆砌筑，砖胎膜采用20厚M15水泥砂浆粉刷粉刷 | m3 | 11.12
6 | 010401001038 | 砖基础 | 240厚砖基础：MU15混凝土实心砖、M10砂浆砌筑，砖基础采用20厚M15水泥砂浆粉刷粉刷 | m3 | 2.05
7 | 010401001039 | 砖基础 | 400厚砖基础：MU15混凝土实心砖、M10砂浆砌筑，砖基础采用20厚M15水泥砂浆粉刷粉刷 | m3 | 7.36
8 | 010401001040 | 砖基础 | 500厚砖基础：MU15混凝土实心砖、M10砂浆砌筑，砖基础采用20厚M15水泥砂浆粉刷粉刷 | m3 | 1.89
本页小计
【表10.2.2-16】
分部分项工程清单与计价表
单位(专业)工程名称:10-13#传达室及垃圾清运房-10#传达室土建 | [5 empty] | 标段: |  |  | 第2页 共12页
序号 | 项目编码 | 项目名称 | 项目特征 | 计量 单位 | 工程量 | 金 额 (元) |  |  |  |  | 备注
[6 empty] | 综合单价 | 合价 | 其中
[8 empty] | 人工费 | 机械费 | 暂估价
9 | 010402001045 | 砌块墙 | 1、砌块品种、规格、强度等级：陶粒增强加气砌块(B07级;A5.0) 2、墙体类型：500mm厚，外墙，含砌块切割加工费 3、砂浆强度等级：M7.5专用粘结砂浆薄层砌筑 4、墙顶与梁底或板底的连接按《2006浙G30》图集第15页详图1 | m3 | 0.73
10 | 010402001046 | 砌块墙 | 1、砌块品种、规格、强度等级：陶粒增强加气砌块(B07级;A5.0) 2、墙体类型：400mm厚，外墙 3、砂浆强度等级：M7.5专用粘结砂浆薄层砌筑 4、墙顶与梁底或板底的连接按《2006浙G30》图集第15页详图1 | m3 | 4.97
11 | 010402001047 | 砌块墙 | 1、砌块品种、规格、强度等级：陶粒增强加气砌块(B07级;A5.0) 2、墙体类型：300mm厚，外墙，含砌块切割加工费 3、砂浆强度等级：M7.5专用粘结砂浆薄层砌筑 4、墙顶与梁底或板底的连接按《2006浙G30》图集第15页详图1 | m3 | 1.92
本页小计
【表10.2.2-16】
分部分项工程清单与计价表
单位(专业)工程名称:10-13#传达室及垃圾清运房-10#传达室土建 | [5 empty] | 标段: |  |  | 第3页 共12页
序号 | 项目编码 | 项目名称 | 项目特征 | 计量 单位 | 工程量 | 金 额 (元) |  |  |  |  | 备注
[6 empty] | 综合单价 | 合价 | 其中
[8 empty] | 人工费 | 机械费 | 暂估价
12 | 010402001048 | 砌块墙 | 1、砌块品种、规格、强度等级：陶粒增强加气砌块(B07级;A5.0) 2、墙体类型：200mm厚，外墙 3、砂浆强度等级：M7.5专用粘结砂浆薄层砌筑 4、墙顶与梁底或板底的连接按《2006浙G30》图集第15页详图1 | m3 | 2.03
13 | 010402001049 | 砌块墙 | 1、砌块品种、规格、强度等级：陶粒增强加气砌块(B07级;A5.0) 2、墙体类型：200mm厚内墙 3、砂浆强度等级：M7.5专用粘结砂浆薄层砌筑 4、墙顶与梁底或板底的连接按《2006浙G30》图集第15页详图1 | m3 | 5.60
14 | 010404001009 | 垫层 | 100厚碎石垫层 | m3 | 7.65
|  | E 混凝土及钢筋混凝土工程 |  |  | 0
15 | 010501001010 | 垫层 | 1.混凝土类别:商品混凝土 2.混凝土强度等级:C15 | m3 | 12.27
16 | 010501004008 | 满堂基础 | 1.混凝土类别:商品混凝土 2.混凝土强度等级:C30 | m3 | 18.27
17 | 010502001011 | 矩形柱 | 1.混凝土类别:商品混凝土 2.混凝土强度等级:C30 | m3 | 10.97
本页小计
【表10.2.2-16】
分部分项工程清单与计价表
单位(专业)工程名称:10-13#传达室及垃圾清运房-10#传达室土建 | [5 empty] | 标段: |  |  | 第4页 共12页
序号 | 项目编码 | 项目名称 | 项目特征 | 计量 单位 | 工程量 | 金 额 (元) |  |  |  |  | 备注
[6 empty] | 综合单价 | 合价 | 其中
[8 empty] | 人工费 | 机械费 | 暂估价
18 | 010502002009 | 构造柱 | 1.混凝土类别:商品混凝土 2.混凝土强度等级:C25 | m3 | 3.44
19 | 010503001009 | 基础梁 | 1.混凝土类别:商品混凝土 2.混凝土强度等级:C30 | m3 | 2.57
20 | 010503002013 | 矩形梁 | 1.混凝土类别:商品混凝土 2.混凝土强度等级:C30 | m3 | 16.89
21 | 010503002014 | 矩形梁（斜） | 1.混凝土类别:商品混凝土 2.混凝土强度等级:C30 | m3 | 1.84
22 | 010503004009 | 圈梁 | 1.混凝土类别:商品混凝土 2.混凝土强度等级:C25 | m3 | 0.28
23 | 010503005009 | 过梁 | 1.混凝土类别:商品混凝土 2.混凝土强度等级:C25 | m3 | 0.05
24 | 010505003015 | 平板（含上翻） | 1.混凝土类别:商品混凝土 2.混凝土强度等级:C30 | m3 | 5.44
25 | 010505003016 | 平板（斜） | 1.混凝土类别:商品混凝土 2.混凝土强度等级:C30 | m3 | 7.70
26 | 010505007009 | 天沟(檐沟）、挑檐板 | 1.混凝土类别:商品混凝土 2.混凝土强度等级:C30 | m3 | 3.68
27 | 010505008008 | 雨篷 | 1.混凝土类别:商品混凝土 2.混凝土强度等级:C25 | m3 | 0.33
28 | 010507007010 | 其他构件 | 窗台板 1.混凝土类别:商品混凝土 2.混凝土强度等级:C30 | m3 | 0.50
本页小计
【表10.2.2-16】
分部分项工程清单与计价表
单位(专业)工程名称:10-13#传达室及垃圾清运房-10#传达室土建 | [5 empty] | 标段: |  |  | 第5页 共12页
序号 | 项目编码 | 项目名称 | 项目特征 | 计量 单位 | 工程量 | 金 额 (元) |  |  |  |  | 备注
[6 empty] | 综合单价 | 合价 | 其中
[8 empty] | 人工费 | 机械费 | 暂估价
29 | 010507001014 | 散水 | 室外散水：采用2000浙J37（4/44），沿外墙及长向6000±做分仓缝宽20沥青砂浆灌缝，宽600。 | m2 | 19.56
30 | 010507004009 | 台阶 | 室外台阶：采用2000浙J37（1/42） 1、20厚1:2水泥砂浆抹面压实抹光 2、纯水泥浆一道 3、60厚C20混凝土（厚度不包括踏步三角部分）台阶面向外坡1% 4、80厚压实碎石 5、素土夯实 | m2 | 2.76
31 | 010515001051 | 现浇构件钢筋 | 现浇构件带肋钢筋 HRB400以内 直径（mm以内）10 | t | 2.216
32 | 010515001052 | 现浇构件钢筋 | 现浇构件带肋钢筋 HRB400以内 直径（mm以内）直径≤18 | t | 3.543
33 | 010515001053 | 现浇构件钢筋 | 现浇构件带肋钢筋 HRB400以内 直径（mm以内）25 | t | 0.594
34 | 010515001054 | 现浇构件钢筋 | 箍筋 带肋钢筋 HRB400以内 直径（mm以内）10 | t | 1.333
35 | 010515001055 | 现浇构件钢筋 | 砌体内加固钢筋 | t | 0.059
36 | Z010515011025 | 钢筋连接 | 电渣压力焊接 | 个 | 48
37 | 01B044 | 沉降观测点 | 成品外购沉降观测点 | 个 | 4
|  | F 金属结构工程 |  |  | 0
本页小计
【表10.2.2-16】
分部分项工程清单与计价表
单位(专业)工程名称:10-13#传达室及垃圾清运房-10#传达室土建 | [5 empty] | 标段: |  |  | 第6页 共12页
序号 | 项目编码 | 项目名称 | 项目特征 | 计量 单位 | 工程量 | 金 额 (元) |  |  |  |  | 备注
[6 empty] | 综合单价 | 合价 | 其中
[8 empty] | 人工费 | 机械费 | 暂估价
38 | 010607005023 | 砌块墙钢丝网加固 | 砌体与混凝土构件相交处在粉刷时应布置钢丝网加强带处理，搭接宽度500mm | m2 | 43.00
|  | H 门窗工程 |  |  | 0
39 | 010801002005 | 木质门带套 | 成品门M1021，洞口尺寸1000*2100mm，配套门套、门锁、门页等全部配件安装 含油漆 | 樘 | 2
40 | 010807001028 | 金属（塑钢、断桥）窗 | 85系列隔热铝合金框中空玻璃推拉窗（含固定玻璃部分）(6低透光LOW-E+12A+6透明中空玻璃)，较大尺寸的框料由专业厂家设计选型，结构复核规格由结构专业设计确定尺寸及开启方式见详图，具体详建筑设计总说明 | m2 | 23.64
41 | 010802001007 | 金属（塑钢）门 | 92系列隔热铝合金框中空玻璃门联窗MLC2325（含推拉窗、固定窗、平开门）6低透光LOW-E+12A+6透明中空玻璃，较大尺寸的框料由专业厂家设计选型，结构复核规格由结构专业设计确定尺寸及开启方式见详图，具体详建筑设计总说明 | m2 | 5.31
|  | J 屋面及防水工程 |  |  | 0
本页小计
【表10.2.2-16】
分部分项工程清单与计价表
单位(专业)工程名称:10-13#传达室及垃圾清运房-10#传达室土建 | [5 empty] | 标段: |  |  | 第7页 共12页
序号 | 项目编码 | 项目名称 | 项目特征 | 计量 单位 | 工程量 | 金 额 (元) |  |  |  |  | 备注
[6 empty] | 综合单价 | 合价 | 其中
[8 empty] | 人工费 | 机械费 | 暂估价
42 | 010902003021 | 屋面刚性层 | 平屋面做法： 1、40厚C25细石砼刚性保护层(内配φ6@200双向钢筋网) 2、油毡隔离层 3、20厚1：3水泥砂浆找平 | m2 | 1.30
43 | 010901001009 | 瓦屋面 | 坡屋面做法B： 1、深灰色混凝土瓦:所有瓦片均用专业螺钉加抗风搭扣固定 2、挂瓦条30X30 3、阻隔膜卷材 4、顺水条30X30@450，嵌入保温层 5、20厚1:2.5水泥砂浆找平,阴角处抹小八字角 6、现浇钢筋混凝土抗渗楼板预留长200∅12@500的钢筋头与整浇层的两头（阳屋脊与沿口处）钢筋绑牢，表面清扫干净 | m2 | 70.08
44 | 010902007008 | 屋面天沟、檐沟 | 檐沟做法： 1、20厚1:2水泥砂浆面层抹光 2、C15细石混凝土找坡1%(最薄处10mm)随捣随抹 | m2 | 19.40
45 | 010902001018 | 屋面卷材防水 | 1.2厚高分子自粘防水卷材（湿铺法） | m2 | 1.30
46 | 010902002009 | 屋面涂膜防水 | 1.2厚白色聚氨酯防水涂料（单组份不含煤焦油非溶剂挥发型） | m2 | 1.30
本页小计
【表10.2.2-16】
分部分项工程清单与计价表
单位(专业)工程名称:10-13#传达室及垃圾清运房-10#传达室土建 | [5 empty] | 标段: |  |  | 第8页 共12页
序号 | 项目编码 | 项目名称 | 项目特征 | 计量 单位 | 工程量 | 金 额 (元) |  |  |  |  | 备注
[6 empty] | 综合单价 | 合价 | 其中
[8 empty] | 人工费 | 机械费 | 暂估价
47 | 010902001019 | 屋面卷材防水 | 坡屋面B、檐沟：1.5厚三元乙丙橡胶防水卷材 | m2 | 89.48
48 | 010904002010 | 楼（地）面涂膜防水 | 外挑装饰板、空调板：1.5厚聚合物水泥防水涂料 | m2 | 2.76
49 | 010904002011 | 楼（地）面涂膜防水 | 卫生间：1.5厚聚合物水泥基（JS）防水涂料Ⅱ型防水层,在地漏、阴阳角、穿板竖管等部位局部加强宽度250，四周翻起350高 | m2 | 12.22
50 | 010903002009 | 墙面涂膜防水 | 卫生间：1.5厚聚合物水泥防水涂料Ⅱ型防水层 | m2 | 31.24
51 | 010902008009 | 屋面变形缝 | 1厚金属盖板，详见2018浙J14（a/21） | m | 4.60
52 | 01B045 | 屋面D20泄水钢管@2000 | 屋面D20泄水钢管@2000 | 根 | 12
|  | K 保温、隔热、防腐工程 |  |  | 0
53 | 011001001019 | 保温隔热屋面 | 80厚XPS型挤塑聚苯板(燃烧性能B1级) | m2 | 66.92
54 | 011001003009 | 保温隔热墙面 | 墙面做法： 1、5厚抗裂砂浆（内嵌耐碱玻纤网格布） 2、20厚无机轻集料保温砂浆Ⅰ型 | m2 | 159.83
|  | L 楼地面装饰工程 |  |  | 0
本页小计
【表10.2.2-16】
分部分项工程清单与计价表
单位(专业)工程名称:10-13#传达室及垃圾清运房-10#传达室土建 | [5 empty] | 标段: |  |  | 第9页 共12页
序号 | 项目编码 | 项目名称 | 项目特征 | 计量 单位 | 工程量 | 金 额 (元) |  |  |  |  | 备注
[6 empty] | 综合单价 | 合价 | 其中
[8 empty] | 人工费 | 机械费 | 暂估价
55 | 011102003101 | 块料楼地面 | 卫生间： 1、8厚300X300防滑地砖面层，纯水泥浆擦缝，缝宽不大于1，2厚特种胶粘结剂 2、20厚1：2水泥砂浆找平层 3、70厚C15混凝土垫层兼找坡层 4、80厚压实碎石 | m2 | 6.42
56 | 011102003102 | 块料楼地面 | 传达室、值班室： 1、10厚600*600防滑地砖面层，纯水泥浆擦缝，缝宽不大于1，2厚特种胶粘结剂 2、20厚1：2水泥砂浆找平层 3、70厚C15混凝土垫层兼找坡层 4、80厚压实碎石 | m2 | 42.38
57 | 011101001056 | 水泥砂浆楼地面 | 外挑装饰板、空调板： 1、20厚1：2水泥砂浆面层抹光 2、C15细石混凝土找（i=1%）坡，最薄处10 | m2 | 2.76
|  | M 墙、柱面装饰与隔断、幕墙工程 |  |  | 0
本页小计
【表10.2.2-16】
分部分项工程清单与计价表
单位(专业)工程名称:10-13#传达室及垃圾清运房-10#传达室土建 | [5 empty] | 标段: |  |  | 第10页 共12页
序号 | 项目编码 | 项目名称 | 项目特征 | 计量 单位 | 工程量 | 金 额 (元) |  |  |  |  | 备注
[6 empty] | 综合单价 | 合价 | 其中
[8 empty] | 人工费 | 机械费 | 暂估价
58 | 011201001053 | 墙面一般抹灰 | 外墙面做法： 1、6厚1：3水泥砂浆抹平 2、14厚1：3水泥砂浆打底 3、基层墙体（内外均刷界面剂，其中外侧采用5厚聚合物水泥防水砂浆（干粉型）） | m2 | 159.83
59 | 011204003086 | 块料墙面 | 卫生间等有水房间： 1、8厚白瓷砖(300x300)面层，使用前浸水2小时，纯水泥浆擦缝，缝宽不大于1 2、10厚1：2水泥砂浆粘贴层（掺入专用粘结剂） 3、10厚1:2.5防水水泥砂浆找平层 4、界面剂一道甩毛 5、基层墙体（挂钢丝网） | m2 | 31.24
60 | 011201001054 | 墙面一般抹灰 | 传达室等无水房间： 1、8厚1：2水泥砂浆面 2、12厚1：3水泥砂浆底 3、界面剂一道甩毛 4、基层墙体 | m2 | 107.85
61 | Z011201007016 | 装饰线抹灰增加费 | 现浇混凝土线条模板增加费 三道以内 | m | 12.40
|  | N 天棚工程 |  |  | 0
62 | 011301001011 | 天棚抹灰 | 顶棚：顶棚抹灰做法参图集浙85J801(T3/T2) | m2 | 48.96
本页小计
【表10.2.2-16】
分部分项工程清单与计价表
单位(专业)工程名称:10-13#传达室及垃圾清运房-10#传达室土建 | [5 empty] | 标段: |  |  | 第11页 共12页
序号 | 项目编码 | 项目名称 | 项目特征 | 计量 单位 | 工程量 | 金 额 (元) |  |  |  |  | 备注
[6 empty] | 综合单价 | 合价 | 其中
[8 empty] | 人工费 | 机械费 | 暂估价
|  | P 油漆、涂料、裱糊工程 |  |  | 0
63 | 011407001091 | 墙面喷刷涂料 | 外墙涂料(仿石涂料)饰面 (色彩见立面图) | m2 | 159.83
64 | 011407001092 | 墙面喷刷涂料 | 传达室等无水房间： 1、白色无机内墙涂料（底漆一道，面漆两道） 2、批内墙腻子两道 | m2 | 107.85
65 | 011407002068 | 天棚喷刷涂料 | 顶棚：中涂刷白 | m2 | 48.96
|  | Q 其他装饰工程 |  |  | 0
66 | 011505001036 | 洗漱台 | 定制洗漱台：镀锌钢骨架基层、18厚阻燃板基层，白色石英石台面及挡水翻边，磨圆边，开孔，成品饰面板橱柜，柜门，含门锁，合页等一切五金组件，具体做法详见图纸 | m2 | 0.54
67 | 011505010027 | 镜面玻璃 | 卫生间银镜： 1、成品6mm厚车边银镜安装 2、专用粘结剂粘结层 | m2 | 0.35
68 | 011210005028 | 成品隔断 | 卫生间： 1、成品抗倍特板卫生间隔断安装，H=2000mm，含小便斗处隔断安装 2、配套专用五金配件安装 具体颜色及样式甲方定，具体做法详见图纸及说明 | m2 | 6.20
本页小计
【表10.2.2-16】
分部分项工程清单与计价表
单位(专业)工程名称:10-13#传达室及垃圾清运房-10#传达室土建 | [5 empty] | 标段: |  |  | 第12页 共12页
序号 | 项目编码 | 项目名称 | 项目特征 | 计量 单位 | 工程量 | 金 额 (元) |  |  |  |  | 备注
[6 empty] | 综合单价 | 合价 | 其中
[8 empty] | 人工费 | 机械费 | 暂估价
69 | 01B046 | 预埋排水管 | 预埋Φ100溢流口，距完成面100处，伸出外墙100 | 个 | 3
本页小计
合计

## 17_表10_2_2-16 施工技术措施项目清单与计价表
【表10.2.2-16】
施工技术措施项目清单与计价表
单位(专业)工程名称:10-13#传达室及垃圾清运房-10#传达室土建 | [5 empty] | 标段: |  |  | 第1页 共2页
序号 | 项目编码 | 项目名称 | 项目特征 | 计量 单位 | 工程量 | 金 额 (元) |  |  |  |  | 备注
[6 empty] | 综合单价 | 合价 | 其中
[8 empty] | 人工费 | 机械费 | 暂估价
|  | S.1 脚手架工程（编码：011701) |  |  | 0
1 | 011701001016 | 综合脚手架 | 混凝土结构综合脚手架 檐高7m以内 ~层高6m以内 | m2 | 56.98
|  | S.2混凝土模板及支架（撑）（编码：011702） |  |  | 0
2 | 011702001017 | 基础 | 基础垫层模板 | m2 | 12.00
3 | 011702001018 | 基础 | 现浇混凝土 地下室底板、满堂基础 有梁式 模板 | m2 | 8.55
4 | 011702002026 | 矩形柱 | 现浇混凝土 矩形柱 模板~支模高度3.6(m)内 | m2 | 69.84
5 | 011702003009 | 构造柱 | 现浇混凝土 构造柱 模板 | m2 | 33.24
6 | 011702005009 | 基础梁 | 现浇混凝土 基础梁模板 | m2 | 20.58
7 | 011702006029 | 矩形梁 | 现浇混凝土 矩形梁模板~支模高度3.6m以内 | m2 | 108.26
8 | 011702006030 | 矩形梁 | 现浇混凝土 斜梁 模板~平均支模高度3.6m以内 | m2 | 17.53
9 | 011702008008 | 圈梁 | 现浇混凝土 圈梁模板 | m2 | 3.12
10 | 011702009010 | 过梁 | 现浇混凝土 过梁模板 | m2 | 0.91
11 | 011702016029 | 平板 | 现浇混凝土 板 模板~支模高度3.6m | m2 | 49.57
本页小计
【表10.2.2-16】
施工技术措施项目清单与计价表
单位(专业)工程名称:10-13#传达室及垃圾清运房-10#传达室土建 | [5 empty] | 标段: |  |  | 第2页 共2页
序号 | 项目编码 | 项目名称 | 项目特征 | 计量 单位 | 工程量 | 金 额 (元) |  |  |  |  | 备注
[6 empty] | 综合单价 | 合价 | 其中
[8 empty] | 人工费 | 机械费 | 暂估价
12 | 011702016030 | 平板 | 现浇混凝土 斜板、坡屋面板模板~平均支模高度3.6m以内 | m2 | 57.16
13 | 011702022009 | 天沟、檐沟 | 现浇混凝土 挑檐模板 | m2 | 66.48
14 | 011702023009 | 雨篷、悬挑板、阳台板 | 现浇混凝土阳台、雨篷模板 | m2 | 2.76
15 | 011702025017 | 其他现浇构件 | 现浇混凝土 小型构件模板 | m2 | 4.91
16 | Z011702033016 | 线条模板增加费 | 现浇混凝土线条模板增加费 三道以内 | m | 12.40
|  | S.3垂直运输（编码：011703) |  |  | 0
17 | 011703001022 | 垂直运输 | 混凝土结构建筑物垂直运输 檐高20m内 | m2 | 56.98
|  | S.5大型机械设备进出场及安拆（编码：011705) |  |  | 0
18 | 011705001009 | 大型机械设备进出场及安拆 | 大型机械设备进出场及安拆 | 项 | 1
|  | S.7 其他措施项目（编码：011707) |  |  | 0
19 | 01B047 | 其他措施费 | 投标人认为必要的其他措施费用，施工单位自行勘查现场，结算不调整 | 项 | 1
本页小计
合计

## 17_表10_2_2-20 施工组织（总价）措施项目清单
【表10.2.2-20】
施工组织（总价）措施项目清单与计价表
工程名称:10#传达室土建 |  |  | 标段: | 第1页 共1页
序号 | 项目编号 | 项目名称 | 计算基础 | 费率 (%) | 金额 (元) | 备注
1 | 011707001001 | 安全文明施工费
1.1 |  | 安全文明施工基本费
2 | Z01110900801 | 提前竣工增加费
3 | 011707004001 | 二次搬运费
4 | 011707005001 | 冬雨季施工增加费
5 |  | 其他施工组织措施费
合 计

## 17_表10_2_2-21 其他项目清单与计价汇总表
【表10.2.2-21】
其他项目清单与计价汇总表
工程名称:10#传达室土建 |  | 标段: | 第1页 共1页
序号 | 项 目 名 称 | 金额(元) | 备注
1 | 暂列金额 | 0 | 明细详见表10.2.2-22
1.1 | 标化工地增加费 | 0 | 明细详见表10.2.2-22
1.2 | 优质工程增加费 | 0 | 明细详见表10.2.2-22
1.3 | 其他暂列金额 | 0 | 明细详见表10.2.2-22
2 | 暂估价 | 0
2.1 | 材料（设备）暂估价 | 0 | 明细详见表10.2.2-23
2.2 | 专业工程暂估价 | 0 | 明细详见表10.2.2-24
2.3 | 专项技术措施暂估价 | 0 | 明细详见表10.2.2-25
3 | 计日工 |  | 明细详见表10.2.2-26
4 | 总承包服务费 |  | 明细详见表10.2.2-27
合 计

## 17_表10_2_2-22 暂列金额明细表
【表10.2.2-22】
暂列金额明细表
工程名称:10#传达室土建 |  | 标段: |  | 第1页 共1页
序号 | 项 目 名 称 | 计量单位 | 暂定金额(元) | 备注
1 | 标化工地增加费 | 项
2 | 优质工程增加费 | 项
3 | 其他暂列金额 | 项 |  | 估算比例一般不高于5%
3.1 | 其他暂列金额 | 项
合计

## 17_表10_2_2-23 材料（工程设备）暂估单价表
【表10.2.2-23】
材料（工程设备）暂估单价表
单位(专业)工程名称:10-13#传达室及垃圾清运房-10#传达室土建 |  |  |  | 标段: | 第1页 共1页
序号 | 材料（工程设备）名称、规格、型号 | 计量 单位 | 数量 | 单价 | 合价 | 备注
合计

## 17_表10_2_2-24 专业工程暂估价表
【表10.2.2-24】
专业工程暂估价表
单位(专业)工程名称:10-13#传达室及垃圾清运房-10#传达室土建 |  | 标段: | 第1页 共1页
序号 | 工 程 名 称 | 工程内容 | 暂估金额(元) | 备注
合计

## 17_表10_2_2-25 专项技术措施暂估价表
【表10.2.2-25】
专项技术措施暂估价表
单位(专业)工程名称:10-13#传达室及垃圾清运房-10#传达室土建 |  | 标段: | 第1页 共1页
序号 | 工 程 名 称 | 工程内容 | 暂估金额(元) | 备注
合计 |  |  | 0

## 17_表10_2_2-26 计日工表
【表10.2.2-26】
计 日 工 表
单位(专业)工程名称:10-13#传达室及垃圾清运房-10#传达室土建 |  | 标段: |  | 第1页 共1页
编号 | 项 目 名 称 | 单位 | 数量 | 综合单价(元) | 合价(元)
一 | 人 工 | 元
1
2
3
4
5
人 工 小 计
二 | 材 料 | 元
1
2
3
4
5
材 料 小 计
三 | 施 工 机 械 | 元
1
2
3
4
5
施工机械小计
总 计

## 17_表10_2_2-27 总承包服务费计价表
【表10.2.2-27】
总承包服务费计价表
单位(专业)工程名称:10-13#传达室及垃圾清运房-10#传达室土建 |  |  | 标段: |  | 第1页 共1页
序号 | 项目名称 | 项目价值(元) | 服务内容 | 计算基础 | 费率(%) | 金额(元)
1 | 发包人单独发包的专业工程
1.1 | 专业发包工程管理费
2 | 发包人提供材料(设备)
2.1 | 甲供材料设备保管费
| 合计 | - | - |  | -

## 17_表10_2_2-29 主要工日一览表
【表10.2.2-29】
主要工日一览表
工程名称:10#传达室土建 |  |  | 标段: |  | 第1页 共1页
序号 | 工日名称（类别） | 单位 | 数量 | 单价(元) | 合价（元） | 备注
1 | 一类人工 | 工日
2 | 二类人工 | 工日
3 | 三类人工 | 工日

## 17_表10_2_2-30 发包人提供材料和设备一览表
【表10.2.2-30】
发包人提供材料和设备一览表
工程名称:10#传达室土建 |  |  | 标段: |  |  | 第1页 共1页
序号 | 材料(设备)名称、规格、型号 | 单位 | 数量 | 单价 (元) | 交货 方式 | 送达 地点 | 备注

## 17_表10_2_2-31 主要材料和工程设备一览表
【表10.2.2-31】
主要材料和工程设备一览表
工程名称:10#传达室土建 |  |  |  | 标段: |  | 第1页 共1页
序号 | 名称、规格、型号 | 单位 | 数量 | 单价(元) | 合价（元） | 备注

## 17_表10_2_2-32 主要机械台班一览表
【表10.2.2-32】
主要机械台班一览表
工程名称:10#传达室土建 |  |  | 标段: |  | 第1页 共2页
序号 | 机械名称、规格、型号 | 单位 | 数 量 | 单价(元) | 合价（元） | 备注
1 | 履带式推土机90kW | 台班
2 | 自行式铲运机7m3 | 台班
3 | 履带式单斗液压挖掘机1m3 | 台班
4 | 履带式单斗液压挖掘机1m3 | 台班
5 | 电动夯实机250N·m | 台班
6 | 电动夯实机250N·m | 台班
7 | 自升式塔式起重机400kN·m | 台班
8 | 载货汽车4t | 台班
9 | 载货汽车4t | 台班
10 | 自卸汽车15t | 台班
11 | 平板拖车组40t | 台班
12 | 电动卷扬机-单筒快速5kN | 台班
13 | 卷扬机井架30m | 台班
14 | 灰浆搅拌机200L | 台班
15 | 干混砂浆罐式搅拌机20000L | 台班
16 | 钢筋调直机14mm | 台班
17 | 钢筋调直机14mm | 台班
18 | 钢筋切断机40mm | 台班
19 | 钢筋切断机40mm | 台班
20 | 钢筋切断机40mm | 台班
21 | 钢筋弯曲机40mm | 台班
22 | 钢筋弯曲机40mm | 台班
23 | 钢筋弯曲机40mm | 台班
24 | 木工圆锯机500mm | 台班
25 | 木工圆锯机500mm | 台班
26 | 直流弧焊机32kW | 台班
27 | 直流弧焊机32kW | 台班
28 | 对焊机75kV·A | 台班
29 | 对焊机75kV·A | 台班
30 | 电渣焊机电流 1000A | 台班
【表10.2.2-32】
主要机械台班一览表
工程名称:10#传达室土建 |  |  | 标段: |  | 第2页 共2页
序号 | 机械名称、规格、型号 | 单位 | 数 量 | 单价(元) | 合价（元） | 备注
31 | 电焊条烘干箱45×35×45cm3 | 台班
32 | 电焊条烘干箱45×35×45cm3 | 台班
33 | 电动空气压缩机0.6m3/min | 台班
34 | 混凝土振捣器平板式 | 台班
35 | 混凝土振捣器插入式 | 台班
36 | 汽车式起重机5t | 台班
37 | 折旧费(机械) | 元
38 | 检修费(机械) | 元
39 | 维护费(机械) | 元
40 | 电(机械) | kW·h
41 | 安拆及场外运输费(机械) | 元

## 18_表10_2_2-16 分部分项工程清单与计价表
【表10.2.2-16】
分部分项工程清单与计价表
单位(专业)工程名称:10-13#传达室及垃圾清运房-11#传达室土建 | [5 empty] | 标段: |  |  | 第1页 共12页
序号 | 项目编码 | 项目名称 | 项目特征 | 计量 单位 | 工程量 | 金 额 (元) |  |  |  |  | 备注
[6 empty] | 综合单价 | 合价 | 其中
[8 empty] | 人工费 | 机械费 | 暂估价
|  | A 土石方工程 |  |  | 0
1 | 010101001010 | 平整场地 | 施工范围内表土开挖，平整场地 | m2 | 236.16
2 | 010101002002 | 挖一般土方 | 挖一般土方，土壤类别及地下水位:由投标人根据地质勘察报告并结合现场情况自行确定；运距自行考虑 | m3 | 213.45
3 | 010103001020 | 回填方 | 土方回填夯实，压实系数不小于0.94，运距自行考虑 | m3 | 145.30
4 | 010103001021 | 回填方 | 房芯回填土方（优先利用场内土方，剩余土方来源自行考虑），夯实，填土压实系数≥0.94 | m3 | 558.71
|  | D 砌筑工程 |  |  | 0
5 | 010401001041 | 砖基础 | 240厚砖胎膜：MU15混凝土实心砖、M10砂浆砌筑，砖胎膜采用20厚M15水泥砂浆粉刷粉刷 | m3 | 16.95
6 | 010401001042 | 砖基础 | 240厚砖基础：MU15混凝土实心砖、M10砂浆砌筑，砖基础采用20厚M15水泥砂浆粉刷粉刷 | m3 | 3.33
7 | 010401001043 | 砖基础 | 400厚砖基础：MU15混凝土实心砖、M10砂浆砌筑，砖基础采用20厚M15水泥砂浆粉刷粉刷 | m3 | 11.68
8 | 010401001044 | 砖基础 | 500厚砖基础：MU15混凝土实心砖、M10砂浆砌筑，砖基础采用20厚M15水泥砂浆粉刷粉刷 | m3 | 1.89
本页小计
【表10.2.2-16】
分部分项工程清单与计价表
单位(专业)工程名称:10-13#传达室及垃圾清运房-11#传达室土建 | [5 empty] | 标段: |  |  | 第2页 共12页
序号 | 项目编码 | 项目名称 | 项目特征 | 计量 单位 | 工程量 | 金 额 (元) |  |  |  |  | 备注
[6 empty] | 综合单价 | 合价 | 其中
[8 empty] | 人工费 | 机械费 | 暂估价
9 | 010402001050 | 砌块墙 | 1、砌块品种、规格、强度等级：陶粒增强加气砌块(B07级;A5.0) 2、墙体类型：500mm厚，外墙，含砌块切割加工费 3、砂浆强度等级：M7.5专用粘结砂浆薄层砌筑 4、墙顶与梁底或板底的连接按《2006浙G30》图集第15页详图1 | m3 | 0.74
10 | 010402001051 | 砌块墙 | 1、砌块品种、规格、强度等级：陶粒增强加气砌块(B07级;A5.0) 2、墙体类型：400mm厚，外墙 3、砂浆强度等级：M7.5专用粘结砂浆薄层砌筑 4、墙顶与梁底或板底的连接按《2006浙G30》图集第15页详图1 | m3 | 6.49
11 | 010402001052 | 砌块墙 | 1、砌块品种、规格、强度等级：陶粒增强加气砌块(B07级;A5.0) 2、墙体类型：300mm厚，外墙，含砌块切割加工费 3、砂浆强度等级：M7.5专用粘结砂浆薄层砌筑 4、墙顶与梁底或板底的连接按《2006浙G30》图集第15页详图1 | m3 | 2.43
本页小计
【表10.2.2-16】
分部分项工程清单与计价表
单位(专业)工程名称:10-13#传达室及垃圾清运房-11#传达室土建 | [5 empty] | 标段: |  |  | 第3页 共12页
序号 | 项目编码 | 项目名称 | 项目特征 | 计量 单位 | 工程量 | 金 额 (元) |  |  |  |  | 备注
[6 empty] | 综合单价 | 合价 | 其中
[8 empty] | 人工费 | 机械费 | 暂估价
12 | 010402001053 | 砌块墙 | 1、砌块品种、规格、强度等级：陶粒增强加气砌块(B07级;A5.0) 2、墙体类型：200mm厚，外墙 3、砂浆强度等级：M7.5专用粘结砂浆薄层砌筑 4、墙顶与梁底或板底的连接按《2006浙G30》图集第15页详图1 | m3 | 2.14
13 | 010402001054 | 砌块墙 | 1、砌块品种、规格、强度等级：陶粒增强加气砌块(B07级;A5.0) 2、墙体类型：200mm厚内墙 3、砂浆强度等级：M7.5专用粘结砂浆薄层砌筑 4、墙顶与梁底或板底的连接按《2006浙G30》图集第15页详图1 | m3 | 9.20
14 | 010404001010 | 垫层 | 100厚碎石垫层 | m3 | 14.06
|  | E 混凝土及钢筋混凝土工程 |  |  | 0
15 | 010501001011 | 垫层 | 1.混凝土类别:商品混凝土 2.混凝土强度等级:C15 | m3 | 20.64
16 | 010501004009 | 满堂基础 | 1.混凝土类别:商品混凝土 2.混凝土强度等级:C30 | m3 | 33.93
17 | 010502001012 | 矩形柱 | 1.混凝土类别:商品混凝土 2.混凝土强度等级:C30 | m3 | 20.93
本页小计
【表10.2.2-16】
分部分项工程清单与计价表
单位(专业)工程名称:10-13#传达室及垃圾清运房-11#传达室土建 | [5 empty] | 标段: |  |  | 第4页 共12页
序号 | 项目编码 | 项目名称 | 项目特征 | 计量 单位 | 工程量 | 金 额 (元) |  |  |  |  | 备注
[6 empty] | 综合单价 | 合价 | 其中
[8 empty] | 人工费 | 机械费 | 暂估价
18 | 010502002010 | 构造柱 | 1.混凝土类别:商品混凝土 2.混凝土强度等级:C25 | m3 | 6.06
19 | 010503001010 | 基础梁 | 1.混凝土类别:商品混凝土 2.混凝土强度等级:C30 | m3 | 4.47
20 | 010503002015 | 矩形梁 | 1.混凝土类别:商品混凝土 2.混凝土强度等级:C30 | m3 | 29.78
21 | 010503002016 | 矩形梁（斜） | 1.混凝土类别:商品混凝土 2.混凝土强度等级:C30 | m3 | 2.67
22 | 010503004010 | 圈梁 | 1.混凝土类别:商品混凝土 2.混凝土强度等级:C25 | m3 | 0.30
23 | 010503005010 | 过梁 | 1.混凝土类别:商品混凝土 2.混凝土强度等级:C25 | m3 | 0.05
24 | 010505003017 | 平板（含上翻） | 1.混凝土类别:商品混凝土 2.混凝土强度等级:C30 | m3 | 10.90
25 | 010505003018 | 平板（斜） | 1.混凝土类别:商品混凝土 2.混凝土强度等级:C30 | m3 | 14.86
26 | 010505007010 | 天沟(檐沟）、挑檐板 | 1.混凝土类别:商品混凝土 2.混凝土强度等级:C30 | m3 | 5.26
27 | 010505008009 | 雨篷 | 1.混凝土类别:商品混凝土 2.混凝土强度等级:C25 | m3 | 0.66
28 | 010507007011 | 其他构件 | 窗台板 1.混凝土类别:商品混凝土 2.混凝土强度等级:C30 | m3 | 0.78
本页小计
【表10.2.2-16】
分部分项工程清单与计价表
单位(专业)工程名称:10-13#传达室及垃圾清运房-11#传达室土建 | [5 empty] | 标段: |  |  | 第5页 共12页
序号 | 项目编码 | 项目名称 | 项目特征 | 计量 单位 | 工程量 | 金 额 (元) |  |  |  |  | 备注
[6 empty] | 综合单价 | 合价 | 其中
[8 empty] | 人工费 | 机械费 | 暂估价
29 | 010507001015 | 散水 | 室外散水：采用2000浙J37（4/44），沿外墙及长向6000±做分仓缝宽20沥青砂浆灌缝，宽600。 | m2 | 31.08
30 | 010507004010 | 台阶 | 室外台阶：采用2000浙J37（1/42） 1、20厚1:2水泥砂浆抹面压实抹光 2、纯水泥浆一道 3、60厚C20混凝土（厚度不包括踏步三角部分）台阶面向外坡1% 4、80厚压实碎石 5、素土夯实 | m2 | 5.18
31 | 010515001056 | 现浇构件钢筋 | 现浇构件带肋钢筋 HRB400以内 直径（mm以内）10 | t | 4.057
32 | 010515001057 | 现浇构件钢筋 | 现浇构件带肋钢筋 HRB400以内 直径（mm以内）直径≤18 | t | 7.100
33 | 010515001058 | 现浇构件钢筋 | 现浇构件带肋钢筋 HRB400以内 直径（mm以内）直径≤25 | t | 0.072
34 | 010515001059 | 现浇构件钢筋 | 箍筋 带肋钢筋 HRB400以内 直径（mm以内）10 | t | 2.143
35 | 010515001060 | 现浇构件钢筋 | 砌体内加固钢筋 | t | 0.093
36 | Z010515011026 | 钢筋连接 | 电渣压力焊接 | 个 | 72
37 | Z010515011027 | 钢筋连接 | 直螺纹钢筋接头 | 个 | 22
38 | Z010515011028 | 钢筋连接 | 螺纹钢筋冷挤压接头 | 个 | 2
本页小计
【表10.2.2-16】
分部分项工程清单与计价表
单位(专业)工程名称:10-13#传达室及垃圾清运房-11#传达室土建 | [5 empty] | 标段: |  |  | 第6页 共12页
序号 | 项目编码 | 项目名称 | 项目特征 | 计量 单位 | 工程量 | 金 额 (元) |  |  |  |  | 备注
[6 empty] | 综合单价 | 合价 | 其中
[8 empty] | 人工费 | 机械费 | 暂估价
39 | 01B048 | 沉降观测点 | 成品外购沉降观测点 | 个 | 4
|  | F 金属结构工程 |  |  | 0
40 | 010607005024 | 砌块墙钢丝网加固 | 砌体与混凝土构件相交处在粉刷时应布置钢丝网加强带处理，搭接宽度500mm | m2 | 70.90
|  | H 门窗工程 |  |  | 0
41 | 010801002006 | 木质门带套 | 成品门M1021，洞口尺寸1000*2100mm，配套门套、门锁、门页等全部配件安装 含油漆 | 樘 | 2
42 | 010807001029 | 金属（塑钢、断桥）窗 | 85系列隔热铝合金框中空玻璃推拉窗（含固定玻璃部分）(6低透光LOW-E+12A+6透明中空玻璃)，较大尺寸的框料由专业厂家设计选型，结构复核规格由结构专业设计确定尺寸及开启方式见详图，具体详建筑设计总说明 | m2 | 37.05
43 | 010802001008 | 金属（塑钢）门 | 92系列隔热铝合金框中空玻璃门联窗MLC2325（含推拉窗、固定窗、平开门）6低透光LOW-E+12A+6透明中空玻璃，较大尺寸的框料由专业厂家设计选型，结构复核规格由结构专业设计确定尺寸及开启方式见详图，具体详建筑设计总说明 | m2 | 10.62
|  | J 屋面及防水工程 |  |  | 0
本页小计
【表10.2.2-16】
分部分项工程清单与计价表
单位(专业)工程名称:10-13#传达室及垃圾清运房-11#传达室土建 | [5 empty] | 标段: |  |  | 第7页 共12页
序号 | 项目编码 | 项目名称 | 项目特征 | 计量 单位 | 工程量 | 金 额 (元) |  |  |  |  | 备注
[6 empty] | 综合单价 | 合价 | 其中
[8 empty] | 人工费 | 机械费 | 暂估价
44 | 010902003022 | 屋面刚性层 | 平屋面做法： 1、40厚C25厚细石砼刚性保护层(内配φ6@200双向钢筋网) 2、油毡隔离层 3、20厚1：3水泥砂浆找平 | m2 | 10.66
45 | 010901001010 | 瓦屋面 | 坡屋面做法B： 1、深灰色混凝土瓦:所有瓦片均用专业螺钉加抗风搭扣固定 2、挂瓦条30X30 3、阻隔膜卷材 4、顺水条30X30@450，嵌入保温层 5、20厚1:2.5水泥砂浆找平,阴角处抹小八字角 6、现浇钢筋混凝土抗渗楼板预留长200∅12@500的钢筋头与整浇层的两头（阳屋脊与沿口处）钢筋绑牢，表面清扫干净 | m2 | 124.31
46 | 010902007009 | 屋面天沟、檐沟 | 檐沟做法： 1、20厚1:2水泥砂浆面层抹光 2、C15细石混凝土找坡1%(最薄处10mm)随捣随抹 | m2 | 28.04
47 | 010902001020 | 屋面卷材防水 | 1.2厚高分子自粘防水卷材（湿铺法） | m2 | 10.66
48 | 010902002010 | 屋面涂膜防水 | 1.2厚白色聚氨酯防水涂料（单组份不含煤焦油非溶剂挥发型） | m2 | 10.66
本页小计
【表10.2.2-16】
分部分项工程清单与计价表
单位(专业)工程名称:10-13#传达室及垃圾清运房-11#传达室土建 | [5 empty] | 标段: |  |  | 第8页 共12页
序号 | 项目编码 | 项目名称 | 项目特征 | 计量 单位 | 工程量 | 金 额 (元) |  |  |  |  | 备注
[6 empty] | 综合单价 | 合价 | 其中
[8 empty] | 人工费 | 机械费 | 暂估价
49 | 010902001021 | 屋面卷材防水 | 坡屋面B、檐沟：1.5厚三元乙丙橡胶防水卷材 | m2 | 152.35
50 | 010904002012 | 楼（地）面涂膜防水 | 外挑装饰板、空调板：1.5厚聚合物水泥防水涂料 | m2 | 5.52
51 | 010904002013 | 楼（地）面涂膜防水 | 卫生间：1.5厚聚合物水泥基（JS）防水涂料Ⅱ型防水层,在地漏、阴阳角、穿板竖管等部位局部加强宽度250，四周翻起350高 | m2 | 9.34
52 | 010903002010 | 墙面涂膜防水 | 卫生间：1.5厚聚合物水泥防水涂料Ⅱ型防水层 | m2 | 31.04
53 | 01B049 | 屋面D20泄水钢管@2000 | 屋面D20泄水钢管@2000 | 根 | 20
54 | 010902008010 | 屋面变形缝 | 1厚金属盖板，详见2018浙J14（a/21） | m | 19.00
|  | K 保温、隔热、防腐工程 |  |  | 0
55 | 011001001020 | 保温隔热屋面 | 80厚XPS型挤塑聚苯板(燃烧性能B1级) | m2 | 128.20
56 | 011001003010 | 保温隔热墙面 | 墙面做法： 1、5厚抗裂砂浆（内嵌耐碱玻纤网格布） 2、20厚无机轻集料保温砂浆Ⅰ型 | m2 | 233.86
|  | L 楼地面装饰工程 |  |  | 0
本页小计
【表10.2.2-16】
分部分项工程清单与计价表
单位(专业)工程名称:10-13#传达室及垃圾清运房-11#传达室土建 | [5 empty] | 标段: |  |  | 第9页 共12页
序号 | 项目编码 | 项目名称 | 项目特征 | 计量 单位 | 工程量 | 金 额 (元) |  |  |  |  | 备注
[6 empty] | 综合单价 | 合价 | 其中
[8 empty] | 人工费 | 机械费 | 暂估价
57 | 011102003103 | 块料楼地面 | 卫生间： 1、8厚300X300防滑地砖面层，纯水泥浆擦缝，缝宽不大于1，2厚特种胶粘结剂 2、20厚1：2水泥砂浆找平层 3、70厚C15混凝土垫层兼找坡层 4、80厚压实碎石 | m2 | 6.40
58 | 011102003104 | 块料楼地面 | 传达室、值班室： 1、10厚600*600防滑地砖面层，纯水泥浆擦缝，缝宽不大于1，2厚特种胶粘结剂 2、20厚1：2水泥砂浆找平层 3、70厚C15混凝土垫层兼找坡层 4、80厚压实碎石 | m2 | 93.26
59 | 011101001057 | 水泥砂浆楼地面 | 外挑装饰板、空调板： 1、20厚1：2水泥砂浆面层抹光 2、C15细石混凝土找（i=1%）坡，最薄处10 | m2 | 5.52
60 | 011105003015 | 块料踢脚线 | 100高块料踢脚线 1、10厚地砖面层,纯水泥浆擦缝，缝宽不大于1 2、2厚专用胶粘结剂 | m2 | 6.25
|  | M 墙、柱面装饰与隔断、幕墙工程 |  |  | 0
本页小计
【表10.2.2-16】
分部分项工程清单与计价表
单位(专业)工程名称:10-13#传达室及垃圾清运房-11#传达室土建 | [5 empty] | 标段: |  |  | 第10页 共12页
序号 | 项目编码 | 项目名称 | 项目特征 | 计量 单位 | 工程量 | 金 额 (元) |  |  |  |  | 备注
[6 empty] | 综合单价 | 合价 | 其中
[8 empty] | 人工费 | 机械费 | 暂估价
61 | 011201001055 | 墙面一般抹灰 | 墙面做法： 1、6厚1：3水泥砂浆抹平 2、14厚1：3水泥砂浆打底 3、基层墙体（内外均刷界面剂，其中外侧采用5厚聚合物水泥防水砂浆（干粉型）） | m2 | 233.86
62 | 011204003087 | 块料墙面 | 卫生间等有水房间： 1、8厚白瓷砖(300x300)面层，使用前浸水2小时，纯水泥浆擦缝，缝宽不大于1 2、10厚1：2水泥砂浆粘贴层（掺入专用粘结剂） 3、10厚1:2.5防水水泥砂浆找平层 4、界面剂一道甩毛 5、基层墙体（挂钢丝网） | m2 | 31.04
63 | 011201001056 | 墙面一般抹灰 | 传达室等无水房间： 1、8厚1：2水泥砂浆面 2、12厚1：3水泥砂浆底 3、界面剂一道甩毛 4、基层墙体 | m2 | 183.59
64 | Z011201007017 | 装饰线抹灰增加费 | 现浇混凝土线条模板增加费 三道以内 | m | 20.10
|  | N 天棚工程 |  |  | 0
65 | 011301001012 | 天棚抹灰 | 顶棚：顶棚抹灰做法参图集浙85J801(T3/T2) | m2 | 105.75
本页小计
【表10.2.2-16】
分部分项工程清单与计价表
单位(专业)工程名称:10-13#传达室及垃圾清运房-11#传达室土建 | [5 empty] | 标段: |  |  | 第11页 共12页
序号 | 项目编码 | 项目名称 | 项目特征 | 计量 单位 | 工程量 | 金 额 (元) |  |  |  |  | 备注
[6 empty] | 综合单价 | 合价 | 其中
[8 empty] | 人工费 | 机械费 | 暂估价
|  | P 油漆、涂料、裱糊工程 |  |  | 0
66 | 011407001093 | 墙面喷刷涂料 | 外墙涂料(仿石涂料)饰面 (色彩见立面图) | m2 | 233.86
67 | 011407001094 | 墙面喷刷涂料 | 传达室等无水房间： 1、白色无机内墙涂料（底漆一道，面漆两道） 2、批内墙腻子两道 | m2 | 183.59
68 | 011407002069 | 天棚喷刷涂料 | 顶棚：中涂刷白 | m2 | 105.75
|  | Q 其他装饰工程 |  |  | 0
69 | 011505001037 | 洗漱台 | 定制洗漱台：镀锌钢骨架基层、18厚阻燃板基层，白色石英石台面及挡水翻边，磨圆边，开孔，成品饰面板橱柜，柜门，含门锁，合页等一切五金组件，具体做法详见图纸 | m2 | 0.54
70 | 011505010028 | 镜面玻璃 | 卫生间银镜： 1、成品6mm厚车边银镜安装 2、专用粘结剂粘结层 | m2 | 0.35
71 | 011210005029 | 成品隔断 | 卫生间： 1、成品抗倍特板卫生间隔断安装，H=2000mm，含小便斗处隔断安装 2、配套专用五金配件安装 具体颜色及样式甲方定，具体做法详见图纸及说明 | m2 | 6.20
本页小计
【表10.2.2-16】
分部分项工程清单与计价表
单位(专业)工程名称:10-13#传达室及垃圾清运房-11#传达室土建 | [5 empty] | 标段: |  |  | 第12页 共12页
序号 | 项目编码 | 项目名称 | 项目特征 | 计量 单位 | 工程量 | 金 额 (元) |  |  |  |  | 备注
[6 empty] | 综合单价 | 合价 | 其中
[8 empty] | 人工费 | 机械费 | 暂估价
72 | 01B050 | 预埋排水管 | 预埋Φ100溢流口，距完成面100处，伸出外墙100 | 个 | 4
本页小计
合计

## 18_表10_2_2-16 施工技术措施项目清单与计价表
【表10.2.2-16】
施工技术措施项目清单与计价表
单位(专业)工程名称:10-13#传达室及垃圾清运房-11#传达室土建 | [5 empty] | 标段: |  |  | 第1页 共2页
序号 | 项目编码 | 项目名称 | 项目特征 | 计量 单位 | 工程量 | 金 额 (元) |  |  |  |  | 备注
[6 empty] | 综合单价 | 合价 | 其中
[8 empty] | 人工费 | 机械费 | 暂估价
|  | S.1 脚手架工程（编码：011701) |  |  | 0
1 | 011701001017 | 综合脚手架 | 混凝土结构综合脚手架 檐高7m以内 ~层高6m以内 | m2 | 112.42
|  | S.2混凝土模板及支架（撑）（编码：011702） |  |  | 0
2 | 011702001019 | 基础 | 基础垫层模板 | m2 | 17.44
3 | 011702001020 | 基础 | 现浇混凝土 地下室底板、满堂基础 有梁式 模板 | m2 | 12.15
4 | 011702002027 | 矩形柱 | 现浇混凝土 矩形柱 模板~支模高度3.6(m)内 | m2 | 134.64
5 | 011702003010 | 构造柱 | 现浇混凝土 构造柱 模板 | m2 | 58.41
6 | 011702005010 | 基础梁 | 现浇混凝土 基础梁模板 | m2 | 35.56
7 | 011702006031 | 矩形梁 | 现浇混凝土 矩形梁模板~支模高度3.6m以内 | m2 | 228.23
8 | 011702006032 | 矩形梁 | 现浇混凝土 斜梁模板~平均支模高度3.6m以内 | m2 | 25.79
9 | 011702008009 | 圈梁 | 现浇混凝土 圈梁模板 | m2 | 3.00
10 | 011702009011 | 过梁 | 现浇混凝土 过梁模板 | m2 | 0.94
11 | 011702016031 | 平板 | 现浇混凝土 板 模板~支模高度3.6m | m2 | 99.21
本页小计
【表10.2.2-16】
施工技术措施项目清单与计价表
单位(专业)工程名称:10-13#传达室及垃圾清运房-11#传达室土建 | [5 empty] | 标段: |  |  | 第2页 共2页
序号 | 项目编码 | 项目名称 | 项目特征 | 计量 单位 | 工程量 | 金 额 (元) |  |  |  |  | 备注
[6 empty] | 综合单价 | 合价 | 其中
[8 empty] | 人工费 | 机械费 | 暂估价
12 | 011702016032 | 平板 | 现浇混凝土 斜板、坡屋面板模板~平均支模高度3.6m以内 | m2 | 123.85
13 | 011702022010 | 天沟、檐沟 | 现浇混凝土 挑檐模板 | m2 | 95.28
14 | 011702023010 | 雨篷、悬挑板、阳台板 | 现浇混凝土阳台、雨篷模板 | m2 | 5.52
15 | 011702025018 | 其他现浇构件 | 现浇混凝土 小型构件模板 | m2 | 7.81
16 | Z011702033017 | 线条模板增加费 | 现浇混凝土线条模板增加费 三道以内 | m | 20.10
|  | S.3垂直运输（编码：011703) |  |  | 0
17 | 011703001023 | 垂直运输 | 混凝土结构建筑物垂直运输 檐高20m内 | m2 | 112.42
|  | S.5大型机械设备进出场及安拆（编码：011705) |  |  | 0
18 | 011705001010 | 大型机械设备进出场及安拆 | 大型机械设备进出场及安拆 | 项 | 1
|  | S.7 其他措施项目（编码：011707) |  |  | 0
19 | 01B051 | 其他措施费 | 投标人认为必要的其他措施费用，施工单位自行勘查现场，结算不调整 | 项 | 1
本页小计
合计

## 18_表10_2_2-20 施工组织（总价）措施项目清单
【表10.2.2-20】
施工组织（总价）措施项目清单与计价表
工程名称:11#传达室土建 |  |  | 标段: | 第1页 共1页
序号 | 项目编号 | 项目名称 | 计算基础 | 费率 (%) | 金额 (元) | 备注
1 | 011707001001 | 安全文明施工费
1.1 |  | 安全文明施工基本费
2 | Z01110900801 | 提前竣工增加费
3 | 011707004001 | 二次搬运费
4 | 011707005001 | 冬雨季施工增加费
5 |  | 其他施工组织措施费
合 计

## 18_表10_2_2-21 其他项目清单与计价汇总表
【表10.2.2-21】
其他项目清单与计价汇总表
工程名称:11#传达室土建 |  | 标段: | 第1页 共1页
序号 | 项 目 名 称 | 金额(元) | 备注
1 | 暂列金额 | 0 | 明细详见表10.2.2-22
1.1 | 标化工地增加费 | 0 | 明细详见表10.2.2-22
1.2 | 优质工程增加费 | 0 | 明细详见表10.2.2-22
1.3 | 其他暂列金额 | 0 | 明细详见表10.2.2-22
2 | 暂估价 | 0
2.1 | 材料（设备）暂估价 | 0 | 明细详见表10.2.2-23
2.2 | 专业工程暂估价 | 0 | 明细详见表10.2.2-24
2.3 | 专项技术措施暂估价 | 0 | 明细详见表10.2.2-25
3 | 计日工 |  | 明细详见表10.2.2-26
4 | 总承包服务费 |  | 明细详见表10.2.2-27
合 计

## 18_表10_2_2-22 暂列金额明细表
【表10.2.2-22】
暂列金额明细表
工程名称:11#传达室土建 |  | 标段: |  | 第1页 共1页
序号 | 项 目 名 称 | 计量单位 | 暂定金额(元) | 备注
1 | 标化工地增加费 | 项
2 | 优质工程增加费 | 项
3 | 其他暂列金额 | 项 |  | 估算比例一般不高于5%
3.1 | 其他暂列金额 | 项
合计

## 18_表10_2_2-23 材料（工程设备）暂估单价表
【表10.2.2-23】
材料（工程设备）暂估单价表
单位(专业)工程名称:10-13#传达室及垃圾清运房-11#传达室土建 |  |  |  | 标段: | 第1页 共1页
序号 | 材料（工程设备）名称、规格、型号 | 计量 单位 | 数量 | 单价 | 合价 | 备注
合计

## 18_表10_2_2-24 专业工程暂估价表
【表10.2.2-24】
专业工程暂估价表
单位(专业)工程名称:10-13#传达室及垃圾清运房-11#传达室土建 |  | 标段: | 第1页 共1页
序号 | 工 程 名 称 | 工程内容 | 暂估金额(元) | 备注
合计

## 18_表10_2_2-25 专项技术措施暂估价表
【表10.2.2-25】
专项技术措施暂估价表
单位(专业)工程名称:10-13#传达室及垃圾清运房-11#传达室土建 |  | 标段: | 第1页 共1页
序号 | 工 程 名 称 | 工程内容 | 暂估金额(元) | 备注
合计 |  |  | 0

## 18_表10_2_2-26 计日工表
【表10.2.2-26】
计 日 工 表
单位(专业)工程名称:10-13#传达室及垃圾清运房-11#传达室土建 |  | 标段: |  | 第1页 共1页
编号 | 项 目 名 称 | 单位 | 数量 | 综合单价(元) | 合价(元)
一 | 人 工 | 元
1
2
3
4
5
人 工 小 计
二 | 材 料 | 元
1
2
3
4
5
材 料 小 计
三 | 施 工 机 械 | 元
1
2
3
4
5
施工机械小计
总 计

## 18_表10_2_2-27 总承包服务费计价表
【表10.2.2-27】
总承包服务费计价表
单位(专业)工程名称:10-13#传达室及垃圾清运房-11#传达室土建 |  |  | 标段: |  | 第1页 共1页
序号 | 项目名称 | 项目价值(元) | 服务内容 | 计算基础 | 费率(%) | 金额(元)
1 | 发包人单独发包的专业工程
1.1 | 专业发包工程管理费
2 | 发包人提供材料(设备)
2.1 | 甲供材料设备保管费
| 合计 | - | - |  | -

## 18_表10_2_2-29 主要工日一览表
【表10.2.2-29】
主要工日一览表
工程名称:11#传达室土建 |  |  | 标段: |  | 第1页 共1页
序号 | 工日名称（类别） | 单位 | 数量 | 单价(元) | 合价（元） | 备注
1 | 一类人工 | 工日
2 | 二类人工 | 工日
3 | 三类人工 | 工日

## 18_表10_2_2-30 发包人提供材料和设备一览表
【表10.2.2-30】
发包人提供材料和设备一览表
工程名称:11#传达室土建 |  |  | 标段: |  |  | 第1页 共1页
序号 | 材料(设备)名称、规格、型号 | 单位 | 数量 | 单价 (元) | 交货 方式 | 送达 地点 | 备注

## 18_表10_2_2-31 主要材料和工程设备一览表
【表10.2.2-31】
主要材料和工程设备一览表
工程名称:11#传达室土建 |  |  |  | 标段: |  | 第1页 共1页
序号 | 名称、规格、型号 | 单位 | 数量 | 单价(元) | 合价（元） | 备注

## 18_表10_2_2-32 主要机械台班一览表
【表10.2.2-32】
主要机械台班一览表
工程名称:11#传达室土建 |  |  | 标段: |  | 第1页 共2页
序号 | 机械名称、规格、型号 | 单位 | 数 量 | 单价(元) | 合价（元） | 备注
1 | 履带式推土机90kW | 台班
2 | 自行式铲运机7m3 | 台班
3 | 履带式单斗液压挖掘机1m3 | 台班
4 | 履带式单斗液压挖掘机1m3 | 台班
5 | 电动夯实机250N·m | 台班
6 | 电动夯实机250N·m | 台班
7 | 自升式塔式起重机400kN·m | 台班
8 | 载货汽车4t | 台班
9 | 载货汽车4t | 台班
10 | 自卸汽车15t | 台班
11 | 平板拖车组40t | 台班
12 | 电动卷扬机-单筒快速5kN | 台班
13 | 卷扬机井架30m | 台班
14 | 灰浆搅拌机200L | 台班
15 | 干混砂浆罐式搅拌机20000L | 台班
16 | 钢筋调直机14mm | 台班
17 | 钢筋调直机14mm | 台班
18 | 钢筋切断机40mm | 台班
19 | 钢筋切断机40mm | 台班
20 | 钢筋弯曲机40mm | 台班
21 | 钢筋弯曲机40mm | 台班
22 | 木工圆锯机500mm | 台班
23 | 木工圆锯机500mm | 台班
24 | 螺栓套丝机39mm | 台班
25 | 钢筋挤压连接机40mm | 台班
26 | 直流弧焊机32kW | 台班
27 | 对焊机75kV·A | 台班
28 | 电渣焊机电流 1000A | 台班
29 | 电焊条烘干箱45×35×45cm3 | 台班
30 | 电动空气压缩机0.6m3/min | 台班
【表10.2.2-32】
主要机械台班一览表
工程名称:11#传达室土建 |  |  | 标段: |  | 第2页 共2页
序号 | 机械名称、规格、型号 | 单位 | 数 量 | 单价(元) | 合价（元） | 备注
31 | 电动空气压缩机0.6m3/min | 台班
32 | 混凝土振捣器平板式 | 台班
33 | 混凝土振捣器插入式 | 台班
34 | 汽车式起重机5t | 台班

## 19_表10_2_2-16 分部分项工程清单与计价表
【表10.2.2-16】
分部分项工程清单与计价表
单位(专业)工程名称:10-13#传达室及垃圾清运房-12#传达室土建 | [5 empty] | 标段: |  |  | 第1页 共13页
序号 | 项目编码 | 项目名称 | 项目特征 | 计量 单位 | 工程量 | 金 额 (元) |  |  |  |  | 备注
[6 empty] | 综合单价 | 合价 | 其中
[8 empty] | 人工费 | 机械费 | 暂估价
|  | A 土石方工程 |  |  | 0
1 | 010101001011 | 平整场地 | 施工范围内表土开挖，平整场地 | m2 | 236.16
2 | 010101002003 | 挖一般土方 | 挖一般土方，土壤类别及地下水位:由投标人根据地质勘察报告并结合现场情况自行确定；运距自行考虑 | m3 | 425.56
3 | 010103001022 | 回填方 | 土方回填夯实，压实系数不小于0.94，运距自行考虑 | m3 | 355.06
4 | 010103001023 | 回填方 | 房芯回填土方（优先利用场内土方，剩余土方来源自行考虑），夯实，填土压实系数≥0.94 | m3 | 344.31
|  | D 砌筑工程 |  |  | 0
5 | 010401001045 | 砖基础 | 240厚砖胎膜：MU15混凝土实心砖、M10砂浆砌筑，砖胎膜采用20厚M15水泥砂浆粉刷粉刷 | m3 | 16.95
6 | 010401001046 | 砖基础 | 240厚砖基础：MU15混凝土实心砖、M10砂浆砌筑，砖基础采用20厚M15水泥砂浆粉刷粉刷 | m3 | 3.33
7 | 010401001047 | 砖基础 | 400厚砖基础：MU15混凝土实心砖、M10砂浆砌筑，砖基础采用20厚M15水泥砂浆粉刷粉刷 | m3 | 11.68
8 | 010401001048 | 砖基础 | 500厚砖基础：MU15混凝土实心砖、M10砂浆砌筑，砖基础采用20厚M15水泥砂浆粉刷粉刷 | m3 | 1.89
本页小计
【表10.2.2-16】
分部分项工程清单与计价表
单位(专业)工程名称:10-13#传达室及垃圾清运房-12#传达室土建 | [5 empty] | 标段: |  |  | 第2页 共13页
序号 | 项目编码 | 项目名称 | 项目特征 | 计量 单位 | 工程量 | 金 额 (元) |  |  |  |  | 备注
[6 empty] | 综合单价 | 合价 | 其中
[8 empty] | 人工费 | 机械费 | 暂估价
9 | 010402001055 | 砌块墙 | 1、砌块品种、规格、强度等级：陶粒增强加气砌块(B07级;A5.0) 2、墙体类型：500mm厚，外墙，含砌块切割加工费 3、砂浆强度等级：M7.5专用粘结砂浆薄层砌筑 4、墙顶与梁底或板底的连接按《2006浙G30》图集第15页详图1 | m3 | 0.74
10 | 010402001056 | 砌块墙 | 1、砌块品种、规格、强度等级：陶粒增强加气砌块(B07级;A5.0) 2、墙体类型：400mm厚，外墙 3、砂浆强度等级：M7.5专用粘结砂浆薄层砌筑 4、墙顶与梁底或板底的连接按《2006浙G30》图集第15页详图1 | m3 | 6.49
11 | 010402001057 | 砌块墙 | 1、砌块品种、规格、强度等级：陶粒增强加气砌块(B07级;A5.0) 2、墙体类型：300mm厚，外墙，含砌块切割加工费 3、砂浆强度等级：M7.5专用粘结砂浆薄层砌筑 4、墙顶与梁底或板底的连接按《2006浙G30》图集第15页详图1 | m3 | 2.43
本页小计
【表10.2.2-16】
分部分项工程清单与计价表
单位(专业)工程名称:10-13#传达室及垃圾清运房-12#传达室土建 | [5 empty] | 标段: |  |  | 第3页 共13页
序号 | 项目编码 | 项目名称 | 项目特征 | 计量 单位 | 工程量 | 金 额 (元) |  |  |  |  | 备注
[6 empty] | 综合单价 | 合价 | 其中
[8 empty] | 人工费 | 机械费 | 暂估价
12 | 010402001058 | 砌块墙 | 1、砌块品种、规格、强度等级：陶粒增强加气砌块(B07级;A5.0) 2、墙体类型：200mm厚，外墙 3、砂浆强度等级：M7.5专用粘结砂浆薄层砌筑 4、墙顶与梁底或板底的连接按《2006浙G30》图集第15页详图1 | m3 | 2.14
13 | 010402001059 | 砌块墙 | 1、砌块品种、规格、强度等级：陶粒增强加气砌块(B07级;A5.0) 2、墙体类型：200mm厚内墙，含砌块切割加工费 3、砂浆强度等级：M7.5专用粘结砂浆薄层砌筑 4、墙顶与梁底或板底的连接按《2006浙G30》图集第15页详图1 | m3 | 9.20
14 | 010404001011 | 垫层 | 100厚碎石垫层 | m3 | 14.06
|  | E 混凝土及钢筋混凝土工程 |  |  | 0
15 | 010501001012 | 垫层 | 1.混凝土类别:商品混凝土 2.混凝土强度等级:C15 | m3 | 20.64
16 | 010501004010 | 满堂基础 | 1.混凝土类别:商品混凝土 2.混凝土强度等级:C30 | m3 | 33.93
本页小计
【表10.2.2-16】
分部分项工程清单与计价表
单位(专业)工程名称:10-13#传达室及垃圾清运房-12#传达室土建 | [5 empty] | 标段: |  |  | 第4页 共13页
序号 | 项目编码 | 项目名称 | 项目特征 | 计量 单位 | 工程量 | 金 额 (元) |  |  |  |  | 备注
[6 empty] | 综合单价 | 合价 | 其中
[8 empty] | 人工费 | 机械费 | 暂估价
17 | 010502001013 | 矩形柱 | 1.混凝土类别:商品混凝土 2.混凝土强度等级:C30 | m3 | 19.64
18 | 010502002011 | 构造柱 | 1.混凝土类别:商品混凝土 2.混凝土强度等级:C25 | m3 | 6.06
19 | 010503001011 | 基础梁 | 1.混凝土类别:商品混凝土 2.混凝土强度等级:C30 | m3 | 4.47
20 | 010503002017 | 矩形梁 | 1.混凝土类别:商品混凝土 2.混凝土强度等级:C30 | m3 | 29.78
21 | 010503002018 | 矩形梁（斜） | 1.混凝土类别:商品混凝土 2.混凝土强度等级:C30 | m3 | 2.67
22 | 010503004011 | 圈梁 | 1.混凝土类别:商品混凝土 2.混凝土强度等级:C25 | m3 | 0.30
23 | 010503005011 | 过梁 | 1.混凝土类别:商品混凝土 2.混凝土强度等级:C25 | m3 | 0.05
24 | 010505003019 | 平板（含上翻） | 1.混凝土类别:商品混凝土 2.混凝土强度等级:C30 | m3 | 10.90
25 | 010505003020 | 平板（斜） | 1.混凝土类别:商品混凝土 2.混凝土强度等级:C30 | m3 | 14.86
26 | 010505007011 | 天沟(檐沟）、挑檐板 | 1.混凝土类别:商品混凝土 2.混凝土强度等级:C30 | m3 | 5.26
27 | 010505008010 | 雨篷 | 1.混凝土类别:商品混凝土 2.混凝土强度等级:C25 | m3 | 0.66
本页小计
【表10.2.2-16】
分部分项工程清单与计价表
单位(专业)工程名称:10-13#传达室及垃圾清运房-12#传达室土建 | [5 empty] | 标段: |  |  | 第5页 共13页
序号 | 项目编码 | 项目名称 | 项目特征 | 计量 单位 | 工程量 | 金 额 (元) |  |  |  |  | 备注
[6 empty] | 综合单价 | 合价 | 其中
[8 empty] | 人工费 | 机械费 | 暂估价
28 | 010507007012 | 其他构件 | 窗台板 1.混凝土类别:商品混凝土 2.混凝土强度等级:C30 | m3 | 0.78
29 | 010507001016 | 散水 | 室外散水：采用2000浙J37（4/44），沿外墙及长向6000±做分仓缝宽20沥青砂浆灌缝，宽600。 | m2 | 31.08
30 | 010507004011 | 台阶 | 室外台阶：采用2000浙J37（1/42） 1、20厚1:2水泥砂浆抹面压实抹光 2、纯水泥浆一道 3、60厚C20混凝土（厚度不包括踏步三角部分）台阶面向外坡1% 4、80厚压实碎石 5、素土夯实 | m2 | 5.18
31 | 010515001061 | 现浇构件钢筋 | 现浇构件带肋钢筋 HRB400以内 直径（mm以内）10 | t | 4.057
32 | 010515001062 | 现浇构件钢筋 | 现浇构件带肋钢筋 HRB400以内 直径（mm以内）直径≤18 | t | 7.100
33 | 010515001063 | 现浇构件钢筋 | 现浇构件带肋钢筋 HRB400以内 直径（mm以内）直径≤25 | t | 0.072
34 | 010515001064 | 现浇构件钢筋 | 箍筋 带肋钢筋 HRB400以内 直径（mm以内）10 | t | 2.143
35 | 010515001065 | 现浇构件钢筋 | 砌体内加固钢筋 | t | 0.093
36 | Z010515011029 | 钢筋连接 | 电渣压力焊接 | 个 | 72
本页小计
【表10.2.2-16】
分部分项工程清单与计价表
单位(专业)工程名称:10-13#传达室及垃圾清运房-12#传达室土建 | [5 empty] | 标段: |  |  | 第6页 共13页
序号 | 项目编码 | 项目名称 | 项目特征 | 计量 单位 | 工程量 | 金 额 (元) |  |  |  |  | 备注
[6 empty] | 综合单价 | 合价 | 其中
[8 empty] | 人工费 | 机械费 | 暂估价
37 | Z010515011030 | 钢筋连接 | 直螺纹钢筋接头 | 个 | 22
38 | Z010515011031 | 钢筋连接 | 螺纹钢筋冷挤压接头 | 个 | 2
39 | 01B052 | 沉降观测点 | 成品外购沉降观测点 | 个 | 4
|  | F 金属结构工程 |  |  | 0
40 | 010607005025 | 砌块墙钢丝网加固 | 砌体与混凝土构件相交处在粉刷时应布置钢丝网加强带处理，搭接宽度500mm | m2 | 70.90
|  | H 门窗工程 |  |  | 0
41 | 010801002007 | 木质门带套 | 成品门M1021，洞口尺寸1000*2100mm，配套门套、门锁、门页等全部配件安装 含油漆 | 樘 | 2
42 | 010807001030 | 金属（塑钢、断桥）窗 | 85系列隔热铝合金框中空玻璃推拉窗（含固定玻璃部分）(6低透光LOW-E+12A+6透明中空玻璃)，较大尺寸的框料由专业厂家设计选型，结构复核规格由结构专业设计确定尺寸及开启方式见详图，具体详建筑设计总说明 | m2 | 37.05
本页小计
【表10.2.2-16】
分部分项工程清单与计价表
单位(专业)工程名称:10-13#传达室及垃圾清运房-12#传达室土建 | [5 empty] | 标段: |  |  | 第7页 共13页
序号 | 项目编码 | 项目名称 | 项目特征 | 计量 单位 | 工程量 | 金 额 (元) |  |  |  |  | 备注
[6 empty] | 综合单价 | 合价 | 其中
[8 empty] | 人工费 | 机械费 | 暂估价
43 | 010802001009 | 金属（塑钢）门 | 92系列隔热铝合金框中空玻璃门联窗MLC2325（含推拉窗、固定窗、平开门）6低透光LOW-E+12A+6透明中空玻璃，较大尺寸的框料由专业厂家设计选型，结构复核规格由结构专业设计确定尺寸及开启方式见详图，具体详建筑设计总说明 | m2 | 10.62
|  | J 屋面及防水工程 |  |  | 0
44 | 010902003023 | 屋面刚性层 | 平屋面做法： 1、40厚C25细石砼刚性保护层(内配φ6@200双向钢筋网) 2、油毡隔离层 3、20厚1：3水泥砂浆找平 | m2 | 10.66
45 | 010901001011 | 瓦屋面 | 坡屋面做法B： 1、深灰色混凝土瓦:所有瓦片均用专业螺钉加抗风搭扣固定 2、挂瓦条30X30 3、阻隔膜卷材 4、顺水条30X30@450，嵌入保温层 5、20厚1:2.5水泥砂浆找平,阴角处抹小八字角 6、现浇钢筋混凝土抗渗楼板预留长200∅12@500的钢筋头与整浇层的两头（阳屋脊与沿口处）钢筋绑牢，表面清扫干净 | m2 | 124.31
本页小计
【表10.2.2-16】
分部分项工程清单与计价表
单位(专业)工程名称:10-13#传达室及垃圾清运房-12#传达室土建 | [5 empty] | 标段: |  |  | 第8页 共13页
序号 | 项目编码 | 项目名称 | 项目特征 | 计量 单位 | 工程量 | 金 额 (元) |  |  |  |  | 备注
[6 empty] | 综合单价 | 合价 | 其中
[8 empty] | 人工费 | 机械费 | 暂估价
46 | 010902007010 | 屋面天沟、檐沟 | 檐沟做法： 1、20厚1:2水泥砂浆面层抹光 2、C15细石混凝土找坡1%(最薄处10mm)随捣随抹 | m2 | 28.04
47 | 010902001022 | 屋面卷材防水 | 1.2厚高分子自粘防水卷材（湿铺法） | m2 | 10.66
48 | 010902002011 | 屋面涂膜防水 | 1.2厚白色聚氨酯防水涂料（单组份不含煤焦油非溶剂挥发型） | m2 | 10.66
49 | 010902001023 | 屋面卷材防水 | 坡屋面B、檐沟：1.5厚三元乙丙橡胶防水卷材 | m2 | 152.35
50 | 010904002014 | 楼（地）面涂膜防水 | 外挑装饰板、空调板：1.5厚聚合物水泥防水涂料 | m2 | 5.52
51 | 010904002015 | 楼（地）面涂膜防水 | 卫生间：1.5厚聚合物水泥基（JS）防水涂料Ⅱ型防水层,在地漏、阴阳角、穿板竖管等部位局部加强宽度250，四周翻起350高 | m2 | 9.34
52 | 010903002011 | 墙面涂膜防水 | 卫生间：1.5厚聚合物水泥防水涂料Ⅱ型防水层 | m2 | 31.04
53 | 01B053 | 屋面D20泄水钢管@2000 | 屋面D20泄水钢管@2000 | 根 | 20
54 | 010902008011 | 屋面变形缝 | 1厚金属盖板，详见2018浙J14（a/21） | m | 19.00
|  | K 保温、隔热、防腐工程 |  |  | 0
55 | 011001001021 | 保温隔热屋面 | 80厚XPS型挤塑聚苯板(燃烧性能B1级) | m2 | 128.20
本页小计
【表10.2.2-16】
分部分项工程清单与计价表
单位(专业)工程名称:10-13#传达室及垃圾清运房-12#传达室土建 | [5 empty] | 标段: |  |  | 第9页 共13页
序号 | 项目编码 | 项目名称 | 项目特征 | 计量 单位 | 工程量 | 金 额 (元) |  |  |  |  | 备注
[6 empty] | 综合单价 | 合价 | 其中
[8 empty] | 人工费 | 机械费 | 暂估价
56 | 011001003011 | 保温隔热墙面 | 墙面做法： 1、5厚抗裂砂浆（内嵌耐碱玻纤网格布） 2、20厚无机轻集料保温砂浆Ⅰ型 | m2 | 233.86
|  | L 楼地面装饰工程 |  |  | 0
57 | 011102003105 | 块料楼地面 | 卫生间： 1、8厚300X300防滑地砖面层，纯水泥浆擦缝，缝宽不大于1，2厚特种胶粘结剂 2、20厚1：2水泥砂浆找平层 3、70厚C15混凝土垫层兼找坡层 4、80厚压实碎石 | m2 | 6.40
58 | 011102003106 | 块料楼地面 | 传达室、值班室： 1、10厚600*600防滑地砖面层，纯水泥浆擦缝，缝宽不大于1，2厚特种胶粘结剂 2、20厚1：2水泥砂浆找平层 3、70厚C15混凝土垫层兼找坡层 4、80厚压实碎石 | m2 | 42.36
59 | 011104004004 | 防静电活动地板 | 地面3： 1、150高防静电活动地板 2、10厚1:2.5水磨石面层 3、纯水泥浆一道 | m2 | 50.90
本页小计
【表10.2.2-16】
分部分项工程清单与计价表
单位(专业)工程名称:10-13#传达室及垃圾清运房-12#传达室土建 | [5 empty] | 标段: |  |  | 第10页 共13页
序号 | 项目编码 | 项目名称 | 项目特征 | 计量 单位 | 工程量 | 金 额 (元) |  |  |  |  | 备注
[6 empty] | 综合单价 | 合价 | 其中
[8 empty] | 人工费 | 机械费 | 暂估价
60 | 011101001058 | 水泥砂浆楼地面 | 外挑装饰板、空调板： 1、20厚1：2水泥砂浆面层抹光 2、C15细石混凝土找（i=1%）坡，最薄处10 | m2 | 5.52
61 | 011105007001 | 防静电踢脚线 | 防静电板踢脚线 | m2 | 3.31
62 | 011105003016 | 块料踢脚线 | 100高块料踢脚线 1、10厚地砖面层,纯水泥浆擦缝，缝宽不大于1 2、2厚专用胶粘结剂 | m2 | 9.83
|  | M 墙、柱面装饰与隔断、幕墙工程 |  |  | 0
63 | 011201001057 | 墙面一般抹灰 | 外墙面做法： 1、6厚1：3水泥砂浆抹平 2、14厚1：3水泥砂浆打底 3、基层墙体（内外均刷界面剂，其中外侧采用5厚聚合物水泥防水砂浆（干粉型）） | m2 | 233.86
本页小计
【表10.2.2-16】
分部分项工程清单与计价表
单位(专业)工程名称:10-13#传达室及垃圾清运房-12#传达室土建 | [5 empty] | 标段: |  |  | 第11页 共13页
序号 | 项目编码 | 项目名称 | 项目特征 | 计量 单位 | 工程量 | 金 额 (元) |  |  |  |  | 备注
[6 empty] | 综合单价 | 合价 | 其中
[8 empty] | 人工费 | 机械费 | 暂估价
64 | 011204003088 | 块料墙面 | 卫生间等有水房间： 1、8厚白瓷砖(300x300)面层，使用前浸水2小时，纯水泥浆擦缝，缝宽不大于1 2、10厚1：2水泥砂浆粘贴层（掺入专用粘结剂） 3、10厚1:2.5防水水泥砂浆找平层 4、界面剂一道甩毛 5、基层墙体（挂钢丝网） | m2 | 31.04
65 | 011201001058 | 墙面一般抹灰 | 传达室等无水房间： 1、8厚1：2水泥砂浆面 2、12厚1：3水泥砂浆底 3、界面剂一道甩毛 4、基层墙体 | m2 | 183.59
66 | Z011201007018 | 装饰线抹灰增加费 | 现浇混凝土线条模板增加费 三道以内 | m | 20.10
|  | N 天棚工程 |  |  | 0
67 | 011301001013 | 天棚抹灰 | 顶棚：顶棚抹灰做法参图集浙85J801(T3/T2) | m2 | 105.75
|  | P 油漆、涂料、裱糊工程 |  |  | 0
68 | 011407001095 | 墙面喷刷涂料 | 外墙涂料(仿石涂料)饰面 (色彩见立面图) | m2 | 233.86
本页小计
【表10.2.2-16】
分部分项工程清单与计价表
单位(专业)工程名称:10-13#传达室及垃圾清运房-12#传达室土建 | [5 empty] | 标段: |  |  | 第12页 共13页
序号 | 项目编码 | 项目名称 | 项目特征 | 计量 单位 | 工程量 | 金 额 (元) |  |  |  |  | 备注
[6 empty] | 综合单价 | 合价 | 其中
[8 empty] | 人工费 | 机械费 | 暂估价
69 | 011407001096 | 墙面喷刷涂料 | 传达室等无水房间： 1、白色无机内墙涂料（底漆一道，面漆两道） 2、批内墙腻子两道 | m2 | 183.59
70 | 011407002070 | 天棚喷刷涂料 | 顶棚：中涂刷白 | m2 | 105.75
|  | Q 其他装饰工程 |  |  | 0
71 | 011505001038 | 洗漱台 | 定制洗漱台：镀锌钢骨架基层、18厚阻燃板基层，白色石英石台面及挡水翻边，磨圆边，开孔，成品饰面板橱柜，柜门，含门锁，合页等一切五金组件，具体做法详见图纸 | m2 | 0.54
72 | 011505010029 | 镜面玻璃 | 卫生间银镜： 1、成品6mm厚车边银镜安装 2、专用粘结剂粘结层 | m2 | 0.35
73 | 011210005030 | 成品隔断 | 卫生间： 1、成品抗倍特板卫生间隔断安装，H=2000mm，含小便斗处隔断安装 2、配套专用五金配件安装 具体颜色及样式甲方定，具体做法详见图纸及说明 | m2 | 6.20
74 | 01B054 | 预埋排水管 | 预埋Φ100溢流口，距完成面100处，伸出外墙100 | 个 | 4
本页小计
【表10.2.2-16】
分部分项工程清单与计价表
单位(专业)工程名称:10-13#传达室及垃圾清运房-12#传达室土建 | [5 empty] | 标段: |  |  | 第13页 共13页
序号 | 项目编码 | 项目名称 | 项目特征 | 计量 单位 | 工程量 | 金 额 (元) |  |  |  |  | 备注
[6 empty] | 综合单价 | 合价 | 其中
[8 empty] | 人工费 | 机械费 | 暂估价
合计

## 19_表10_2_2-16 施工技术措施项目清单与计价表
【表10.2.2-16】
施工技术措施项目清单与计价表
单位(专业)工程名称:10-13#传达室及垃圾清运房-12#传达室土建 | [5 empty] | 标段: |  |  | 第1页 共2页
序号 | 项目编码 | 项目名称 | 项目特征 | 计量 单位 | 工程量 | 金 额 (元) |  |  |  |  | 备注
[6 empty] | 综合单价 | 合价 | 其中
[8 empty] | 人工费 | 机械费 | 暂估价
|  | S.1 脚手架工程（编码：011701) |  |  | 0
1 | 011701001018 | 综合脚手架 | 混凝土结构综合脚手架 檐高7m以内 ~层高6m以内 | m2 | 112.42
|  | S.2混凝土模板及支架（撑）（编码：011702） |  |  | 0
2 | 011702001021 | 基础 | 基础垫层模板 | m2 | 17.44
3 | 011702001022 | 基础 | 现浇混凝土 地下室底板、满堂基础 有梁式模板 | m2 | 12.15
4 | 011702002028 | 矩形柱 | 现浇混凝土 矩形柱 模板~支模高度3.6(m)内 | m2 | 134.64
5 | 011702003011 | 构造柱 | 现浇混凝土 构造柱 模板 | m2 | 58.41
6 | 011702005011 | 基础梁 | 现浇混凝土 基础梁模板 | m2 | 35.56
7 | 011702006033 | 矩形梁 | 现浇混凝土 矩形梁模板~支模高度3.6m以内 | m2 | 228.23
8 | 011702006034 | 矩形梁 | 现浇混凝土 斜梁 模板~平均支模高度3.6m以内 | m2 | 25.79
9 | 011702008010 | 圈梁 | 现浇混凝土 圈梁模板 | m2 | 3.00
10 | 011702009012 | 过梁 | 现浇混凝土 过梁模板 | m2 | 0.94
11 | 011702016033 | 平板 | 现浇混凝土 板 模板~支模高度3.6m | m2 | 99.21
本页小计
【表10.2.2-16】
施工技术措施项目清单与计价表
单位(专业)工程名称:10-13#传达室及垃圾清运房-12#传达室土建 | [5 empty] | 标段: |  |  | 第2页 共2页
序号 | 项目编码 | 项目名称 | 项目特征 | 计量 单位 | 工程量 | 金 额 (元) |  |  |  |  | 备注
[6 empty] | 综合单价 | 合价 | 其中
[8 empty] | 人工费 | 机械费 | 暂估价
12 | 011702016034 | 平板 | 现浇混凝土 斜板、坡屋面板 模板~平均支模高度3.6m以内 | m2 | 123.85
13 | 011702022011 | 天沟、檐沟 | 现浇混凝土 挑檐模板 | m2 | 95.28
14 | 011702023011 | 雨篷、悬挑板、阳台板 | 现浇混凝土阳台、雨篷模板 | m2 | 5.52
15 | 011702025019 | 其他现浇构件 | 现浇混凝土 小型构件模板 | m2 | 7.81
16 | Z011702033018 | 线条模板增加费 | 现浇混凝土线条模板增加费 三道以内 | m | 20.10
|  | S.3垂直运输（编码：011703) |  |  | 0
17 | 011703001024 | 垂直运输 | 混凝土结构建筑物垂直运输 檐高20m内 | m2 | 112.42
|  | S.5大型机械设备进出场及安拆（编码：011705) |  |  | 0
18 | 011705001011 | 大型机械设备进出场及安拆 | 大型机械设备进出场及安拆 | 项 | 1
|  | S.7 其他措施项目（编码：011707) |  |  | 0
19 | 01B055 | 其他措施费 | 投标人认为必要的其他措施费用，施工单位自行勘查现场，结算不调整 | 项 | 1
本页小计
合计

## 19_表10_2_2-20 施工组织（总价）措施项目清单
【表10.2.2-20】
施工组织（总价）措施项目清单与计价表
工程名称:12#传达室土建 |  |  | 标段: | 第1页 共1页
序号 | 项目编号 | 项目名称 | 计算基础 | 费率 (%) | 金额 (元) | 备注
1 | 011707001001 | 安全文明施工费
1.1 |  | 安全文明施工基本费
2 | Z01110900801 | 提前竣工增加费
3 | 011707004001 | 二次搬运费
4 | 011707005001 | 冬雨季施工增加费
5 |  | 其他施工组织措施费
合 计

## 19_表10_2_2-21 其他项目清单与计价汇总表
【表10.2.2-21】
其他项目清单与计价汇总表
工程名称:12#传达室土建 |  | 标段: | 第1页 共1页
序号 | 项 目 名 称 | 金额(元) | 备注
1 | 暂列金额 | 0 | 明细详见表10.2.2-22
1.1 | 标化工地增加费 | 0 | 明细详见表10.2.2-22
1.2 | 优质工程增加费 | 0 | 明细详见表10.2.2-22
1.3 | 其他暂列金额 | 0 | 明细详见表10.2.2-22
2 | 暂估价 | 0
2.1 | 材料（设备）暂估价 | 0 | 明细详见表10.2.2-23
2.2 | 专业工程暂估价 | 0 | 明细详见表10.2.2-24
2.3 | 专项技术措施暂估价 | 0 | 明细详见表10.2.2-25
3 | 计日工 |  | 明细详见表10.2.2-26
4 | 总承包服务费 |  | 明细详见表10.2.2-27
合 计

## 19_表10_2_2-22 暂列金额明细表
【表10.2.2-22】
暂列金额明细表
工程名称:12#传达室土建 |  | 标段: |  | 第1页 共1页
序号 | 项 目 名 称 | 计量单位 | 暂定金额(元) | 备注
1 | 标化工地增加费 | 项
2 | 优质工程增加费 | 项
3 | 其他暂列金额 | 项 |  | 估算比例一般不高于5%
3.1 | 其他暂列金额 | 项
合计

## 19_表10_2_2-23 材料（工程设备）暂估单价表
【表10.2.2-23】
材料（工程设备）暂估单价表
单位(专业)工程名称:10-13#传达室及垃圾清运房-12#传达室土建 |  |  |  | 标段: | 第1页 共1页
序号 | 材料（工程设备）名称、规格、型号 | 计量 单位 | 数量 | 单价 | 合价 | 备注
合计

## 19_表10_2_2-24 专业工程暂估价表
【表10.2.2-24】
专业工程暂估价表
单位(专业)工程名称:10-13#传达室及垃圾清运房-12#传达室土建 |  | 标段: | 第1页 共1页
序号 | 工 程 名 称 | 工程内容 | 暂估金额(元) | 备注
合计

## 19_表10_2_2-25 专项技术措施暂估价表
【表10.2.2-25】
专项技术措施暂估价表
单位(专业)工程名称:10-13#传达室及垃圾清运房-12#传达室土建 |  | 标段: | 第1页 共1页
序号 | 工 程 名 称 | 工程内容 | 暂估金额(元) | 备注
合计 |  |  | 0

## 19_表10_2_2-26 计日工表
【表10.2.2-26】
计 日 工 表
单位(专业)工程名称:10-13#传达室及垃圾清运房-12#传达室土建 |  | 标段: |  | 第1页 共1页
编号 | 项 目 名 称 | 单位 | 数量 | 综合单价(元) | 合价(元)
一 | 人 工 | 元
1
2
3
4
5
人 工 小 计
二 | 材 料 | 元
1
2
3
4
5
材 料 小 计
三 | 施 工 机 械 | 元
1
2
3
4
5
施工机械小计
总 计

## 19_表10_2_2-27 总承包服务费计价表
【表10.2.2-27】
总承包服务费计价表
单位(专业)工程名称:10-13#传达室及垃圾清运房-12#传达室土建 |  |  | 标段: |  | 第1页 共1页
序号 | 项目名称 | 项目价值(元) | 服务内容 | 计算基础 | 费率(%) | 金额(元)
1 | 发包人单独发包的专业工程
1.1 | 专业发包工程管理费
2 | 发包人提供材料(设备)
2.1 | 甲供材料设备保管费
| 合计 | - | - |  | -

## 19_表10_2_2-29 主要工日一览表
【表10.2.2-29】
主要工日一览表
工程名称:12#传达室土建 |  |  | 标段: |  | 第1页 共1页
序号 | 工日名称（类别） | 单位 | 数量 | 单价(元) | 合价（元） | 备注
1 | 一类人工 | 工日
2 | 二类人工 | 工日
3 | 三类人工 | 工日

## 19_表10_2_2-30 发包人提供材料和设备一览表
【表10.2.2-30】
发包人提供材料和设备一览表
工程名称:12#传达室土建 |  |  | 标段: |  |  | 第1页 共1页
序号 | 材料(设备)名称、规格、型号 | 单位 | 数量 | 单价 (元) | 交货 方式 | 送达 地点 | 备注

## 19_表10_2_2-31 主要材料和工程设备一览表
【表10.2.2-31】
主要材料和工程设备一览表
工程名称:12#传达室土建 |  |  |  | 标段: |  | 第1页 共1页
序号 | 名称、规格、型号 | 单位 | 数量 | 单价(元) | 合价（元） | 备注

## 19_表10_2_2-32 主要机械台班一览表
【表10.2.2-32】
主要机械台班一览表
工程名称:12#传达室土建 |  |  | 标段: |  | 第1页 共2页
序号 | 机械名称、规格、型号 | 单位 | 数 量 | 单价(元) | 合价（元） | 备注
1 | 履带式推土机90kW | 台班
2 | 自行式铲运机7m3 | 台班
3 | 履带式单斗液压挖掘机1m3 | 台班
4 | 履带式单斗液压挖掘机1m3 | 台班
5 | 电动夯实机250N·m | 台班
6 | 电动夯实机250N·m | 台班
7 | 自升式塔式起重机400kN·m | 台班
8 | 载货汽车4t | 台班
9 | 载货汽车4t | 台班
10 | 自卸汽车15t | 台班
11 | 平板拖车组40t | 台班
12 | 电动卷扬机-单筒快速5kN | 台班
13 | 卷扬机井架30m | 台班
14 | 灰浆搅拌机200L | 台班
15 | 干混砂浆罐式搅拌机20000L | 台班
16 | 钢筋调直机14mm | 台班
17 | 钢筋调直机14mm | 台班
18 | 钢筋切断机40mm | 台班
19 | 钢筋切断机40mm | 台班
20 | 钢筋弯曲机40mm | 台班
21 | 钢筋弯曲机40mm | 台班
22 | 木工圆锯机500mm | 台班
23 | 木工圆锯机500mm | 台班
24 | 螺栓套丝机39mm | 台班
25 | 钢筋挤压连接机40mm | 台班
26 | 平面水磨石机3kW | 台班
27 | 直流弧焊机32kW | 台班
28 | 对焊机75kV·A | 台班
29 | 电渣焊机电流 1000A | 台班
30 | 电焊条烘干箱45×35×45cm3 | 台班
【表10.2.2-32】
主要机械台班一览表
工程名称:12#传达室土建 |  |  | 标段: |  | 第2页 共2页
序号 | 机械名称、规格、型号 | 单位 | 数 量 | 单价(元) | 合价（元） | 备注
31 | 电动空气压缩机0.6m3/min | 台班
32 | 混凝土振捣器平板式 | 台班
33 | 混凝土振捣器插入式 | 台班
34 | 汽车式起重机5t | 台班

## 20_表10_2_2-16 分部分项工程清单与计价表
【表10.2.2-16】
分部分项工程清单与计价表
单位(专业)工程名称:10-13#传达室及垃圾清运房-13#垃圾清运房土建 | [5 empty] | 标段: |  |  | 第1页 共11页
序号 | 项目编码 | 项目名称 | 项目特征 | 计量 单位 | 工程量 | 金 额 (元) |  |  |  |  | 备注
[6 empty] | 综合单价 | 合价 | 其中
[8 empty] | 人工费 | 机械费 | 暂估价
|  | A 土石方工程 |  |  | 0
1 | 010101001012 | 平整场地 | 施工范围内表土开挖，平整场地 | m2 | 169.74
2 | 010101002004 | 挖一般土方 | 挖一般土方，土壤类别及地下水位:由投标人根据地质勘察报告并结合现场情况自行确定；运距自行考虑 | m3 | 52.25
3 | 010103001024 | 回填方 | 土方回填夯实，压实系数不小于0.94，运距自行考虑 | m3 | 11.10
4 | 010103001025 | 回填方 | 房芯回填土方（优先利用场内土方，剩余土方来源自行考虑），夯实，填土压实系数≥0.94 | m3 | 183.02
|  | D 砌筑工程 |  |  | 0
5 | 010401001049 | 砖基础 | 240厚砖胎膜：MU15混凝土实心砖、M10砂浆砌筑，砖胎膜采用20厚M15水泥砂浆粉刷粉刷 | m3 | 13.72
6 | 010401001050 | 砖基础 | 240厚砖基础：MU15混凝土实心砖、M10砂浆砌筑，砖基础采用20厚M15水泥砂浆粉刷粉刷 | m3 | 3.25
7 | 010401001051 | 砖基础 | 400厚砖基础：MU15混凝土实心砖、M10砂浆砌筑，砖基础采用20厚M15水泥砂浆粉刷粉刷 | m3 | 8.47
8 | 010401001052 | 砖基础 | 500厚砖基础：MU15混凝土实心砖、M10砂浆砌筑，砖基础采用20厚M15水泥砂浆粉刷粉刷 | m3 | 1.89
本页小计
【表10.2.2-16】
分部分项工程清单与计价表
单位(专业)工程名称:10-13#传达室及垃圾清运房-13#垃圾清运房土建 | [5 empty] | 标段: |  |  | 第2页 共11页
序号 | 项目编码 | 项目名称 | 项目特征 | 计量 单位 | 工程量 | 金 额 (元) |  |  |  |  | 备注
[6 empty] | 综合单价 | 合价 | 其中
[8 empty] | 人工费 | 机械费 | 暂估价
9 | 010402001060 | 砌块墙 | 1、砌块品种、规格、强度等级：陶粒增强加气砌块(B07级;A5.0) 2、墙体类型：500mm厚，外墙，含砌块切割加工费 3、砂浆强度等级：M7.5专用粘结砂浆薄层砌筑 4、墙顶与梁底或板底的连接按《2006浙G30》图集第15页详图1 | m3 | 0.83
10 | 010402001061 | 砌块墙 | 1、砌块品种、规格、强度等级：陶粒增强加气砌块(B07级;A5.0) 2、墙体类型：400mm厚，外墙 3、砂浆强度等级：M7.5专用粘结砂浆薄层砌筑 4、墙顶与梁底或板底的连接按《2006浙G30》图集第15页详图1 | m3 | 6.12
11 | 010402001062 | 砌块墙 | 1、砌块品种、规格、强度等级：陶粒增强加气砌块(B07级;A5.0) 2、墙体类型：300mm厚，外墙，含砌块切割加工费 3、砂浆强度等级：M7.5专用粘结砂浆薄层砌筑 4、墙顶与梁底或板底的连接按《2006浙G30》图集第15页详图1 | m3 | 0.89
本页小计
【表10.2.2-16】
分部分项工程清单与计价表
单位(专业)工程名称:10-13#传达室及垃圾清运房-13#垃圾清运房土建 | [5 empty] | 标段: |  |  | 第3页 共11页
序号 | 项目编码 | 项目名称 | 项目特征 | 计量 单位 | 工程量 | 金 额 (元) |  |  |  |  | 备注
[6 empty] | 综合单价 | 合价 | 其中
[8 empty] | 人工费 | 机械费 | 暂估价
12 | 010402001063 | 砌块墙 | 1、砌块品种、规格、强度等级：陶粒增强加气砌块(B07级;A5.0) 2、墙体类型：200mm厚，外墙 3、砂浆强度等级：M7.5专用粘结砂浆薄层砌筑 4、墙顶与梁底或板底的连接按《2006浙G30》图集第15页详图1 | m3 | 6.64
13 | 010402001064 | 砌块墙 | 1、砌块品种、规格、强度等级：陶粒增强加气砌块(B07级;A5.0) 2、墙体类型：120mm厚内墙，含砌块切割加工费 3、砂浆强度等级：M7.5专用粘结砂浆薄层砌筑 4、墙顶与梁底或板底的连接按《2006浙G30》图集第15页详图1 | m3 | 5.43
14 | 010404001012 | 垫层 | 碎石垫层 | m3 | 9.26
|  | E 混凝土及钢筋混凝土工程 |  |  | 0
15 | 010501001013 | 垫层 | 1.混凝土类别:商品混凝土 2.混凝土强度等级:C15 | m3 | 15.06
16 | 010501004011 | 满堂基础 | 1.混凝土类别:商品混凝土 2.混凝土强度等级:C30 | m3 | 22.19
本页小计
【表10.2.2-16】
分部分项工程清单与计价表
单位(专业)工程名称:10-13#传达室及垃圾清运房-13#垃圾清运房土建 | [5 empty] | 标段: |  |  | 第4页 共11页
序号 | 项目编码 | 项目名称 | 项目特征 | 计量 单位 | 工程量 | 金 额 (元) |  |  |  |  | 备注
[6 empty] | 综合单价 | 合价 | 其中
[8 empty] | 人工费 | 机械费 | 暂估价
17 | 010502001014 | 矩形柱 | 1.混凝土类别:商品混凝土 2.混凝土强度等级:C30 | m3 | 9.53
18 | 010502002012 | 构造柱 | 1.混凝土类别:商品混凝土 2.混凝土强度等级:C25 | m3 | 3.15
19 | 010503001012 | 基础梁 | 1.混凝土类别:商品混凝土 2.混凝土强度等级:C30 | m3 | 12.56
20 | 010503002019 | 矩形梁 | 1.混凝土类别:商品混凝土 2.混凝土强度等级:C30 | m3 | 13.58
21 | 010503002020 | 矩形梁（斜） | 1.混凝土类别:商品混凝土 2.混凝土强度等级:C30 | m3 | 1.68
22 | 010503005012 | 过梁 | 1.混凝土类别:商品混凝土 2.混凝土强度等级:C25 | m3 | 0.04
23 | 010505003021 | 平板（含上翻） | 1.混凝土类别:商品混凝土 2.混凝土强度等级:C30 | m3 | 5.97
24 | 010505003022 | 平板（斜） | 1.混凝土类别:商品混凝土 2.混凝土强度等级:C30 | m3 | 9.54
25 | 010505007012 | 天沟(檐沟）、挑檐板 | 1.混凝土类别:商品混凝土 2.混凝土强度等级:C30 | m3 | 4.07
26 | 010505008011 | 雨篷 | 1.混凝土类别:商品混凝土 2.混凝土强度等级:C25 | m3 | 0.43
27 | 010507007013 | 其他构件 | 窗台板 1.混凝土类别:商品混凝土 2.混凝土强度等级:C30 | m3 | 0.22
本页小计
【表10.2.2-16】
分部分项工程清单与计价表
单位(专业)工程名称:10-13#传达室及垃圾清运房-13#垃圾清运房土建 | [5 empty] | 标段: |  |  | 第5页 共11页
序号 | 项目编码 | 项目名称 | 项目特征 | 计量 单位 | 工程量 | 金 额 (元) |  |  |  |  | 备注
[6 empty] | 综合单价 | 合价 | 其中
[8 empty] | 人工费 | 机械费 | 暂估价
28 | 010507001017 | 散水 | 室外散水：采用2000浙J37（4/44），沿外墙及长向6000±做分仓缝宽20沥青砂浆灌缝，宽600。 | m2 | 24.60
29 | 010507004012 | 台阶 | 室外台阶：采用2000浙J37（1/42） 1、20厚1:2水泥砂浆抹面压实抹光 2、纯水泥浆一道 3、60厚C20混凝土（厚度不包括踏步三角部分）台阶面向外坡1% 4、80厚压实碎石 5、素土夯实 | m2 | 4.50
30 | 010515001066 | 现浇构件钢筋 | 现浇构件带肋钢筋 HRB400以内 直径（mm以内）10 | t | 2.444
31 | 010515001067 | 现浇构件钢筋 | 现浇构件带肋钢筋 HRB400以内 直径（mm以内）直径≤18 | t | 4.947
32 | 010515001068 | 现浇构件钢筋 | 现浇构件带肋钢筋 HRB400以内 直径（mm以内）直径≤25 | t | 0.159
33 | 010515001069 | 现浇构件钢筋 | 箍筋 带肋钢筋 HRB400以内 直径（mm以内）10 | t | 1.585
34 | 010515001070 | 现浇构件钢筋 | 砌体内加固钢筋 | t | 0.089
35 | Z010515011032 | 钢筋连接 | 电渣压力焊接 | 个 | 48
36 | Z010515011033 | 钢筋连接 | 直螺纹钢筋接头 | 个 | 33
37 | Z010515011034 | 钢筋连接 | 螺纹钢筋冷挤压接头 | 个 | 4
本页小计
【表10.2.2-16】
分部分项工程清单与计价表
单位(专业)工程名称:10-13#传达室及垃圾清运房-13#垃圾清运房土建 | [5 empty] | 标段: |  |  | 第6页 共11页
序号 | 项目编码 | 项目名称 | 项目特征 | 计量 单位 | 工程量 | 金 额 (元) |  |  |  |  | 备注
[6 empty] | 综合单价 | 合价 | 其中
[8 empty] | 人工费 | 机械费 | 暂估价
38 | 01B056 | 沉降观测点 | 成品外购沉降观测点 | 个 | 4
39 | 010507003003 | 电缆沟、地沟 | 室内排水沟,30厚500宽铸铁篦子，排水沟做法及盖板参2000浙J37（3/45），沟底找坡不小于1% | m | 7.30
|  | F 金属结构工程 |  |  | 0
40 | 010607005026 | 砌块墙钢丝网加固 | 砌体与混凝土构件相交处在粉刷时应布置钢丝网加强带处理，搭接宽度500mm | m2 | 55.84
|  | H 门窗工程 |  |  | 0
41 | 010801002008 | 木质门带套 | 成品门M1021，洞口尺寸1000*2100mm，配套门套、门锁、门页等全部配件安装 含油漆 | 樘 | 3
42 | 010807001031 | 金属（塑钢、断桥）窗 | 85系列隔热铝合金框中空玻璃推拉窗（含固定玻璃部分）(6低透光LOW-E+12A+6透明中空玻璃)，较大尺寸的框料由专业厂家设计选型，结构复核规格由结构专业设计确定尺寸及开启方式见详图，具体详建筑设计总说明 | m2 | 9.24
43 | 010802001010 | 金属（塑钢）门 | 92系列铝合金框平开门M1525 6厚白玻，较大尺寸的框料由专业厂家设计选型，结构复核规格由结构专业设计确定尺寸及开启方式见详图，具体详建筑设计总说明 | 樘 | 2
本页小计
【表10.2.2-16】
分部分项工程清单与计价表
单位(专业)工程名称:10-13#传达室及垃圾清运房-13#垃圾清运房土建 | [5 empty] | 标段: |  |  | 第7页 共11页
序号 | 项目编码 | 项目名称 | 项目特征 | 计量 单位 | 工程量 | 金 额 (元) |  |  |  |  | 备注
[6 empty] | 综合单价 | 合价 | 其中
[8 empty] | 人工费 | 机械费 | 暂估价
|  | J 屋面及防水工程 |  |  | 0
44 | 010902003024 | 屋面刚性层 | 平屋面做法： 1、40厚C25细石砼刚性保护层(内配φ6@200双向钢筋网) 2、油毡隔离层 3、20厚1：3水泥砂浆找平 | m2 | 3.65
45 | 010901001012 | 瓦屋面 | 坡屋面做法B： 1、深灰色混凝土瓦:所有瓦片均用专业螺钉加抗风搭扣固定 2、挂瓦条30X30 3、阻隔膜卷材 4、顺水条30X30@450，嵌入保温层 5、20厚1:2.5水泥砂浆找平,阴角处抹小八字角 6、现浇钢筋混凝土抗渗楼板预留长200∅12@500的钢筋头与整浇层的两头（阳屋脊与沿口处）钢筋绑牢，表面清扫干净 | m2 | 83.76
46 | 010902007011 | 屋面天沟、檐沟 | 檐沟做法： 1、20厚1:2水泥砂浆面层抹光 2、C15细石混凝土找坡1%(最薄处10mm)随捣随抹 | m2 | 21.56
47 | 010902001024 | 屋面卷材防水 | 1.2厚高分子自粘防水卷材（湿铺法） | m2 | 3.65
48 | 010902002012 | 屋面涂膜防水 | 1.2厚白色聚氨酯防水涂料（单组份不含煤焦油非溶剂挥发型） | m2 | 3.65
本页小计
【表10.2.2-16】
分部分项工程清单与计价表
单位(专业)工程名称:10-13#传达室及垃圾清运房-13#垃圾清运房土建 | [5 empty] | 标段: |  |  | 第8页 共11页
序号 | 项目编码 | 项目名称 | 项目特征 | 计量 单位 | 工程量 | 金 额 (元) |  |  |  |  | 备注
[6 empty] | 综合单价 | 合价 | 其中
[8 empty] | 人工费 | 机械费 | 暂估价
49 | 010902001025 | 屋面卷材防水 | 坡屋面B、檐沟：1.5厚三元乙丙橡胶防水卷材 | m2 | 105.32
50 | 010904002016 | 楼（地）面涂膜防水 | 外挑装饰板、空调板：1.5厚聚合物水泥防水涂料 | m2 | 3.60
51 | 010904002017 | 楼（地）面涂膜防水 | 卫生间：1.5厚聚合物水泥基（JS）防水涂料Ⅱ型防水层,在地漏、阴阳角、穿板竖管等部位局部加强宽度250，四周翻起350高 | m2 | 68.01
52 | 010903002012 | 墙面涂膜防水 | 卫生间：1.5厚聚合物水泥防水涂料Ⅱ型防水层 | m2 | 168.51
53 | 010902008012 | 屋面变形缝 | 1厚金属盖板，详见2018浙J14（a/21） | m | 8.20
|  | K 保温、隔热、防腐工程 |  |  | 0
54 | 011001001022 | 保温隔热屋面 | 80厚XPS型挤塑聚苯板(燃烧性能B1级) | m2 | 82.26
55 | 011001003012 | 保温隔热墙面 | 墙面做法： 1、5厚抗裂砂浆（内嵌耐碱玻纤网格布） 2、20厚无机轻集料保温砂浆Ⅰ型 | m2 | 181.16
|  | L 楼地面装饰工程 |  |  | 0
本页小计
【表10.2.2-16】
分部分项工程清单与计价表
单位(专业)工程名称:10-13#传达室及垃圾清运房-13#垃圾清运房土建 | [5 empty] | 标段: |  |  | 第9页 共11页
序号 | 项目编码 | 项目名称 | 项目特征 | 计量 单位 | 工程量 | 金 额 (元) |  |  |  |  | 备注
[6 empty] | 综合单价 | 合价 | 其中
[8 empty] | 人工费 | 机械费 | 暂估价
56 | 011102003107 | 块料楼地面 | 休息室： 1、10厚600*600防滑地砖面层，纯水泥浆擦缝，缝宽不大于1，2厚特种胶粘结剂 2、20厚1：2水泥砂浆找平层 3、70厚C15混凝土垫层兼找坡层 4、80厚压实碎石 | m2 | 7.95
57 | 011102003108 | 块料楼地面 | 除休息室： 1、8厚300X300防滑地砖面层，纯水泥浆擦缝，缝宽不大于1，2厚特种胶粘结剂 2、20厚1：2水泥砂浆找平层 3、70厚C15混凝土垫层兼找坡层 4、80厚压实碎石 | m2 | 54.10
58 | 011101001059 | 水泥砂浆楼地面 | 外挑装饰板、空调板： 1、20厚1：2水泥砂浆面层抹光 2、C15细石混凝土找（i=1%）坡，最薄处10 | m2 | 3.60
59 | 011105003017 | 块料踢脚线 | 100高块料踢脚线 1、10厚地砖面层,纯水泥浆擦缝，缝宽不大于1 2、2厚专用胶粘结剂 | m2 | 5.69
|  | M 墙、柱面装饰与隔断、幕墙工程 |  |  | 0
本页小计
【表10.2.2-16】
分部分项工程清单与计价表
单位(专业)工程名称:10-13#传达室及垃圾清运房-13#垃圾清运房土建 | [5 empty] | 标段: |  |  | 第10页 共11页
序号 | 项目编码 | 项目名称 | 项目特征 | 计量 单位 | 工程量 | 金 额 (元) |  |  |  |  | 备注
[6 empty] | 综合单价 | 合价 | 其中
[8 empty] | 人工费 | 机械费 | 暂估价
60 | 011201001059 | 墙面一般抹灰 | 外墙面做法： 1、6厚1：3水泥砂浆抹平 2、14厚1：3水泥砂浆打底 3、基层墙体（内外均刷界面剂，其中外侧采用5厚聚合物水泥防水砂浆（干粉型）） | m2 | 181.16
61 | 011204003089 | 块料墙面 | 卫生间等有水房间： 1、8厚白瓷砖(300x300)面层，使用前浸水2小时，纯水泥浆擦缝，缝宽不大于1 2、10厚1：2水泥砂浆粘贴层（掺入专用粘结剂） 3、10厚1:2.5防水水泥砂浆找平层 4、界面剂一道甩毛 5、基层墙体（挂钢丝网） | m2 | 168.51
62 | 011201001060 | 墙面一般抹灰 | 传达室等无水房间： 1、8厚1：2水泥砂浆面 2、12厚1：3水泥砂浆底 3、界面剂一道甩毛 4、基层墙体 | m2 | 36.32
63 | Z011201007019 | 装饰线抹灰增加费 | 现浇混凝土线条模板增加费 三道以内 | m | 8.20
|  | N 天棚工程 |  |  | 0
64 | 011301001014 | 天棚抹灰 | 顶棚：顶棚抹灰做法参图集浙85J801(T3/T2) | m2 | 72.93
本页小计
【表10.2.2-16】
分部分项工程清单与计价表
单位(专业)工程名称:10-13#传达室及垃圾清运房-13#垃圾清运房土建 | [5 empty] | 标段: |  |  | 第11页 共11页
序号 | 项目编码 | 项目名称 | 项目特征 | 计量 单位 | 工程量 | 金 额 (元) |  |  |  |  | 备注
[6 empty] | 综合单价 | 合价 | 其中
[8 empty] | 人工费 | 机械费 | 暂估价
|  | P 油漆、涂料、裱糊工程 |  |  | 0
65 | 011407001097 | 墙面喷刷涂料 | 外墙涂料(仿石涂料)饰面 (色彩见立面图) | m2 | 181.16
66 | 011407001098 | 墙面喷刷涂料 | 传达室等无水房间： 1、白色无机内墙涂料（底漆一道，面漆两道） 2、批内墙腻子两道 | m2 | 36.32
67 | 011407002071 | 天棚喷刷涂料 | 顶棚：中涂刷白 | m2 | 72.93
|  | Q 其他装饰工程 |  |  | 0
68 | 01B057 | 预埋排水管 | 预埋Φ100溢流口，距完成面100处，伸出外墙100 | 个 | 4
本页小计
合计

## 20_表10_2_2-16 施工技术措施项目清单与计价表
【表10.2.2-16】
施工技术措施项目清单与计价表
单位(专业)工程名称:10-13#传达室及垃圾清运房-13#垃圾清运房土建 | [5 empty] | 标段: |  |  | 第1页 共2页
序号 | 项目编码 | 项目名称 | 项目特征 | 计量 单位 | 工程量 | 金 额 (元) |  |  |  |  | 备注
[6 empty] | 综合单价 | 合价 | 其中
[8 empty] | 人工费 | 机械费 | 暂估价
|  | S.1 脚手架工程（编码：011701) |  |  | 0
1 | 011701001019 | 综合脚手架 | 混凝土结构综合脚手架 檐高7m以内 ~层高6m以内 | m2 | 70.84
|  | S.2混凝土模板及支架（撑）（编码：011702） |  |  | 0
2 | 011702001023 | 基础 | 现浇混凝土模板 基础垫层模板 | m2 | 13.17
3 | 011702001024 | 基础 | 现浇混凝土 地下室底板、满堂基础 有梁式 复合木模 | m2 | 9.45
4 | 011702002029 | 矩形柱 | 现浇混凝土 矩形柱 模板~支模高度3.6(m)内 | m2 | 60.26
5 | 011702003012 | 构造柱 | 现浇混凝土 构造柱 模板 | m2 | 33.43
6 | 011702005012 | 基础梁 | 现浇混凝土 基础梁模板 | m2 | 23.10
7 | 011702006035 | 矩形梁 | 现浇混凝土 矩形梁模板~支模高度3.6m以内 | m2 | 151.94
8 | 011702006036 | 矩形梁 | 现浇混凝土 斜梁 模板~平均支模高度3.6m以内 | m2 | 16.12
9 | 011702009013 | 过梁 | 现浇混凝土 过梁模板 | m2 | 1.09
10 | 011702016035 | 平板 | 现浇混凝土 板 模板~支模高度3.6m | m2 | 59.77
11 | 011702016036 | 平板 | 现浇混凝土 斜板、坡屋面板 模板~平均支模高度3.6m以内 | m2 | 79.93
本页小计
【表10.2.2-16】
施工技术措施项目清单与计价表
单位(专业)工程名称:10-13#传达室及垃圾清运房-13#垃圾清运房土建 | [5 empty] | 标段: |  |  | 第2页 共2页
序号 | 项目编码 | 项目名称 | 项目特征 | 计量 单位 | 工程量 | 金 额 (元) |  |  |  |  | 备注
[6 empty] | 综合单价 | 合价 | 其中
[8 empty] | 人工费 | 机械费 | 暂估价
12 | 011702022012 | 天沟、檐沟 | 现浇混凝土 挑檐模板 | m2 | 73.68
13 | 011702023012 | 雨篷、悬挑板、阳台板 | 现浇混凝土阳台、雨篷模板 | m2 | 3.60
14 | 011702025020 | 其他现浇构件 | 现浇混凝土 小型构件模板 | m2 | 2.12
15 | Z011702033019 | 线条模板增加费 | 现浇混凝土线条模板增加费 三道以内 | m | 8.20
|  | S.3垂直运输（编码：011703) |  |  | 0
16 | 011703001025 | 垂直运输 | 混凝土结构建筑物垂直运输 檐高20m内 | m2 | 70.84
|  | S.5大型机械设备进出场及安拆（编码：011705) |  |  | 0
17 | 011705001012 | 大型机械设备进出场及安拆 | 大型机械设备进出场及安拆 | 项 | 1
|  | S.7 其他措施项目（编码：011707) |  |  | 0
18 | 01B058 | 其他措施费 | 投标人认为必要的其他措施费用，施工单位自行勘查现场，结算不调整 | 项 | 1
本页小计
合计

## 20_表10_2_2-20 施工组织（总价）措施项目清单
【表10.2.2-20】
施工组织（总价）措施项目清单与计价表
工程名称:13#垃圾清运房土建 |  |  | 标段: | 第1页 共1页
序号 | 项目编号 | 项目名称 | 计算基础 | 费率 (%) | 金额 (元) | 备注
1 | 011707001001 | 安全文明施工费
1.1 |  | 安全文明施工基本费
2 | Z01110900801 | 提前竣工增加费
3 | 011707004001 | 二次搬运费
4 | 011707005001 | 冬雨季施工增加费
5 |  | 其他施工组织措施费
合 计

## 20_表10_2_2-21 其他项目清单与计价汇总表
【表10.2.2-21】
其他项目清单与计价汇总表
工程名称:13#垃圾清运房土建 |  | 标段: | 第1页 共1页
序号 | 项 目 名 称 | 金额(元) | 备注
1 | 暂列金额 | 0 | 明细详见表10.2.2-22
1.1 | 标化工地增加费 | 0 | 明细详见表10.2.2-22
1.2 | 优质工程增加费 | 0 | 明细详见表10.2.2-22
1.3 | 其他暂列金额 | 0 | 明细详见表10.2.2-22
2 | 暂估价 | 0
2.1 | 材料（设备）暂估价 | 0 | 明细详见表10.2.2-23
2.2 | 专业工程暂估价 | 0 | 明细详见表10.2.2-24
2.3 | 专项技术措施暂估价 | 0 | 明细详见表10.2.2-25
3 | 计日工 |  | 明细详见表10.2.2-26
4 | 总承包服务费 |  | 明细详见表10.2.2-27
合 计

## 20_表10_2_2-22 暂列金额明细表
【表10.2.2-22】
暂列金额明细表
工程名称:13#垃圾清运房土建 |  | 标段: |  | 第1页 共1页
序号 | 项 目 名 称 | 计量单位 | 暂定金额(元) | 备注
1 | 标化工地增加费 | 项
2 | 优质工程增加费 | 项
3 | 其他暂列金额 | 项 |  | 估算比例一般不高于5%
3.1 | 其他暂列金额 | 项
合计

## 20_表10_2_2-23 材料（工程设备）暂估单价表
【表10.2.2-23】
材料（工程设备）暂估单价表
单位(专业)工程名称:10-13#传达室及垃圾清运房-13#垃圾清运房土建 |  |  |  | 标段: | 第1页 共1页
序号 | 材料（工程设备）名称、规格、型号 | 计量 单位 | 数量 | 单价 | 合价 | 备注
合计

## 20_表10_2_2-24 专业工程暂估价表
【表10.2.2-24】
专业工程暂估价表
单位(专业)工程名称:10-13#传达室及垃圾清运房-13#垃圾清运房土建 |  | 标段: | 第1页 共1页
序号 | 工 程 名 称 | 工程内容 | 暂估金额(元) | 备注
合计

## 20_表10_2_2-25 专项技术措施暂估价表
【表10.2.2-25】
专项技术措施暂估价表
单位(专业)工程名称:10-13#传达室及垃圾清运房-13#垃圾清运房土建 |  | 标段: | 第1页 共1页
序号 | 工 程 名 称 | 工程内容 | 暂估金额(元) | 备注
合计 |  |  | 0

## 20_表10_2_2-26 计日工表
【表10.2.2-26】
计 日 工 表
单位(专业)工程名称:10-13#传达室及垃圾清运房-13#垃圾清运房土建 |  | 标段: |  | 第1页 共1页
编号 | 项 目 名 称 | 单位 | 数量 | 综合单价(元) | 合价(元)
一 | 人 工 | 元
1
2
3
4
5
人 工 小 计
二 | 材 料 | 元
1
2
3
4
5
材 料 小 计
三 | 施 工 机 械 | 元
1
2
3
4
5
施工机械小计
总 计

## 20_表10_2_2-27 总承包服务费计价表
【表10.2.2-27】
总承包服务费计价表
单位(专业)工程名称:10-13#传达室及垃圾清运房-13#垃圾清运房土建 |  |  | 标段: |  | 第1页 共1页
序号 | 项目名称 | 项目价值(元) | 服务内容 | 计算基础 | 费率(%) | 金额(元)
1 | 发包人单独发包的专业工程
1.1 | 专业发包工程管理费
2 | 发包人提供材料(设备)
2.1 | 甲供材料设备保管费
| 合计 | - | - |  | -

## 20_表10_2_2-29 主要工日一览表
【表10.2.2-29】
主要工日一览表
工程名称:13#垃圾清运房土建 |  |  | 标段: |  | 第1页 共1页
序号 | 工日名称（类别） | 单位 | 数量 | 单价(元) | 合价（元） | 备注
1 | 一类人工 | 工日
2 | 二类人工 | 工日
3 | 三类人工 | 工日

## 20_表10_2_2-30 发包人提供材料和设备一览表
【表10.2.2-30】
发包人提供材料和设备一览表
工程名称:13#垃圾清运房土建 |  |  | 标段: |  |  | 第1页 共1页
序号 | 材料(设备)名称、规格、型号 | 单位 | 数量 | 单价 (元) | 交货 方式 | 送达 地点 | 备注

## 20_表10_2_2-31 主要材料和工程设备一览表
【表10.2.2-31】
主要材料和工程设备一览表
工程名称:13#垃圾清运房土建 |  |  |  | 标段: |  | 第1页 共1页
序号 | 名称、规格、型号 | 单位 | 数量 | 单价(元) | 合价（元） | 备注

## 20_表10_2_2-32 主要机械台班一览表
【表10.2.2-32】
主要机械台班一览表
工程名称:13#垃圾清运房土建 |  |  | 标段: |  | 第1页 共2页
序号 | 机械名称、规格、型号 | 单位 | 数 量 | 单价(元) | 合价（元） | 备注
1 | 履带式推土机90kW | 台班
2 | 自行式铲运机7m3 | 台班
3 | 履带式单斗液压挖掘机1m3 | 台班
4 | 履带式单斗液压挖掘机1m3 | 台班
5 | 电动夯实机250N·m | 台班
6 | 自升式塔式起重机400kN·m | 台班
7 | 载货汽车4t | 台班
8 | 载货汽车4t | 台班
9 | 自卸汽车15t | 台班
10 | 平板拖车组40t | 台班
11 | 电动卷扬机-单筒快速5kN | 台班
12 | 卷扬机井架30m | 台班
13 | 灰浆搅拌机200L | 台班
14 | 干混砂浆罐式搅拌机20000L | 台班
15 | 干混砂浆罐式搅拌机20000L | 台班
16 | 钢筋调直机14mm | 台班
17 | 钢筋调直机14mm | 台班
18 | 钢筋切断机40mm | 台班
19 | 钢筋切断机40mm | 台班
20 | 钢筋弯曲机40mm | 台班
21 | 钢筋弯曲机40mm | 台班
22 | 木工圆锯机500mm | 台班
23 | 木工圆锯机500mm | 台班
24 | 螺栓套丝机39mm | 台班
25 | 钢筋挤压连接机40mm | 台班
26 | 直流弧焊机32kW | 台班
27 | 对焊机75kV·A | 台班
28 | 电渣焊机电流 1000A | 台班
29 | 电焊条烘干箱45×35×45cm3 | 台班
30 | 电动空气压缩机0.6m3/min | 台班
【表10.2.2-32】
主要机械台班一览表
工程名称:13#垃圾清运房土建 |  |  | 标段: |  | 第2页 共2页
序号 | 机械名称、规格、型号 | 单位 | 数 量 | 单价(元) | 合价（元） | 备注
31 | 混凝土振捣器平板式 | 台班
32 | 混凝土振捣器平板式 | 台班
33 | 混凝土振捣器插入式 | 台班
34 | 混凝土振捣器插入式 | 台班
35 | 汽车式起重机5t | 台班
36 | 折旧费(机械) | 元
37 | 检修费(机械) | 元
38 | 维护费(机械) | 元
39 | 机械人工 | 工日
40 | 电(机械) | kW·h
41 | 安拆及场外运输费(机械) | 元

## 21_表10_2_2-16 分部分项工程清单与计价表
【表10.2.2-16】
分部分项工程清单与计价表
单位(专业)工程名称:地下室及运动场（除面层）部分-地下室及9#楼看台 | [5 empty] | 标段: |  |  | 第1页 共44页
序号 | 项目编码 | 项目名称 | 项目特征 | 计量 单位 | 工程量 | 金 额 (元) |  |  |  |  | 备注
[6 empty] | 综合单价 | 合价 | 其中
[8 empty] | 人工费 | 机械费 | 暂估价
|  | C 桩基工程 |  |  | 0
1 | 010302001001 | 泥浆护壁成孔灌注桩 | φ600钻孔灌注桩(抗拔测试桩）： 1、设计桩顶相对标高为-5.45m 2、自然地面相对标高为-1.19m 3、设计桩长17m，桩数量4根 4、桩身混凝土强度C30，混凝土超灌高度应≥1500且≥3%*L； 5、桩为泥浆护壁钻孔灌注桩,施工单位应根据地质情况、施工条件选择正循环或反循环成孔、清孔工艺 6、穿越碎、卵石深度由投标单位结合地质钻探资料自行报价，结算不作调整 7、施工要求按《建筑桩基技术规范》JGJ94-2008第6.2~6.3节有关要求； 8、桩顶至自然地面标高的防护自行考虑 9、钻孔回填、泥浆池建造、拆除及泥浆外运运距自行考虑，其他要求详见桩基设计说明 | m | 68.00
本页小计
【表10.2.2-16】
分部分项工程清单与计价表
单位(专业)工程名称:地下室及运动场（除面层）部分-地下室及9#楼看台 | [5 empty] | 标段: |  |  | 第2页 共44页
序号 | 项目编码 | 项目名称 | 项目特征 | 计量 单位 | 工程量 | 金 额 (元) |  |  |  |  | 备注
[6 empty] | 综合单价 | 合价 | 其中
[8 empty] | 人工费 | 机械费 | 暂估价
2 | 010302001002 | 泥浆护壁成孔灌注桩 | φ600钻孔灌注桩： 1、设计桩顶相对标高为-5.45m 2、自然地面相对标高为-1.19m 3、设计桩长17m，桩数量209根 4、桩身混凝土强度C30，混凝土超灌高度应≥1500且≥3%*L； 5、桩为泥浆护壁钻孔灌注桩,施工单位应根据地质情况、施工条件选择正循环或反循环成孔、清孔工艺 6、穿越碎、卵石深度由投标单位结合地质钻探资料自行报价，结算不作调整 7、施工要求按《建筑桩基技术规范》JGJ94-2008第6.2~6.3节有关要求； 8、桩顶至自然地面标高的防护自行考虑 9、钻孔回填、泥浆池建造、拆除及泥浆外运运距自行考虑，其他要求详见桩基设计说明 | m | 3553.00
本页小计
【表10.2.2-16】
分部分项工程清单与计价表
单位(专业)工程名称:地下室及运动场（除面层）部分-地下室及9#楼看台 | [5 empty] | 标段: |  |  | 第3页 共44页
序号 | 项目编码 | 项目名称 | 项目特征 | 计量 单位 | 工程量 | 金 额 (元) |  |  |  |  | 备注
[6 empty] | 综合单价 | 合价 | 其中
[8 empty] | 人工费 | 机械费 | 暂估价
3 | 010302001003 | 泥浆护壁成孔灌注桩 | φ600钻孔灌注桩： 1、设计桩顶相对标高为-7.05m 2、自然地面相对标高为-1.19m 3、设计桩长17m，桩数量2根 4、桩身混凝土强度C30，混凝土超灌高度应≥1500且≥3%*L 5、桩为泥浆护壁钻孔灌注桩,施工单位应根据地质情况、施工条件选择正循环或反循环成孔、清孔工艺 6、穿越碎、卵石深度由投标单位结合地质钻探资料自行报价，结算不作调整 7、施工要求按《建筑桩基技术规范》JGJ94-2008第6.2~6.3节有关要求 8、桩顶至自然地面标高的防护自行考虑 9、钻孔回填、泥浆池建造、拆除及泥浆外运运距自行考虑，其他要求详见桩基设计说明 | m | 34.00
本页小计
【表10.2.2-16】
分部分项工程清单与计价表
单位(专业)工程名称:地下室及运动场（除面层）部分-地下室及9#楼看台 | [5 empty] | 标段: |  |  | 第4页 共44页
序号 | 项目编码 | 项目名称 | 项目特征 | 计量 单位 | 工程量 | 金 额 (元) |  |  |  |  | 备注
[6 empty] | 综合单价 | 合价 | 其中
[8 empty] | 人工费 | 机械费 | 暂估价
4 | 010302001004 | 泥浆护壁成孔灌注桩 | φ600钻孔灌注桩： 1、设计桩顶相对标高为-6.55m 2、自然地面相对标高为-1.19m 3、设计桩长17m，桩数量2根 4、桩身混凝土强度C30，混凝土超灌高度应≥1500且≥3%*L 5、桩为泥浆护壁钻孔灌注桩,施工单位应根据地质情况、施工条件选择正循环或反循环成孔、清孔工艺 6、穿越碎、卵石深度由投标单位结合地质钻探资料自行报价，结算不作调整 7、施工要求按《建筑桩基技术规范》JGJ94-2008第6.2~6.3节有关要求 8、桩顶至自然地面标高的防护自行考虑 9、钻孔回填、泥浆池建造、拆除及泥浆外运运距自行考虑，其他要求详见桩基设计说明 | m | 34.00
本页小计
【表10.2.2-16】
分部分项工程清单与计价表
单位(专业)工程名称:地下室及运动场（除面层）部分-地下室及9#楼看台 | [5 empty] | 标段: |  |  | 第5页 共44页
序号 | 项目编码 | 项目名称 | 项目特征 | 计量 单位 | 工程量 | 金 额 (元) |  |  |  |  | 备注
[6 empty] | 综合单价 | 合价 | 其中
[8 empty] | 人工费 | 机械费 | 暂估价
5 | 010302001005 | 泥浆护壁成孔灌注桩 | φ600钻孔灌注桩： 1、设计桩顶相对标高为-6.05m 2、自然地面相对标高为-1.19m 3、设计桩长17m，桩数量4根 4、桩身混凝土强度C30，混凝土超灌高度应≥1500且≥3%*L 5、桩为泥浆护壁钻孔灌注桩,施工单位应根据地质情况、施工条件选择正循环或反循环成孔、清孔工艺 6、穿越碎、卵石深度由投标单位结合地质钻探资料自行报价，结算不作调整 7、施工要求按《建筑桩基技术规范》JGJ94-2008第6.2~6.3节有关要求 8、桩顶至自然地面标高的防护自行考虑 9、钻孔回填、泥浆池建造、拆除及泥浆外运运距自行考虑，其他要求详见桩基设计说明 | m | 68.00
本页小计
【表10.2.2-16】
分部分项工程清单与计价表
单位(专业)工程名称:地下室及运动场（除面层）部分-地下室及9#楼看台 | [5 empty] | 标段: |  |  | 第6页 共44页
序号 | 项目编码 | 项目名称 | 项目特征 | 计量 单位 | 工程量 | 金 额 (元) |  |  |  |  | 备注
[6 empty] | 综合单价 | 合价 | 其中
[8 empty] | 人工费 | 机械费 | 暂估价
6 | 010302001006 | 泥浆护壁成孔灌注桩 | φ600钻孔灌注桩： 1、设计桩顶相对标高为-3.72m 2、自然地面相对标高为-1.19m 3、设计桩长17m，桩数量2根 4、桩身混凝土强度C30，混凝土超灌高度应≥1500且≥3%*L 5、桩为泥浆护壁钻孔灌注桩,施工单位应根据地质情况、施工条件选择正循环或反循环成孔、清孔工艺 6、穿越碎、卵石深度由投标单位结合地质钻探资料自行报价，结算不作调整 7、施工要求按《建筑桩基技术规范》JGJ94-2008第6.2~6.3节有关要求 8、桩顶至自然地面标高的防护自行考虑 9、钻孔回填、泥浆池建造、拆除及泥浆外运运距自行考虑，其他要求详见桩基设计说明 | m | 34.00
本页小计
【表10.2.2-16】
分部分项工程清单与计价表
单位(专业)工程名称:地下室及运动场（除面层）部分-地下室及9#楼看台 | [5 empty] | 标段: |  |  | 第7页 共44页
序号 | 项目编码 | 项目名称 | 项目特征 | 计量 单位 | 工程量 | 金 额 (元) |  |  |  |  | 备注
[6 empty] | 综合单价 | 合价 | 其中
[8 empty] | 人工费 | 机械费 | 暂估价
7 | 010302001007 | 泥浆护壁成孔灌注桩 | φ600钻孔灌注桩： 1、设计桩顶相对标高为-2.33m 2、自然地面相对标高为-1.19m 3、设计桩长17m，桩数量1根 4、桩身混凝土强度C30，混凝土超灌高度应≥1500且≥3%*L 5、桩为泥浆护壁钻孔灌注桩,施工单位应根据地质情况、施工条件选择正循环或反循环成孔、清孔工艺 6、穿越碎、卵石深度由投标单位结合地质钻探资料自行报价，结算不作调整 7、施工要求按《建筑桩基技术规范》JGJ94-2008第6.2~6.3节有关要求 8、桩顶至自然地面标高的防护自行考虑 9、钻孔回填、泥浆池建造、拆除及泥浆外运运距自行考虑，其他要求详见桩基设计说明 | m | 17.00
本页小计
【表10.2.2-16】
分部分项工程清单与计价表
单位(专业)工程名称:地下室及运动场（除面层）部分-地下室及9#楼看台 | [5 empty] | 标段: |  |  | 第8页 共44页
序号 | 项目编码 | 项目名称 | 项目特征 | 计量 单位 | 工程量 | 金 额 (元) |  |  |  |  | 备注
[6 empty] | 综合单价 | 合价 | 其中
[8 empty] | 人工费 | 机械费 | 暂估价
8 | 010302001008 | 泥浆护壁成孔灌注桩 | φ600钻孔灌注桩： 1、设计桩顶相对标高为-1.65m 2、自然地面相对标高为-1.19m 3、设计桩长17m，桩数量1根 4、桩身混凝土强度C30，混凝土超灌高度应≥1500且≥3%*L 5、桩为泥浆护壁钻孔灌注桩,施工单位应根据地质情况、施工条件选择正循环或反循环成孔、清孔工艺 6、穿越碎、卵石深度由投标单位结合地质钻探资料自行报价，结算不作调整 7、施工要求按《建筑桩基技术规范》JGJ94-2008第6.2~6.3节有关要求 8、桩顶至自然地面标高的防护自行考虑 9、钻孔回填、泥浆池建造、拆除及泥浆外运运距自行考虑，其他要求详见桩基设计说明 | m | 17.00
本页小计
【表10.2.2-16】
分部分项工程清单与计价表
单位(专业)工程名称:地下室及运动场（除面层）部分-地下室及9#楼看台 | [5 empty] | 标段: |  |  | 第9页 共44页
序号 | 项目编码 | 项目名称 | 项目特征 | 计量 单位 | 工程量 | 金 额 (元) |  |  |  |  | 备注
[6 empty] | 综合单价 | 合价 | 其中
[8 empty] | 人工费 | 机械费 | 暂估价
9 | 010302001009 | 泥浆护壁成孔灌注桩 | φ600钻孔灌注桩： 1、设计桩顶相对标高为-1.55m 2、自然地面相对标高为-1.19m 3、设计桩长17m，桩数量1根 4、桩身混凝土强度C30，混凝土超灌高度应≥1500且≥3%*L 5、桩为泥浆护壁钻孔灌注桩,施工单位应根据地质情况、施工条件选择正循环或反循环成孔、清孔工艺 6、穿越碎、卵石深度由投标单位结合地质钻探资料自行报价，结算不作调整 7、施工要求按《建筑桩基技术规范》JGJ94-2008第6.2~6.3节有关要求 8、桩顶至自然地面标高的防护自行考虑 9、钻孔回填、泥浆池建造、拆除及泥浆外运运距自行考虑，其他要求详见桩基设计说明 | m | 17.00
本页小计
【表10.2.2-16】
分部分项工程清单与计价表
单位(专业)工程名称:地下室及运动场（除面层）部分-地下室及9#楼看台 | [5 empty] | 标段: |  |  | 第10页 共44页
序号 | 项目编码 | 项目名称 | 项目特征 | 计量 单位 | 工程量 | 金 额 (元) |  |  |  |  | 备注
[6 empty] | 综合单价 | 合价 | 其中
[8 empty] | 人工费 | 机械费 | 暂估价
10 | 010302001010 | 泥浆护壁成孔灌注桩 | φ600钻孔灌注桩(抗拔测试桩）： 1、设计桩顶相对标高为-5.45m 2、自然地面相对标高为-1.19m 3、设计桩长18m，桩数量1根 4、桩身混凝土强度C30，混凝土超灌高度应≥1500且≥3%*L； 5、桩为泥浆护壁钻孔灌注桩,施工单位应根据地质情况、施工条件选择正循环或反循环成孔、清孔工艺 6、穿越碎、卵石深度由投标单位结合地质钻探资料自行报价，结算不作调整 7、施工要求按《建筑桩基技术规范》JGJ94-2008第6.2~6.3节有关要求； 8、桩顶至自然地面标高的防护自行考虑 9、钻孔回填、泥浆池建造、拆除及泥浆外运运距自行考虑，其他要求详见桩基设计说明 | m | 18.00
本页小计
【表10.2.2-16】
分部分项工程清单与计价表
单位(专业)工程名称:地下室及运动场（除面层）部分-地下室及9#楼看台 | [5 empty] | 标段: |  |  | 第11页 共44页
序号 | 项目编码 | 项目名称 | 项目特征 | 计量 单位 | 工程量 | 金 额 (元) |  |  |  |  | 备注
[6 empty] | 综合单价 | 合价 | 其中
[8 empty] | 人工费 | 机械费 | 暂估价
11 | 010302001011 | 泥浆护壁成孔灌注桩 | φ600钻孔灌注桩： 1、设计桩顶相对标高为-5.45m 2、自然地面相对标高为-1.19m 3、设计桩长18m，桩数量104根 4、桩身混凝土强度C30，混凝土超灌高度应≥1500且≥3%*L； 5、桩为泥浆护壁钻孔灌注桩,施工单位应根据地质情况、施工条件选择正循环或反循环成孔、清孔工艺 6、穿越碎、卵石深度由投标单位结合地质钻探资料自行报价，结算不作调整 7、施工要求按《建筑桩基技术规范》JGJ94-2008第6.2~6.3节有关要求； 8、桩顶至自然地面标高的防护自行考虑 9、钻孔回填、泥浆池建造、拆除及泥浆外运运距自行考虑，其他要求详见桩基设计说明 | m | 1872.00
本页小计
【表10.2.2-16】
分部分项工程清单与计价表
单位(专业)工程名称:地下室及运动场（除面层）部分-地下室及9#楼看台 | [5 empty] | 标段: |  |  | 第12页 共44页
序号 | 项目编码 | 项目名称 | 项目特征 | 计量 单位 | 工程量 | 金 额 (元) |  |  |  |  | 备注
[6 empty] | 综合单价 | 合价 | 其中
[8 empty] | 人工费 | 机械费 | 暂估价
12 | 010302001012 | 泥浆护壁成孔灌注桩 | φ600钻孔灌注桩： 1、设计桩顶相对标高为-5.45m 2、自然地面相对标高为-1.19m 3、设计桩长19m，桩数量12根 4、桩身混凝土强度C30，混凝土超灌高度应≥1500且≥3%*L； 5、桩为泥浆护壁钻孔灌注桩,施工单位应根据地质情况、施工条件选择正循环或反循环成孔、清孔工艺 6、穿越碎、卵石深度由投标单位结合地质钻探资料自行报价，结算不作调整 7、施工要求按《建筑桩基技术规范》JGJ94-2008第6.2~6.3节有关要求； 8、桩顶至自然地面标高的防护自行考虑 9、钻孔回填、泥浆池建造、拆除及泥浆外运运距自行考虑，其他要求详见桩基设计说明 | m | 228.00
本页小计
【表10.2.2-16】
分部分项工程清单与计价表
单位(专业)工程名称:地下室及运动场（除面层）部分-地下室及9#楼看台 | [5 empty] | 标段: |  |  | 第13页 共44页
序号 | 项目编码 | 项目名称 | 项目特征 | 计量 单位 | 工程量 | 金 额 (元) |  |  |  |  | 备注
[6 empty] | 综合单价 | 合价 | 其中
[8 empty] | 人工费 | 机械费 | 暂估价
13 | 010302001013 | 泥浆护壁成孔灌注桩 | φ600钻孔灌注桩： 1、设计桩顶相对标高为-5.45m 2、自然地面相对标高为-1.19m 3、设计桩长20m，桩数量19根 4、桩身混凝土强度C30，混凝土超灌高度应≥1500且≥3%*L； 5、桩为泥浆护壁钻孔灌注桩,施工单位应根据地质情况、施工条件选择正循环或反循环成孔、清孔工艺 6、穿越碎、卵石深度由投标单位结合地质钻探资料自行报价，结算不作调整 7、施工要求按《建筑桩基技术规范》JGJ94-2008第6.2~6.3节有关要求； 8、桩顶至自然地面标高的防护自行考虑 9、钻孔回填、泥浆池建造、拆除及泥浆外运运距自行考虑，其他要求详见桩基设计说明 | m | 380.00
本页小计
【表10.2.2-16】
分部分项工程清单与计价表
单位(专业)工程名称:地下室及运动场（除面层）部分-地下室及9#楼看台 | [5 empty] | 标段: |  |  | 第14页 共44页
序号 | 项目编码 | 项目名称 | 项目特征 | 计量 单位 | 工程量 | 金 额 (元) |  |  |  |  | 备注
[6 empty] | 综合单价 | 合价 | 其中
[8 empty] | 人工费 | 机械费 | 暂估价
14 | 010302001014 | 泥浆护壁成孔灌注桩 | φ600钻孔灌注桩： 1、设计桩顶相对标高为-5.75m 2、自然地面相对标高为-1.19m 3、设计桩长20m，桩数量1根 4、桩身混凝土强度C30，混凝土超灌高度应≥1500且≥3%*L 5、桩为泥浆护壁钻孔灌注桩,施工单位应根据地质情况、施工条件选择正循环或反循环成孔、清孔工艺 6、穿越碎、卵石深度由投标单位结合地质钻探资料自行报价，结算不作调整 7、施工要求按《建筑桩基技术规范》JGJ94-2008第6.2~6.3节有关要求 8、桩顶至自然地面标高的防护自行考虑 9、钻孔回填、泥浆池建造、拆除及泥浆外运运距自行考虑，其他要求详见桩基设计说明 | m | 20.00
本页小计
【表10.2.2-16】
分部分项工程清单与计价表
单位(专业)工程名称:地下室及运动场（除面层）部分-地下室及9#楼看台 | [5 empty] | 标段: |  |  | 第15页 共44页
序号 | 项目编码 | 项目名称 | 项目特征 | 计量 单位 | 工程量 | 金 额 (元) |  |  |  |  | 备注
[6 empty] | 综合单价 | 合价 | 其中
[8 empty] | 人工费 | 机械费 | 暂估价
15 | 010302001015 | 泥浆护壁成孔灌注桩 | φ600钻孔灌注桩： 1、设计桩顶相对标高为-2.45m 2、自然地面相对标高为-1.19m 3、设计桩长20m，桩数量2根 4、桩身混凝土强度C30，混凝土超灌高度应≥1500且≥3%*L 5、桩为泥浆护壁钻孔灌注桩,施工单位应根据地质情况、施工条件选择正循环或反循环成孔、清孔工艺 6、穿越碎、卵石深度由投标单位结合地质钻探资料自行报价，结算不作调整 7、施工要求按《建筑桩基技术规范》JGJ94-2008第6.2~6.3节有关要求 8、桩顶至自然地面标高的防护自行考虑 9、钻孔回填、泥浆池建造、拆除及泥浆外运运距自行考虑，其他要求详见桩基设计说明 | m | 40.00
本页小计
【表10.2.2-16】
分部分项工程清单与计价表
单位(专业)工程名称:地下室及运动场（除面层）部分-地下室及9#楼看台 | [5 empty] | 标段: |  |  | 第16页 共44页
序号 | 项目编码 | 项目名称 | 项目特征 | 计量 单位 | 工程量 | 金 额 (元) |  |  |  |  | 备注
[6 empty] | 综合单价 | 合价 | 其中
[8 empty] | 人工费 | 机械费 | 暂估价
16 | 010302001016 | 泥浆护壁成孔灌注桩 | φ600钻孔灌注桩： 1、设计桩顶相对标高为-1.55m 2、自然地面相对标高为-1.19m 3、设计桩长20m，桩数量1根 4、桩身混凝土强度C30，混凝土超灌高度应≥1500且≥3%*L 5、桩为泥浆护壁钻孔灌注桩,施工单位应根据地质情况、施工条件选择正循环或反循环成孔、清孔工艺 6、穿越碎、卵石深度由投标单位结合地质钻探资料自行报价，结算不作调整 7、施工要求按《建筑桩基技术规范》JGJ94-2008第6.2~6.3节有关要求 8、桩顶至自然地面标高的防护自行考虑 9、钻孔回填、泥浆池建造、拆除及泥浆外运运距自行考虑，其他要求详见桩基设计说明 | m | 20.00
本页小计
【表10.2.2-16】
分部分项工程清单与计价表
单位(专业)工程名称:地下室及运动场（除面层）部分-地下室及9#楼看台 | [5 empty] | 标段: |  |  | 第17页 共44页
序号 | 项目编码 | 项目名称 | 项目特征 | 计量 单位 | 工程量 | 金 额 (元) |  |  |  |  | 备注
[6 empty] | 综合单价 | 合价 | 其中
[8 empty] | 人工费 | 机械费 | 暂估价
17 | 010302001017 | 泥浆护壁成孔灌注桩 | φ600钻孔灌注桩： 1、设计桩顶相对标高为-0.85m 2、自然地面相对标高为-1.19m 3、设计桩长20m，桩数量1根 4、桩身混凝土强度C30，混凝土超灌高度应≥1500且≥3%*L 5、桩为泥浆护壁钻孔灌注桩,施工单位应根据地质情况、施工条件选择正循环或反循环成孔、清孔工艺 6、穿越碎、卵石深度由投标单位结合地质钻探资料自行报价，结算不作调整 7、施工要求按《建筑桩基技术规范》JGJ94-2008第6.2~6.3节有关要求 8、桩顶至自然地面标高的防护自行考虑 9、钻孔回填、泥浆池建造、拆除及泥浆外运运距自行考虑，其他要求详见桩基设计说明 | m | 20.00
18 | 010301004001 | 截（凿）桩头 | 凿钻孔灌注桩桩头直径600mm 废料外运，运距自定 | 根 | 367
19 | 010515004001 | 钢筋笼 | 混凝土灌注桩钢筋笼 箍筋 带肋钢筋 HRB400 | t | 35.658
20 | 010515004002 | 钢筋笼 | 混凝土灌注桩钢筋笼 带肋钢筋 HRB400 | t | 233.201
21 | 010516002007 | 预埋铁件 | 预埋铁件 25kg/块以内 | t | 1.810
本页小计
【表10.2.2-16】
分部分项工程清单与计价表
单位(专业)工程名称:地下室及运动场（除面层）部分-地下室及9#楼看台 | [5 empty] | 标段: |  |  | 第18页 共44页
序号 | 项目编码 | 项目名称 | 项目特征 | 计量 单位 | 工程量 | 金 额 (元) |  |  |  |  | 备注
[6 empty] | 综合单价 | 合价 | 其中
[8 empty] | 人工费 | 机械费 | 暂估价
|  | D 砌 筑 工 程 |  |  | 0
22 | 010401001053 | 砖基础 | 120厚砖胎膜：MU15混凝土实心砖、M10砂浆砌筑，砖胎膜采用20厚M15水泥砂浆粉刷 | m3 | 134.77
23 | 010401001054 | 砖基础 | 240厚砖胎膜：MU15混凝土实心砖、M10砂浆砌筑，砖胎膜采用20厚M15水泥砂浆粉刷 | m3 | 40.82
24 | 010401004001 | 多孔砖墙 | 地下室隔墙砌体用MU15混凝土多孔砖(M型）、M5水泥砂浆砌筑，墙体厚度：200厚；多孔砖规格190×190×90mm。 | m3 | 287.37
25 | 010402001065 | 砌块墙 | 1、砌块品种、规格、强度等级：陶粒增强加气砌块(B07级;A5.0) 2、墙体类型：200mm厚，外墙 3、砂浆强度等级：M7.5专用粘结砂浆薄层砌筑 4、墙顶与梁底或板底的连接按《2006浙G30》图集第15页详图1 | m3 | 154.60
本页小计
【表10.2.2-16】
分部分项工程清单与计价表
单位(专业)工程名称:地下室及运动场（除面层）部分-地下室及9#楼看台 | [5 empty] | 标段: |  |  | 第19页 共44页
序号 | 项目编码 | 项目名称 | 项目特征 | 计量 单位 | 工程量 | 金 额 (元) |  |  |  |  | 备注
[6 empty] | 综合单价 | 合价 | 其中
[8 empty] | 人工费 | 机械费 | 暂估价
26 | 010402001066 | 砌块墙 | 1、砌块品种、规格、强度等级：陶粒增强加气砌块(B07级;A5.0) 2、墙体类型：200mm厚内墙，含砌块切割加工费 3、砂浆强度等级：M7.5专用粘结砂浆薄层砌筑 4、墙顶与梁底或板底的连接按《2006浙G30》图集第15页详图1 | m3 | 59.90
27 | 010507004013 | 台阶 | 砖砌台阶踏步，水泥砂浆面 | m2 | 4.30
28 | 010404001013 | 垫层 | 碎石垫层 | m3 | 1765.10
|  | E 混凝土及钢筋混凝土工程 |  |  | 0
29 | 010501001014 | 垫层 | 1、混凝土类别:垫层 2、混凝土强度等级:C15商品混凝土；捣随抹平 | m3 | 1790.50
30 | 010501001015 | 垫层 | 1、混凝土类别:汽车坡道回填 2、混凝土强度等级:C20素混凝土 | m3 | 238.70
本页小计
【表10.2.2-16】
分部分项工程清单与计价表
单位(专业)工程名称:地下室及运动场（除面层）部分-地下室及9#楼看台 | [5 empty] | 标段: |  |  | 第20页 共44页
序号 | 项目编码 | 项目名称 | 项目特征 | 计量 单位 | 工程量 | 金 额 (元) |  |  |  |  | 备注
[6 empty] | 综合单价 | 合价 | 其中
[8 empty] | 人工费 | 机械费 | 暂估价
31 | 010501004012 | 满堂基础 | 地下室底板满堂基础浇捣（含承台、柱墩、坡道），砼强度等级C35，采用微膨胀混凝土（采用抗裂膨胀剂及聚丙烯建筑纤维提高砼的抗裂防水性能）；其设计抗渗等级：P6，限制膨胀率不小于0.03%；（抗裂膨胀剂掺量为8%，具体按使用时试验定；） | m3 | 8437.68
32 | 010502001015 | 矩形柱 | 1、混凝土类别:矩形柱 2、混凝土强度等级:C35商品混凝土 | m3 | 234.51
33 | 010502002013 | 构造柱 | 1、混凝土类别:构造柱 2、混凝土强度等级:C25商品混凝土 | m3 | 20.41
34 | 010503002021 | 矩形梁 | 地下室顶板矩形梁：砼强度等级C35，采用微膨胀混凝土（采用抗裂膨胀剂及聚丙烯建筑纤维提高砼的抗裂防水性能）；其设计抗渗等级：P6，限制膨胀率不小于0.03%；（抗裂膨胀剂掺量为8%，具体按使用时试验定；） | m3 | 1039.40
35 | 010503002022 | 矩形梁 | 1、混凝土类别:矩形梁 2、混凝土强度等级:C35商品混凝土 | m3 | 54.84
36 | 010503005013 | 过梁 | 1、混凝土类别:过梁 2、混凝土强度等级:C25商品混凝土 | m3 | 9.97
本页小计
【表10.2.2-16】
分部分项工程清单与计价表
单位(专业)工程名称:地下室及运动场（除面层）部分-地下室及9#楼看台 | [5 empty] | 标段: |  |  | 第21页 共44页
序号 | 项目编码 | 项目名称 | 项目特征 | 计量 单位 | 工程量 | 金 额 (元) |  |  |  |  | 备注
[6 empty] | 综合单价 | 合价 | 其中
[8 empty] | 人工费 | 机械费 | 暂估价
37 | 010503004012 | 圈梁 | 1、混凝土类别:圈梁 2、混凝土强度等级:C25商品混凝土 | m3 | 6.80
38 | 010504001003 | 直形墙 | 现浇地下室外墙浇捣：砼强度等级C35，采用微膨胀混凝土（采用抗裂膨胀剂及聚丙烯建筑纤维提高砼的抗裂防水性能）；其设计抗渗等级：P6，限制膨胀率不小于0.03%；（抗裂膨胀剂掺量为8%，具体按使用时试验定；） | m3 | 732.08
39 | 010504001004 | 直形墙 | 1、混凝土类别:地下室墙(直、弧形) 2、混凝土强度等级:C35商品混凝土 | m3 | 1015.69
40 | 010505003023 | 平板 | 地下室顶板：砼强度等级C35，采用微膨胀混凝土（采用抗裂膨胀剂及聚丙烯建筑纤维提高砼的抗裂防水性能）；其设计抗渗等级：P6，限制膨胀率不小于0.03%；（抗裂膨胀剂掺量为8%，具体按使用时试验定；） | m3 | 3679.50
41 | 010505003024 | 平板（含上翻） | 1、混凝土类别:平板 2、混凝土强度等级:C35商品混凝土 | m3 | 85.51
42 | 010505003025 | 平板 | 1、混凝土类别:斜板 坡度30°＜α≤45°时 2、混凝土强度等级:C35商品混凝土 | m3 | 8.99
本页小计
【表10.2.2-16】
分部分项工程清单与计价表
单位(专业)工程名称:地下室及运动场（除面层）部分-地下室及9#楼看台 | [5 empty] | 标段: |  |  | 第22页 共44页
序号 | 项目编码 | 项目名称 | 项目特征 | 计量 单位 | 工程量 | 金 额 (元) |  |  |  |  | 备注
[6 empty] | 综合单价 | 合价 | 其中
[8 empty] | 人工费 | 机械费 | 暂估价
43 | 010505006009 | 栏板 | 1、混凝土类别:栏板 2、混凝土强度等级:C25商品混凝土 | m3 | 25.31
44 | 010505008012 | 雨篷、悬挑板、阳台板 | 1、混凝土类别:雨篷 2、混凝土强度等级:C25商品混凝土 | m3 | 1.89
45 | 010506001009 | 直形楼梯 | 1、混凝土类别:楼梯 2、混凝土强度等级:C35商品混凝土 | m2 | 447.36
46 | 010507007014 | 其他构件 | 窗台板 1.混凝土类别:商品混凝土 2.混凝土强度等级:C25 | m3 | 2.05
47 | 010508001001 | 后浇带 | 地下室底板后浇带商品砼浇捣：砼强度等级C40，采用微膨胀混凝土（采用抗裂膨胀剂及聚丙烯建筑纤维提高砼的抗裂防水性能）；其设计抗渗等级：P6，限制膨胀率不小于0.05%；（抗裂膨胀剂掺量为12%，具体按使用时试验定；） | m3 | 346.22
48 | 010508001002 | 后浇带 | 地下室砼梁、顶板后浇带商品砼浇捣：砼强度等级C40，采用微膨胀混凝土（采用抗裂膨胀剂及聚丙烯建筑纤维提高砼的抗裂防水性能）；其设计抗渗等级：P6，限制膨胀率不小于0.05%；（抗裂膨胀剂掺量为12%，具体按使用时试验定；） | m3 | 233.86
本页小计
【表10.2.2-16】
分部分项工程清单与计价表
单位(专业)工程名称:地下室及运动场（除面层）部分-地下室及9#楼看台 | [5 empty] | 标段: |  |  | 第23页 共44页
序号 | 项目编码 | 项目名称 | 项目特征 | 计量 单位 | 工程量 | 金 额 (元) |  |  |  |  | 备注
[6 empty] | 综合单价 | 合价 | 其中
[8 empty] | 人工费 | 机械费 | 暂估价
49 | 010508001003 | 后浇带 | 地下室砼墙后浇带商品砼浇捣：砼强度等级C40，采用微膨胀混凝土（采用抗裂膨胀剂及聚丙烯建筑纤维提高砼的抗裂防水性能）；其设计抗渗等级：P6，限制膨胀率不小于0.05%；（抗裂膨胀剂掺量为12%，具体按使用时试验定；） | m3 | 29.88
50 | 010507001018 | 散水 | 室外种植散水： 1.250-300厚回填土 2.60厚C20混凝土面层，撒1:1水泥砂子压实赶光 3.150厚5~32卵石灌M2.5混合砂浆，宽出面层100 4.素土夯实，向外坡3%~5% 采用05J909 散8A/SW20 | m2 | 100.33
51 | 010515001071 | 现浇构件钢筋 | 箍筋 带肋钢筋 HRB400以内 直径（mm以内）10 | t | 105.126
52 | 010515001072 | 现浇构件钢筋 | 箍筋 带肋钢筋 HRB400以内 直径（mm以内）14 | t | 41.300
53 | 010515001073 | 现浇构件钢筋 | 现浇构件带肋钢筋 HRB400以内 直径（mm以内）10 | t | 68.641
54 | 010515001074 | 现浇构件钢筋 | 现浇构件带肋钢筋 HRB400以内 直径（mm以内）直径≤18 | t | 1427.660
55 | 010515001075 | 现浇构件钢筋 | 现浇构件带肋钢筋 HRB400以内 直径（mm以内）直径≤25 | t | 305.700
本页小计
【表10.2.2-16】
分部分项工程清单与计价表
单位(专业)工程名称:地下室及运动场（除面层）部分-地下室及9#楼看台 | [5 empty] | 标段: |  |  | 第24页 共44页
序号 | 项目编码 | 项目名称 | 项目特征 | 计量 单位 | 工程量 | 金 额 (元) |  |  |  |  | 备注
[6 empty] | 综合单价 | 合价 | 其中
[8 empty] | 人工费 | 机械费 | 暂估价
56 | 010515009002 | 支撑钢筋(铁马) | 现浇构件带肋钢筋 HRB400以内 直径（mm以内）18 | t | 50.230
57 | Z010515011035 | 钢筋连接 | 钢筋机械连接 焊接（焊接方式由投标人自行考虑） | 个 | 5734
58 | Z010515011036 | 钢筋连接 | 钢筋机械连接 机械连接（连接方式由投标人自行考虑） | 个 | 4880
59 | 010516002008 | 预埋铁件 | 预埋铁件：室内集水井，汽车坡道处、室内排水沟等 | t | 2.417
|  | F 金属结构工程 |  |  | 0
60 | 010607005027 | 砌块墙钢丝网加固 | 砌体与混凝土构件相交处在粉刷时应布置钢丝网加强带处理，搭接宽度500mm具体详见图纸 | m2 | 1853.42
61 | 010607005028 | 砌块墙钢丝网加固 | 外墙满铺钢丝网： 满挂热镀锌钢丝网，网丝径≥2.0mm，孔径25x25。 | m2 | 1562.40
62 | 010607005029 | 砌块墙钢丝网加固 | 楼梯间和人流通道的填充墙，在墙面抹灰层内设置一层满布镀锌钢丝网。 | m2 | 3044.62
63 | 010904004004 | 变形缝钢板止水带 | 3mm厚镀锌钢板止水带，宽度313mm，具体详见结构说明 | m | 2988.66
64 | 010904004005 | 楼（地）面变形缝 | 地下室后浇带处： 外贴式止水带宽度400，止水嵌缝沥青橡胶油膏 | m | 880.55
65 | 01B059 | 沉降观测点 | 沉降观测点，具体做法详见图纸 | 个 | 50
本页小计
【表10.2.2-16】
分部分项工程清单与计价表
单位(专业)工程名称:地下室及运动场（除面层）部分-地下室及9#楼看台 | [5 empty] | 标段: |  |  | 第25页 共44页
序号 | 项目编码 | 项目名称 | 项目特征 | 计量 单位 | 工程量 | 金 额 (元) |  |  |  |  | 备注
[6 empty] | 综合单价 | 合价 | 其中
[8 empty] | 人工费 | 机械费 | 暂估价
|  | H 门窗工程 |  |  | 0
66 | 010804007001 | 特种门 | 钢结构活门槛防护密闭门：GHSFMG7028(6) 1、洞口尺寸7000mm*2800mm 2、具体详见图集《人民防空工程防护设备》RFJ01-2008/21；含预埋件、安装等。 | 樘 | 2
67 | 010804007002 | 特种门 | 钢结构活门槛防护密闭门：GHSFMG7025(6) 1、洞口尺寸7000mm*2500mm 2、具体详见图集《人民防空工程防护设备》RFJ01-2008/21；含预埋件、安装等。 | 樘 | 1
68 | 010804007003 | 特种门 | 钢结构活门槛防护密闭门：GHSFMG6025(6) 1、洞口尺寸6000mm*2500mm 2、具体详见图集《人民防空工程防护设备》RFJ01-2008/21；含预埋件、安装等。 | 樘 | 2
69 | 010804007004 | 特种门 | 连通口双向受力双扇防护密闭门：GSFMG7028(6) 1、洞口尺寸7000mm*2800mm 2、具体详见图集《人民防空工程防护设备》RFJ01-2008/37；含预埋件、安装等。 | 樘 | 2
本页小计
【表10.2.2-16】
分部分项工程清单与计价表
单位(专业)工程名称:地下室及运动场（除面层）部分-地下室及9#楼看台 | [5 empty] | 标段: |  |  | 第26页 共44页
序号 | 项目编码 | 项目名称 | 项目特征 | 计量 单位 | 工程量 | 金 额 (元) |  |  |  |  | 备注
[6 empty] | 综合单价 | 合价 | 其中
[8 empty] | 人工费 | 机械费 | 暂估价
70 | 010804007005 | 特种门 | 钢筋混凝土结构固定门槛防护密闭门：HFM0820(6) 1、洞口尺寸800mm*2000mm 2、具体详见图集《人民防空工程防护设备》RFJ01-2008/1；含预埋件、安装等。 | 樘 | 3
71 | 010804007006 | 特种门 | 钢筋混凝土结构固定门槛防护密闭门：HFM1020(6) 1、洞口尺寸1000mm*2000mm 2、具体详见图集《人民防空工程防护设备》RFJ01-2008/1；含预埋件、安装等。 | 樘 | 2
72 | 010804007007 | 特种门 | 钢筋混凝土结构固定门槛防护密闭门：HFM2020(6) 1、洞口尺寸2000mm*2000mm 2、具体详见图集《人民防空工程防护设备》RFJ01-2008/1；含预埋件、安装等。 | 樘 | 2
73 | 010804007008 | 特种门 | 悬摆式防爆波活门：HK600(5) 1、洞口尺寸620mm*1400mm 2、具体详见图集《人民防空工程防护设备》RFJ01-2008/52；含预埋件、安装等。 | 樘 | 4
本页小计
【表10.2.2-16】
分部分项工程清单与计价表
单位(专业)工程名称:地下室及运动场（除面层）部分-地下室及9#楼看台 | [5 empty] | 标段: |  |  | 第27页 共44页
序号 | 项目编码 | 项目名称 | 项目特征 | 计量 单位 | 工程量 | 金 额 (元) |  |  |  |  | 备注
[6 empty] | 综合单价 | 合价 | 其中
[8 empty] | 人工费 | 机械费 | 暂估价
74 | 010804007009 | 特种门 | 悬摆式防爆波活门：HK1000(5) 1、洞口尺寸850mm*2100mm 2、具体详见图集《人民防空工程防护设备》RFJ01-2008/52；含预埋件、安装等。 | 樘 | 2
75 | 010804007010 | 特种门 | 悬摆式防爆波活门：HK400(5) 1、洞口尺寸440mm*800mm 2、具体详见图集《人民防空工程防护设备》RFJ01-2008/52；含预埋件、安装等。 | 樘 | 1
76 | 010804007011 | 特种门 | 钢筋混凝土结构固定门槛密闭门：HM0820(6) 1、洞口尺寸800mm*2000mm 2、具体详见图集《人民防空工程防护设备》RFJ01-2008/3；含预埋件、安装等。 | 樘 | 5
77 | 010804007012 | 特种门 | 钢筋混凝土结构固定门槛密闭门：HM1020(6) 1、洞口尺寸1000mm*2000mm 2、具体详见图集《人民防空工程防护设备》RFJ01-2008/3；含预埋件、安装等。 | 樘 | 2
本页小计
【表10.2.2-16】
分部分项工程清单与计价表
单位(专业)工程名称:地下室及运动场（除面层）部分-地下室及9#楼看台 | [5 empty] | 标段: |  |  | 第28页 共44页
序号 | 项目编码 | 项目名称 | 项目特征 | 计量 单位 | 工程量 | 金 额 (元) |  |  |  |  | 备注
[6 empty] | 综合单价 | 合价 | 其中
[8 empty] | 人工费 | 机械费 | 暂估价
78 | 010804007013 | 特种门 | 钢筋混凝土结构固定门槛密闭门：HM2020(6) 1、洞口尺寸2000mm*2000mm 2、具体详见图集《人民防空工程防护设备》RFJ01-2008/3；含预埋件、安装等。 | 樘 | 2
79 | 010804007014 | 特种门 | 钢筋混凝土结构活门槛防护密闭门：HHFM2020(6) 1、洞口尺寸2000mm*2000mm 2、具体详见图集《人民防空工程防护设备》RFJ01-2008/5；含预埋件、安装等。 | 樘 | 1
80 | 010802003018 | 钢质防火门 | 成品钢质甲级防火门：GFM甲2123 1、洞口尺寸2100mm*2300mm 2、含配套防烟条、防火锁、闭门器、顺位器等全部配件,刷油漆,具体详图集12J609 | 樘 | 1
81 | 010802003019 | 钢质防火门 | 成品钢质甲级防火门：GFM甲1021 1、洞口尺寸1000mm*2100mm 2、含配套防烟条、防火锁、闭门器、顺位器等全部配件,刷油漆,具体详图集12J609 | 樘 | 6
本页小计
【表10.2.2-16】
分部分项工程清单与计价表
单位(专业)工程名称:地下室及运动场（除面层）部分-地下室及9#楼看台 | [5 empty] | 标段: |  |  | 第29页 共44页
序号 | 项目编码 | 项目名称 | 项目特征 | 计量 单位 | 工程量 | 金 额 (元) |  |  |  |  | 备注
[6 empty] | 综合单价 | 合价 | 其中
[8 empty] | 人工费 | 机械费 | 暂估价
82 | 010802003020 | 钢质防火门 | 成品钢质甲级防火门：GFM甲1521 1、洞口尺寸1500mm*2100mm 2、含配套防烟条、防火锁、闭门器、顺位器等全部配件,刷油漆,具体详图集12J609 | 樘 | 16
83 | 010802003021 | 钢质防火门 | 成品钢质乙级防火门：GFM乙1521 1、洞口尺寸1500mm*2100mm 2、含配套防烟条、防火锁、闭门器、顺位器等全部配件,刷油漆,具体详图集12J609 | 樘 | 2
84 | 010803002002 | 防火卷帘（闸）门 | 双轨无机纤维复合特级防火卷帘：FJM6525 1、洞口尺寸为6000mm*2500mm 2、耐火极限3小时（应符合国家标准《门和耐火试验方法》GB/T7633有关耐火完和耐火隔热性的判定条件），含防火包箱、电动机及控制箱，具体详图集12J609 | 樘 | 2
85 | 010801002009 | 木质门带套 | 成品门M1021，洞口尺寸1000*2100mm，配套门套、门锁、门页等全部配件安装 含油漆 | 樘 | 2
86 | 010801002010 | 木质门带套 | 成品门M1221，洞口尺寸1200*2100mm，配套门套、门锁、门页等全部配件安装 含油漆 | 樘 | 5
87 | 010801002011 | 木质门带套 | 成品门M1521，洞口尺寸1500*2100mm，配套门套、门锁、门页等全部配件安装 含油漆 | 樘 | 4
本页小计
【表10.2.2-16】
分部分项工程清单与计价表
单位(专业)工程名称:地下室及运动场（除面层）部分-地下室及9#楼看台 | [5 empty] | 标段: |  |  | 第30页 共44页
序号 | 项目编码 | 项目名称 | 项目特征 | 计量 单位 | 工程量 | 金 额 (元) |  |  |  |  | 备注
[6 empty] | 综合单价 | 合价 | 其中
[8 empty] | 人工费 | 机械费 | 暂估价
88 | 010801002012 | 木质门带套 | 成品门M2021，洞口尺寸2000*2100mm，配套门套、门锁、门页等全部配件安装 含油漆 | 樘 | 4
89 | 010807001032 | 金属（塑钢、断桥）窗 | 铝合金推拉窗（85系列）： 1、隔热金属型材窗框，中空玻璃(6mm中透光Low-E+12+6透明) ,铝合金门窗主型材主要受力部位基材界面最小实测壁厚：窗应≥1.4mm, 2、气密性等级为6级，抗风压性能为2级，水密性为2级门窗框为深灰色 3、含五金、所有配件,详见门窗详图，选用图集(2010浙J7)图集铝合金门窗。 4、需要安全玻璃部位自行考虑在报价内 | m2 | 59.52
90 | 010807003007 | 金属百叶窗 | 铝合金防雨通风百页固定百页扇安装 | m2 | 17.92
|  | J 屋面及防水工程 |  |  | 0
本页小计
【表10.2.2-16】
分部分项工程清单与计价表
单位(专业)工程名称:地下室及运动场（除面层）部分-地下室及9#楼看台 | [5 empty] | 标段: |  |  | 第31页 共44页
序号 | 项目编码 | 项目名称 | 项目特征 | 计量 单位 | 工程量 | 金 额 (元) |  |  |  |  | 备注
[6 empty] | 综合单价 | 合价 | 其中
[8 empty] | 人工费 | 机械费 | 暂估价
91 | 010902003025 | 屋面刚性层 | 地下室顶板屋面： 1、聚酯无纺土工布(200g/m2)，周边上翻至种植土高度，端部固定 2、20厚凹凸型蓄排水板（排水板高度需达到纵向通水量的指标要求） 3、100mm厚C25细石砼保护层兼找坡层（内配φ6钢筋双向@200），按6000x6000设置分仓缝，向外边界找坡0.5% 4、结构板表面抛光处理 | m2 | 15972.20
92 | 010902003026 | 屋面刚性层 | 钢筋混凝土平屋面： 1、40厚C25细石砼保护层(内配φ4@200双向钢筋,分格缝纵横间距小于6m,缝宽20mm,内嵌填密封材料) 2、10厚低强度等级水泥砂浆隔离层 3、20厚1:3水泥砂浆找平层 4、C15加气混凝土碎骨料找坡2%(最薄处30厚) | m2 | 170.30
93 | 010902003027 | 屋面刚性层 | 钢筋混凝土平屋面(看台）： 1、40厚C25细石砼保护层(内配φ4@200双向钢筋,分格缝纵横间距小于6m,缝宽20mm,内嵌填密封材料) 2、10厚低强度等级水泥砂浆隔离层 3、20厚1:3水泥砂浆找平层 4、C15加气混凝土碎骨料找坡2%(最薄处30厚) | m2 | 575.47
94 | 010902003028 | 屋面刚性层 | 风井屋面：30厚C20细石混凝土随捣随抹平 | m2 | 9.60
本页小计
【表10.2.2-16】
分部分项工程清单与计价表
单位(专业)工程名称:地下室及运动场（除面层）部分-地下室及9#楼看台 | [5 empty] | 标段: |  |  | 第32页 共44页
序号 | 项目编码 | 项目名称 | 项目特征 | 计量 单位 | 工程量 | 金 额 (元) |  |  |  |  | 备注
[6 empty] | 综合单价 | 合价 | 其中
[8 empty] | 人工费 | 机械费 | 暂估价
95 | 010902001026 | 屋面卷材防水 | 地下室顶板屋面：4厚耐穿刺AU3-自粘橡胶改性沥青聚酯胎防水卷材（沿墙翻起，出种植土面层500mm），卷材翻边收口详见图纸(清单工程量不含附加层，附加防水层根据图纸自行考虑) | m2 | 16103.10
96 | 010902001027 | 屋面卷材防水 | 钢筋混凝土平屋面：1.5高分子防晒抗皱膜自粘防水卷材卷材翻边收口详见图纸(清单工程量不含附加层，附加防水层根据图纸自行考虑) | m2 | 847.77
97 | 010902002013 | 屋面涂膜防水 | 地下室顶板屋面：2.0厚非固化沥青防水涂料（沿墙翻起，出种植土面层500mm） | m2 | 16103.10
98 | 010902002014 | 屋面涂膜防水 | 钢筋混凝土平屋面：1.5厚白色聚氨酯防水涂料 | m2 | 759.78
99 | 010902002015 | 屋面涂膜防水 | 风井顶板屋面：1.5厚JS防水涂料Ⅱ型 | m2 | 9.60
100 | 010903001001 | 墙面卷材防水 | 地下室外墙：4厚AU3-自粘橡胶改性沥青聚酯胎防水卷材,湿铺(清单工程量不含附加层，附加防水层根据图纸自行考虑) | m2 | 3252.68
101 | 010903002013 | 墙面涂膜防水 | 地下室外墙：2.0厚聚合物水泥防水涂料 | m2 | 3252.68
102 | 010903002014 | 墙面涂膜防水 | 内墙3，吸声墙面(用于风机房、变电房水泵房内墙面)： 2.0厚聚合物水泥防水涂料 | m2 | 1271.70
本页小计
【表10.2.2-16】
分部分项工程清单与计价表
单位(专业)工程名称:地下室及运动场（除面层）部分-地下室及9#楼看台 | [5 empty] | 标段: |  |  | 第33页 共44页
序号 | 项目编码 | 项目名称 | 项目特征 | 计量 单位 | 工程量 | 金 额 (元) |  |  |  |  | 备注
[6 empty] | 综合单价 | 合价 | 其中
[8 empty] | 人工费 | 机械费 | 暂估价
103 | 010903002015 | 墙面涂膜防水 | 消防水池内壁： 1、10厚1:2.5防水砂浆 2、2.0厚聚合物水泥防水涂料 | m2 | 214.30
104 | 010903002016 | 墙面涂膜防水 | 集水井内侧： 1、1.5厚高分子涂膜防水层 | m2 | 177.20
105 | 010903002017 | 墙面涂膜防水 | 看台卫生间：1.5厚聚合物水泥基（JS）防水涂料Ⅱ型 | m2 | 210.90
106 | 010903003002 | 墙面砂浆防水(防潮） | 看台外墙面：8厚聚合物水泥防水砂浆防水层 | m2 | 626.70
107 | 010904002018 | 楼（地）面涂膜防水 | 消防水池池底： 1、5厚防水砂浆 2、2.0厚聚合物水泥防水涂料 | m2 | 156.10
108 | 010904001010 | 楼（地）面卷材防水 | 地面1、2（地下室底板防水）：4厚AU3-自粘橡胶改性沥青聚酯胎防水卷材(预铺反粘),卷材表面撒干水泥粉 | m2 | 18979.30
109 | 010904001011 | 楼（地）面卷材防水 | 汽车坡道地面： 1、4厚AU3-自粘橡胶改性沥青聚酯胎防水卷材（沿墙翻起500） 2、(清单工程量不含附加层，附加防水层根据图纸自行考虑) | m2 | 786.56
110 | 010904002019 | 楼（地）面涂膜防水 | 汽车坡道地面： 2.0厚非固化沥青防水涂料（沿墙翻起500） | m2 | 786.56
本页小计
【表10.2.2-16】
分部分项工程清单与计价表
单位(专业)工程名称:地下室及运动场（除面层）部分-地下室及9#楼看台 | [5 empty] | 标段: |  |  | 第34页 共44页
序号 | 项目编码 | 项目名称 | 项目特征 | 计量 单位 | 工程量 | 金 额 (元) |  |  |  |  | 备注
[6 empty] | 综合单价 | 合价 | 其中
[8 empty] | 人工费 | 机械费 | 暂估价
111 | 010904002020 | 楼（地）面涂膜防水 | 桩承台、柱墩防水：20厚1:2聚合物水泥砂浆；桩顶水泥基渗透结晶性防水涂料厚度1mm,用量不小于1.5kg/m，详见建施节点 | m2 | 172.97
112 | 010904002021 | 楼（地）面涂膜防水 | 集水井： 1、1.5厚高分子涂膜防水层 | m2 | 81.92
113 | 010904002022 | 楼（地）面涂膜防水 | 看台卫生间：1.5厚聚合物水泥基（JS）防水涂料Ⅱ型防水层，在地漏、阴阳角、穿板竖管等部位局部加强宽度250，四周翻起350高。 | m2 | 45.56
114 | 010904001012 | 楼（地）面卷材防水 | 雨棚：2厚聚合物水泥基（JS）防水涂料Ⅱ型，遇墙上翻 | m2 | 12.20
|  | K 保温、隔热、防腐工程 |  |  | 0
115 | 011001003013 | 保温隔热墙面 | 地下室外墙： 30mm厚挤塑板×150型保护层 | m2 | 2595.88
|  | L 楼地面装饰工程 |  |  | 0
116 | 011101003009 | 细石混凝土楼地面 | 地面1，细石砼地面（用于地车库）： 1、环氧地坪[环氧涂料的湿涂覆比<1.5kg/m2,且涂层干膜厚度≯1.0mm] 2、最厚处100厚C20细石混凝土压实赶光(内配φ6@200双向)；每≤6M留缝宽20,内填聚氯乙烯胶泥。向排水沟找坡0.5% | m2 | 14735.95
本页小计
【表10.2.2-16】
分部分项工程清单与计价表
单位(专业)工程名称:地下室及运动场（除面层）部分-地下室及9#楼看台 | [5 empty] | 标段: |  |  | 第35页 共44页
序号 | 项目编码 | 项目名称 | 项目特征 | 计量 单位 | 工程量 | 金 额 (元) |  |  |  |  | 备注
[6 empty] | 综合单价 | 合价 | 其中
[8 empty] | 人工费 | 机械费 | 暂估价
117 | 011101003010 | 细石混凝土楼地面 | 地面2，细石砼地面（用于设备用房）： 1、100厚C20细石混凝土压实赶光(内配φ6@200双向)；每≤6M留缝宽20,内填聚氯乙烯胶泥 | m2 | 1085.70
118 | 011101003011 | 细石混凝土楼地面 | 看台普通房间地面： 1、30厚C20细石混凝土面层，随捣随抹，撒干拌1:2水泥，表面压光； 2、纯水泥浆一道； 3、120厚C25混凝土垫层，内配φ10@200双向钢筋； 4、50厚碎石垫层； 5、素土夯实； | m2 | 259.60
119 | 011102001008 | 石材楼地面 | 汽车坡道1： 1、50厚锯齿型芝麻灰花岗岩石板，1:2水泥砂浆填缝，硅胶封缝 2、30厚1:2.5水泥砂浆结合层（内掺特种粘结剂） 3、20厚1:2.5水泥砂浆找平层 | m2 | 360.62
本页小计
【表10.2.2-16】
分部分项工程清单与计价表
单位(专业)工程名称:地下室及运动场（除面层）部分-地下室及9#楼看台 | [5 empty] | 标段: |  |  | 第36页 共44页
序号 | 项目编码 | 项目名称 | 项目特征 | 计量 单位 | 工程量 | 金 额 (元) |  |  |  |  | 备注
[6 empty] | 综合单价 | 合价 | 其中
[8 empty] | 人工费 | 机械费 | 暂估价
120 | 011102001009 | 石材楼地面 | 汽车坡道2： 1、50厚锯齿型芝麻灰花岗岩石板，1:2水泥砂浆填缝，硅胶封缝 2、30厚1:2.5水泥砂浆结合层（内掺特种粘结剂） 3、回填C20细石混凝土压实拉毛（内配φ6@200双向），厚度根据标高情况确定 | m2 | 254.33
121 | 011101001060 | 水泥砂浆楼地面 | 集水井： 1、20厚1:2防水水泥砂浆粉面，0.5%找坡 | m2 | 81.92
122 | 011106004001 | 水泥砂浆楼梯面层 | 水泥砂浆楼梯面： 1、20厚1:2.5水泥砂浆楼梯面，留防滑槽 具体详见图集2001浙J43 P64-1 | m2 | 447.36
本页小计
【表10.2.2-16】
分部分项工程清单与计价表
单位(专业)工程名称:地下室及运动场（除面层）部分-地下室及9#楼看台 | [5 empty] | 标段: |  |  | 第37页 共44页
序号 | 项目编码 | 项目名称 | 项目特征 | 计量 单位 | 工程量 | 金 额 (元) |  |  |  |  | 备注
[6 empty] | 综合单价 | 合价 | 其中
[8 empty] | 人工费 | 机械费 | 暂估价
123 | 011102003109 | 块料楼地面 | 看台卫生间地面： 1、10厚防滑地砖面层，纯水泥浆擦缝； 2、纯水泥浆一道； 3、20厚1:3水泥砂浆找平层； 4、20厚1:2水泥砂浆结合层； 5、120厚C25混凝土垫层，内配φ10@200双向钢筋； 6、50厚碎石垫层； 7、素土夯实； | m2 | 30.44
124 | 011105001004 | 水泥砂浆踢脚线 | 踢1，水泥砂浆踢脚(用于非地坪漆地面区域,门厅除外) 1、踢脚线高度：120高 2、厚度、砂浆配合比：20厚1:3水泥砂浆，表面颜色加深 | m2 | 306.25
125 | 011105001005 | 水泥砂浆踢脚线 | 踢2，防霉耐水涂料踢脚(用于地坪漆地面区域) 1、踢脚线高度：120高 2、厚度、砂浆配合比：20厚1:3水泥砂浆，防霉耐水涂料(颜色同相应地坪) | m2 | 209.02
|  | M 墙、柱面装饰与隔断、幕墙工程 |  |  | 0
126 | 011201001061 | 墙面一般抹灰 | 地下室外墙： 1、20厚1:2.5水泥砂浆找平层 | m2 | 3831.78
本页小计
【表10.2.2-16】
分部分项工程清单与计价表
单位(专业)工程名称:地下室及运动场（除面层）部分-地下室及9#楼看台 | [5 empty] | 标段: |  |  | 第38页 共44页
序号 | 项目编码 | 项目名称 | 项目特征 | 计量 单位 | 工程量 | 金 额 (元) |  |  |  |  | 备注
[6 empty] | 综合单价 | 合价 | 其中
[8 empty] | 人工费 | 机械费 | 暂估价
127 | 011201001062 | 墙面一般抹灰 | 看台、楼梯间外墙面： 1、5厚抗裂砂浆复合耐碱网布 2、6厚1:3水泥砂浆抹平 3、刷界面剂一道 | m2 | 1562.40
128 | 011201001063 | 墙面一般抹灰 | 内墙1，耐水内墙面(汽车坡道两侧侧墙)： 1、8厚1:3水泥砂浆打底、扫毛 2、5厚1:2水泥砂浆罩面、压实 3、刷界面剂一道 | m2 | 685.02
129 | 011201001064 | 墙面一般抹灰 | 内墙2，防霉内墙面(汽车库、设备房内墙面)： 1、20厚1:3水泥砂浆 | m2 | 9150.13
130 | 011201001065 | 墙面一般抹灰 | 看台、上部楼梯间内墙面： 1、8厚1:1:4混合砂浆面 2、12厚1:1:6混合砂浆底 3、刷界面剂一道 | m2 | 1791.80
131 | 011207001029 | 墙面装饰板 | 内墙3，吸声墙面(用于风机房、变电房水泵房内墙面)： 1、10厚600*600穿孔纤维水泥压力板 2、50厚玻璃棉毡满填,外罩玻璃丝布一层 3、50X50轻钢龙骨(双向@600镀锌)与墙固定 4、墙缝原浆抹平,聚合物水泥砂浆修补墙面 | m2 | 900.13
本页小计
【表10.2.2-16】
分部分项工程清单与计价表
单位(专业)工程名称:地下室及运动场（除面层）部分-地下室及9#楼看台 | [5 empty] | 标段: |  |  | 第39页 共44页
序号 | 项目编码 | 项目名称 | 项目特征 | 计量 单位 | 工程量 | 金 额 (元) |  |  |  |  | 备注
[6 empty] | 综合单价 | 合价 | 其中
[8 empty] | 人工费 | 机械费 | 暂估价
132 | 011201001066 | 墙面一般抹灰 | 水电井： 1、2厚界面剂 2、12厚1：2水泥砂浆 3、6厚1：2水泥砂浆 | m2 | 29.22
133 | 011201001067 | 墙面一般抹灰 | 排风井、竖井等房间：1:3水泥砂浆随砌随抹 | m2 | 430.30
134 | 011201001068 | 墙面一般抹灰 | 集水井墙面： 1、20厚1:2防水水泥砂浆粉面，0.5%找坡 | m2 | 177.20
135 | 011202001006 | 柱、梁面一般抹灰 | 混凝土柱面： 1、20厚1:3水泥砂浆 | m2 | 956.36
136 | 011204003090 | 块料墙面 | 卫生间内墙面： 1、10厚300*600浅色彩釉瓷砖 2、8厚1:2水泥砂浆面 3、12厚1:3水泥砂浆底 4、刷界面剂一道 | m2 | 210.90
|  | N 天棚工程 |  |  | 0
137 | 011302001138 | 吊顶天棚 | 顶3，吸声顶棚(用于风机房，变电房，水泵房)： 1、0.3厚穿孔铝扣板饰面 2、50厚超细玻璃棉毡满填,外罩玻璃丝布一层 3、50X50轻钢龙骨(双向@600镀锌)与板底吊筋连接 | m2 | 436.75
本页小计
【表10.2.2-16】
分部分项工程清单与计价表
单位(专业)工程名称:地下室及运动场（除面层）部分-地下室及9#楼看台 | [5 empty] | 标段: |  |  | 第40页 共44页
序号 | 项目编码 | 项目名称 | 项目特征 | 计量 单位 | 工程量 | 金 额 (元) |  |  |  |  | 备注
[6 empty] | 综合单价 | 合价 | 其中
[8 empty] | 人工费 | 机械费 | 暂估价
138 | 011302001139 | 吊顶天棚 | 看台卫生间吊顶： 1、铝合金方板600*600与配套专用龙骨固定 2、与铝合金方板配套用的专用下层副龙骨联结，间距≤600 3、与安装形式配套的专用上层主龙骨，间距≤1200（1500）用吊杆与钢筋吊杆联结后找平； 4、10号镀锌低碳钢丝吊杆,双向中距≤1200（1500）吊杆上部与板底预留吊钩固定； 5、现浇钢筋混凝土底板预留φ10钢筋吊钩，双向中距≤1200（1500）； 具体详见图纸及说明 | m2 | 31.90
139 | 011301001015 | 天棚抹灰 | 看台、上部楼梯间天棚： 1、8厚1:1:4混合砂浆面 2、12厚1:1:6混合砂浆底 3、界面剂一道 | m2 | 656.59
|  | P 油漆、涂料、裱糊工程 |  |  | 0
140 | 011407001099 | 墙面喷刷涂料 | 内墙1，耐水内墙面(汽车坡道两侧侧墙)： 1、防霉无机耐水涂料两遍(含腻子两遍) （柱裙、墙裙颜色根据设计方案确定） | m2 | 685.02
本页小计
【表10.2.2-16】
分部分项工程清单与计价表
单位(专业)工程名称:地下室及运动场（除面层）部分-地下室及9#楼看台 | [5 empty] | 标段: |  |  | 第41页 共44页
序号 | 项目编码 | 项目名称 | 项目特征 | 计量 单位 | 工程量 | 金 额 (元) |  |  |  |  | 备注
[6 empty] | 综合单价 | 合价 | 其中
[8 empty] | 人工费 | 机械费 | 暂估价
141 | 011407001100 | 墙面喷刷涂料 | 看台、楼梯间、坡道外墙面： 1、外墙涂料(颜色参效果图) 2、弹性底涂，柔性腻子 | m2 | 2817.45
142 | 011407001101 | 墙面喷刷涂料 | 内墙2，防霉内墙面(汽车库、设备房内墙面)： 1、无机防霉涂料二道 2、2厚耐水性内墙专用腻子刮平 | m2 | 10775.29
143 | 011407001102 | 墙面喷刷涂料 | 内墙3，吸声墙面(用于风机房、变电房水泵房内墙面)： 1、白色防霉涂料二道 2、2厚耐水性内墙专用腻子刮平 | m2 | 900.13
144 | 011407001103 | 墙面喷刷涂料 | 看台、上部楼梯间内墙面： 1、白色乳胶漆两遍(燃烧性能B1级) 2、满刮腻子两遍 | m2 | 1791.80
145 | 011407002072 | 天棚喷刷涂料 | 顶1防霉涂料顶棚(用于汽车库库区、配电间、广电通信等弱电间)： 1、刷无机防霉涂料二道 2、2厚防水腻子刮平 | m2 | 18623.13
146 | 011407002073 | 天棚喷刷涂料 | 看台、楼梯间天棚： 1、刷无机防霉涂料二道 2、2厚耐水腻子分层批平、封底漆一道 | m2 | 656.59
|  | Q 其他装饰工程 |  |  | 0
本页小计
【表10.2.2-16】
分部分项工程清单与计价表
单位(专业)工程名称:地下室及运动场（除面层）部分-地下室及9#楼看台 | [5 empty] | 标段: |  |  | 第42页 共44页
序号 | 项目编码 | 项目名称 | 项目特征 | 计量 单位 | 工程量 | 金 额 (元) |  |  |  |  | 备注
[6 empty] | 综合单价 | 合价 | 其中
[8 empty] | 人工费 | 机械费 | 暂估价
147 | 011505001039 | 洗漱台 | 成品洗脸台，包括开洞，磨边 具体详见图纸 | m2 | 0.90
148 | 011505010030 | 镜面玻璃 | 5 厚镀膜耐水钢化玻璃镜，参99浙J36 1/35 | m2 | 2.25
149 | 011210005031 | 成品隔断 | 厕所塑料贴面木隔板，参99浙J36 | m2 | 20.50
150 | 010507007015 | 其他构件 | 蹲坑抬高 | m2 | 5.48
151 | 011108004007 | 地沟 | 消防水泵房地沟：断面尺寸300*400 1、地沟内为20厚1:2防水水泥砂浆粉面，1%找坡； 2、铸铁盖板为重型:400宽。 | m | 40.90
152 | 011108004008 | 地沟 | 汽车坡道处地沟：断面尺寸400*400 1、地沟内为20厚1:2防水水泥砂浆粉面，1%找坡； 2、铸铁盖板为重型:500宽。 | m | 30.40
153 | 011108004009 | 地沟 | 自行车坡道处地沟：断面尺寸400*400 1、地沟内为20厚1:2防水水泥砂浆粉面，1%找坡； 2、20mm厚铸铁盖板:500宽。 | m | 6.40
154 | 01B060 | 排水沟 | 地面排水沟：1:3水泥砂浆找坡(最薄处15厚)，详见建施节点 | m | 560.38
本页小计
【表10.2.2-16】
分部分项工程清单与计价表
单位(专业)工程名称:地下室及运动场（除面层）部分-地下室及9#楼看台 | [5 empty] | 标段: |  |  | 第43页 共44页
序号 | 项目编码 | 项目名称 | 项目特征 | 计量 单位 | 工程量 | 金 额 (元) |  |  |  |  | 备注
[6 empty] | 综合单价 | 合价 | 其中
[8 empty] | 人工费 | 机械费 | 暂估价
155 | 040501004001 | 塑料管 | 预埋PVC管 φ150 | m | 5.60
156 | 011503005001 | 金属靠墙扶手 | 楼梯靠墙扶手做法详《15J403-1》(K7/E4), 1、扶手采用φ60*2不锈钢扶手 2、φ30*2不锈钢弯管,含预埋铁制作及安装 | m | 158.34
157 | 011503001073 | 金属扶手、栏杆、栏板 | 楼梯中间扶手做法详《15J403-1》(A8/B17), 1、扶手采用φ60*3钢管扶手，φ38*1.2横杆 2、φ60*3钢管立杆@3个踏步，φ25*1.0钢管立杆间距详见图集样式 3、栏杆防锈漆底黑色调合漆面,含预埋铁件制作安装 | m | 115.34
158 | 011503001074 | 金属扶手、栏杆、栏板 | 看台栏杆 1、扶手采用φ100镀锌钢管，灰色漆一底二度 2、60x120镀锌工字钢@1000，灰色漆一底二度 3、统长扁钢-5*60埋设 4、H=300mm | m | 191.23
159 | 01B061 | 集水坑 | 地下室集水坑盖板： 1、铸铁盖板 含角钢制作及安装，洞口截面尺寸1000*1000 具体做法参07J306 J10及图纸 | 个 | 22
本页小计
【表10.2.2-16】
分部分项工程清单与计价表
单位(专业)工程名称:地下室及运动场（除面层）部分-地下室及9#楼看台 | [5 empty] | 标段: |  |  | 第44页 共44页
序号 | 项目编码 | 项目名称 | 项目特征 | 计量 单位 | 工程量 | 金 额 (元) |  |  |  |  | 备注
[6 empty] | 综合单价 | 合价 | 其中
[8 empty] | 人工费 | 机械费 | 暂估价
160 | 01B062 | 集水坑 | 地下室集水坑盖板： 1、铸铁盖板 含角钢制作及安装，洞口截面尺寸2000*1100 具体做法参07J306 J10及图纸 | 个 | 2
161 | 01B063 | 防爆电缆井盖板 | 防爆电缆井盖板 具体做法详07FJ02图集 1,2,3/107 | m2 | 6.56
162 | 01B064 | 钢爬梯 | 钢爬梯 具体做法参图集2001浙J43(-/56) | 座 | 2
本页小计
合计

## 21_表10_2_2-16 施工技术措施项目清单与计价表
【表10.2.2-16】
施工技术措施项目清单与计价表
单位(专业)工程名称:地下室及运动场（除面层）部分-地下室及9#楼看台 | [5 empty] | 标段: |  |  | 第1页 共4页
序号 | 项目编码 | 项目名称 | 项目特征 | 计量 单位 | 工程量 | 金 额 (元) |  |  |  |  | 备注
[6 empty] | 综合单价 | 合价 | 其中
[8 empty] | 人工费 | 机械费 | 暂估价
|  | S.1 脚手架工程（编码：011701) |  |  | 0
1 | 011701001020 | 综合脚手架 | 地下室一层综合脚手架，层高6m以内 | m2 | 16671.41
2 | 011701001021 | 综合脚手架 | 综合脚手架 檐高7m以内 ~层高6m以内 | m2 | 714.03
3 | 011701006013 | 满堂脚手架 | 满堂脚手架 ~基本层3.6m～5.2m | m2 | 15904.83
|  | S.2混凝土模板及支架（撑）（编码：011702） |  |  | 0
4 | 011702001025 | 基础 | 现浇混凝土模板 基础垫层模板 | m2 | 480.66
5 | 011702001026 | 基础 | 现浇混凝土 地下室底板、满堂基础 有梁式 模板 | m2 | 278.80
6 | 011702002030 | 矩形柱 | 现浇混凝土 矩形柱 模板~支模高度4.6(m) | m2 | 1489.25
7 | 011702002031 | 矩形柱 | 现浇混凝土 矩形柱 模板~支模高度5.6(m) | m2 | 278.50
8 | 011702003013 | 构造柱 | 现浇混凝土 构造柱模板 | m2 | 201.50
9 | 011702006037 | 矩形梁 | 现浇混凝土 矩形梁 模板~支膜高度4.6(m) | m2 | 5737.82
10 | 011702006038 | 矩形梁 | 现浇混凝土 矩形梁 模板~支膜高度5.6(m) | m2 | 492.10
11 | 011702008011 | 圈梁 | 现浇混凝土 直形圈梁 模板 | m2 | 11.53
本页小计
【表10.2.2-16】
施工技术措施项目清单与计价表
单位(专业)工程名称:地下室及运动场（除面层）部分-地下室及9#楼看台 | [5 empty] | 标段: |  |  | 第2页 共4页
序号 | 项目编码 | 项目名称 | 项目特征 | 计量 单位 | 工程量 | 金 额 (元) |  |  |  |  | 备注
[6 empty] | 综合单价 | 合价 | 其中
[8 empty] | 人工费 | 机械费 | 暂估价
12 | 011702009014 | 过梁 | 现浇混凝土 直形过梁 模板 | m2 | 129.80
13 | 011702011003 | 直形墙 | 现浇混凝土直形地下室外墙 模板~支模高度4.6(m)，止水螺杆等相关费用综合考虑在报价内 | m2 | 4870.45
14 | 011702011004 | 直形墙 | 现浇混凝土直形地下室外墙 模板~支模高度5.6(m)以内，止水螺杆等相关费用综合考虑在报价内 | m2 | 386.70
15 | 011702011005 | 直形墙 | 现浇混凝土直形墙 模板~支模高度4.6(m) | m2 | 5554.90
16 | 011702011006 | 直形墙 | 现浇混凝土直形墙 模板~支模高度5.6m | m2 | 618.60
17 | 011702016037 | 平板 | 现浇混凝土 板 模板~支模高度4.6(m) | m2 | 14512.02
18 | 011702016038 | 平板 | 现浇混凝土 板 模板~支模高度5.6m | m2 | 522.92
19 | 011702016039 | 平板 | 现浇混凝土 斜板 模板~支模高度5.6(m)`坡度30°＜α≤45°时 | m2 | 64.42
20 | 011702017001 | 拱板 | 汽车坡道板 模板~支模高度3.6(m)`坡度大于10度小于30度 | m2 | 613.20
21 | 011702021009 | 栏板 | 现浇混凝土栏板模板 | m2 | 421.85
22 | 011702023013 | 雨篷、悬挑板、阳台板 | 现浇混凝土雨篷模板 | m2 | 12.20
23 | 011702024009 | 楼梯 | 现浇混凝土直形楼梯 模板 | m2 | 447.36
本页小计
【表10.2.2-16】
施工技术措施项目清单与计价表
单位(专业)工程名称:地下室及运动场（除面层）部分-地下室及9#楼看台 | [5 empty] | 标段: |  |  | 第3页 共4页
序号 | 项目编码 | 项目名称 | 项目特征 | 计量 单位 | 工程量 | 金 额 (元) |  |  |  |  | 备注
[6 empty] | 综合单价 | 合价 | 其中
[8 empty] | 人工费 | 机械费 | 暂估价
24 | 011702025021 | 其他现浇构件 | 现浇混凝土 窗台板、小型构件模板 | m2 | 20.10
25 | Z011702034001 | 后浇带模板增加费 | 现浇砼地下室底板 后浇带模板增加费 | m | 769.72
26 | Z011702034002 | 后浇带模板增加费 | 现浇砼梁板 板厚20cm以上 后浇带模板增加费 | m | 799.66
27 | Z011702034003 | 后浇带模板增加费 | 现浇砼墙 墙厚20cm上 后浇带模板增加费 | m | 102.15
|  | S.3垂直运输（编码：011703) |  |  | 0
28 | 011703001026 | 垂直运输 | 一层地下室垂直运输 | m2 | 16671.41
29 | 011703001027 | 垂直运输 | 混凝土结构建筑物垂直运输 檐高20m内 | m2 | 714.03
30 | Z011703002009 | 塔式起重机基础费用 | 塔式起重机基础费用: 1.塔机基础（含塔吊基础加固桩等)数量由施工单位根据施工组织设计自行考虑 2.塔吊基础凿除，垃圾外运 | 项 | 1
|  | S.5大型机械设备进出场及安拆（编码：011705) |  |  | 0
31 | 011705001013 | 大型机械设备进出场及安拆费 | 大型机械设备进出场及安拆，使用数量及品种，请各个投标单位根据自身拟定施工方案自行报价，结算不予调整 | 项 | 1
本页小计
【表10.2.2-16】
施工技术措施项目清单与计价表
单位(专业)工程名称:地下室及运动场（除面层）部分-地下室及9#楼看台 | [5 empty] | 标段: |  |  | 第4页 共4页
序号 | 项目编码 | 项目名称 | 项目特征 | 计量 单位 | 工程量 | 金 额 (元) |  |  |  |  | 备注
[6 empty] | 综合单价 | 合价 | 其中
[8 empty] | 人工费 | 机械费 | 暂估价
|  | S.6洞库照明费 |  |  | 0
32 | 01B065 | 洞库照明费 | 地下室施工洞库照明费 | m2 | 16671.41
|  | S.7 其他措施项目（编码：011707) |  |  | 0
33 | 01B066 | 其他措施费 | 投标人认为必要的其他措施费用等，自行考虑，结算时不作调整 | 项 | 1
本页小计
合计

## 21_表10_2_2-20 施工组织（总价）措施项目清单
【表10.2.2-20】
施工组织（总价）措施项目清单与计价表
工程名称:地下室及9#楼看台 |  |  | 标段: | 第1页 共1页
序号 | 项目编号 | 项目名称 | 计算基础 | 费率 (%) | 金额 (元) | 备注
1 | 011707001001 | 安全文明施工费
1.1 |  | 安全文明施工基本费
2 | Z01110900801 | 提前竣工增加费
3 | 011707004001 | 二次搬运费
4 | 011707005001 | 冬雨季施工增加费
5 |  | 其他施工组织措施费
合 计

## 21_表10_2_2-21 其他项目清单与计价汇总表
【表10.2.2-21】
其他项目清单与计价汇总表
工程名称:地下室及9#楼看台 |  | 标段: | 第1页 共1页
序号 | 项 目 名 称 | 金额(元) | 备注
1 | 暂列金额 | 9500000 | 明细详见表10.2.2-22
1.1 | 标化工地增加费 | 0 | 明细详见表10.2.2-22
1.2 | 优质工程增加费 | 0 | 明细详见表10.2.2-22
1.3 | 其他暂列金额 | 9500000 | 明细详见表10.2.2-22
2 | 暂估价 | 0
2.1 | 材料（设备）暂估价 | 0 | 明细详见表10.2.2-23
2.2 | 专业工程暂估价 | 0 | 明细详见表10.2.2-24
2.3 | 专项技术措施暂估价 | 0 | 明细详见表10.2.2-25
3 | 计日工 |  | 明细详见表10.2.2-26
4 | 总承包服务费 |  | 明细详见表10.2.2-27
合 计

## 21_表10_2_2-22 暂列金额明细表
【表10.2.2-22】
暂列金额明细表
工程名称:地下室及9#楼看台 |  | 标段: |  | 第1页 共1页
序号 | 项 目 名 称 | 计量单位 | 暂定金额(元) | 备注
1 | 标化工地增加费 | 项
2 | 优质工程增加费 | 项
3 | 其他暂列金额 | 项 | 9500000 | 估算比例一般不高于5%
3.1 | 其他暂列金额 | 项
3.2 | 暂列金额 | 项 | 9500000
合计 |  |  | 9500000

## 21_表10_2_2-23 材料（工程设备）暂估单价表
【表10.2.2-23】
材料（工程设备）暂估单价表
单位(专业)工程名称:地下室及运动场（除面层）部分-地下室及9#楼看台 |  |  |  | 标段: | 第1页 共1页
序号 | 材料（工程设备）名称、规格、型号 | 计量 单位 | 数量 | 单价 | 合价 | 备注
合计

## 21_表10_2_2-24 专业工程暂估价表
【表10.2.2-24】
专业工程暂估价表
单位(专业)工程名称:地下室及运动场（除面层）部分-地下室及9#楼看台 |  | 标段: | 第1页 共1页
序号 | 工 程 名 称 | 工程内容 | 暂估金额(元) | 备注
合计

## 21_表10_2_2-25 专项技术措施暂估价表
【表10.2.2-25】
专项技术措施暂估价表
单位(专业)工程名称:地下室及运动场（除面层）部分-地下室及9#楼看台 |  | 标段: | 第1页 共1页
序号 | 工 程 名 称 | 工程内容 | 暂估金额(元) | 备注
合计 |  |  | 0

## 21_表10_2_2-26 计日工表
【表10.2.2-26】
计 日 工 表
单位(专业)工程名称:地下室及运动场（除面层）部分-地下室及9#楼看台 |  | 标段: |  | 第1页 共1页
编号 | 项 目 名 称 | 单位 | 数量 | 综合单价(元) | 合价(元)
一 | 人 工 | 元
1
2
3
4
5
人 工 小 计
二 | 材 料 | 元
1
2
3
4
5
材 料 小 计
三 | 施 工 机 械 | 元
1
2
3
4
5
施工机械小计
总 计

## 21_表10_2_2-27 总承包服务费计价表
【表10.2.2-27】
总承包服务费计价表
单位(专业)工程名称:地下室及运动场（除面层）部分-地下室及9#楼看台 |  |  | 标段: |  | 第1页 共1页
序号 | 项目名称 | 项目价值(元) | 服务内容 | 计算基础 | 费率(%) | 金额(元)
1 | 发包人单独发包的专业工程
1.1 | 专业发包工程管理费
2 | 发包人提供材料(设备)
2.1 | 甲供材料设备保管费
| 合计 | - | - |  | -

## 21_表10_2_2-29 主要工日一览表
【表10.2.2-29】
主要工日一览表
工程名称:地下室及9#楼看台 |  |  | 标段: |  | 第1页 共1页
序号 | 工日名称（类别） | 单位 | 数量 | 单价(元) | 合价（元） | 备注
1 | 一类人工 | 工日
2 | 二类人工 | 工日
3 | 三类人工 | 工日

## 21_表10_2_2-30 发包人提供材料和设备一览表
【表10.2.2-30】
发包人提供材料和设备一览表
工程名称:地下室及9#楼看台 |  |  | 标段: |  |  | 第1页 共1页
序号 | 材料(设备)名称、规格、型号 | 单位 | 数量 | 单价 (元) | 交货 方式 | 送达 地点 | 备注

## 21_表10_2_2-31 主要材料和工程设备一览表
【表10.2.2-31】
主要材料和工程设备一览表
工程名称:地下室及9#楼看台 |  |  |  | 标段: |  | 第1页 共1页
序号 | 名称、规格、型号 | 单位 | 数量 | 单价(元) | 合价（元） | 备注
1 | 陶粒增强加气砌块B07 A5.0-600×240×200 | m3
2 | 干混地面砂浆DS M20.0 | kg
3 | 陶粒砌块专用砌筑砂浆 | kg
4 | 水 | m3

## 21_表10_2_2-32 主要机械台班一览表
【表10.2.2-32】
主要机械台班一览表
工程名称:地下室及9#楼看台 |  |  | 标段: |  | 第1页 共3页
序号 | 机械名称、规格、型号 | 单位 | 数 量 | 单价(元) | 合价（元） | 备注
1 | 履带式推土机75kW | 台班
2 | 履带式单斗液压挖掘机1m3 | 台班
3 | 电动夯实机250N·m | 台班
4 | 手持式风动凿岩机 | 台班
5 | 潜水钻孔机1500mm | 台班
6 | 转盘钻孔机800mm | 台班
7 | 轮胎式起重机16t | 台班
8 | 汽车式起重机8t | 台班
9 | 汽车式起重机20t | 台班
10 | 汽车式起重机40t | 台班
11 | 门式起重机10t | 台班
12 | 门式起重机10t | 台班
13 | 自升式塔式起重机400kN·m | 台班
14 | 自升式塔式起重机800kN·m | 台班
15 | 自升式塔式起重机2500kN·m | 台班
16 | 载货汽车4t | 台班
17 | 载货汽车4t | 台班
18 | 载货汽车4t | 台班
19 | 载货汽车6t | 台班
20 | 载货汽车8t | 台班
21 | 载货汽车15t | 台班
22 | 自卸汽车15t | 台班
23 | 平板拖车组30t | 台班
24 | 平板拖车组40t | 台班
25 | 机动翻斗车1t | 台班
26 | 泥浆罐车5000L | 台班
27 | 电动卷扬机-单筒快速5kN | 台班
28 | 卷扬机井架30m | 台班
29 | 电动葫芦 单速5t | 台班
30 | 电动葫芦 单速5t | 台班
【表10.2.2-32】
主要机械台班一览表
工程名称:地下室及9#楼看台 |  |  | 标段: |  | 第2页 共3页
序号 | 机械名称、规格、型号 | 单位 | 数 量 | 单价(元) | 合价（元） | 备注
31 | 电动葫芦 双速10t | 台班
32 | 灰浆搅拌机200L | 台班
33 | 混凝土切缝机7.5kW | 台班
34 | 干混砂浆罐式搅拌机20000L | 台班
35 | 干混砂浆罐式搅拌机20000L | 台班
36 | 钢筋调直机14mm | 台班
37 | 钢筋调直机14mm | 台班
38 | 钢筋切断机40mm | 台班
39 | 钢筋切断机40mm | 台班
40 | 钢筋弯曲机40mm | 台班
41 | 钢筋弯曲机40mm | 台班
42 | 木工圆锯机500mm | 台班
43 | 木工圆锯机500mm | 台班
44 | 木工圆锯机500mm | 台班
45 | 螺栓套丝机39mm | 台班
46 | 螺栓套丝机39mm | 台班
47 | 剪板机20×2500mm | 台班
48 | 剪板机40×3100mm | 台班
49 | 剪板机40×3100mm | 台班
50 | 管子切断机150mm | 台班
51 | 型钢剪断机500mm | 台班
52 | 型钢剪断机500mm | 台班
53 | 钢筋挤压连接机40mm | 台班
54 | 泥浆泵100mm | 台班
55 | 交流弧焊机32kV·A | 台班
56 | 交流弧焊机32kV·A | 台班
57 | 直流弧焊机32kW | 台班
58 | 点焊机长臂75kV·A | 台班
59 | 对焊机75kV·A | 台班
60 | 氩弧焊机500A | 台班
【表10.2.2-32】
主要机械台班一览表
工程名称:地下室及9#楼看台 |  |  | 标段: |  | 第3页 共3页
序号 | 机械名称、规格、型号 | 单位 | 数 量 | 单价(元) | 合价（元） | 备注
61 | 电渣焊机电流 1000A | 台班
62 | 电焊条烘干箱45×35×45cm3 | 台班
63 | 电焊条烘干箱45×35×45cm3 | 台班
64 | 电动空气压缩机0.6m3/min | 台班
65 | 电动空气压缩机0.6m3/min | 台班
66 | 电动空气压缩机1m3/min | 台班
67 | 轴流通风机7.5kW | 台班
68 | 混凝土振捣器平板式 | 台班
69 | 混凝土振捣器平板式 | 台班
70 | 混凝土振捣器插入式 | 台班
71 | 汽车式起重机5t | 台班
72 | 汽车式起重机5t | 台班
73 | 汽车式起重机5t | 台班

## 22_表10_2_2-16 分部分项工程清单与计价表
【表10.2.2-16】
分部分项工程清单与计价表
单位(专业)工程名称:地下室及运动场（除面层）部分-基坑 | [5 empty] | 标段: |  |  | 第1页 共5页
序号 | 项目编码 | 项目名称 | 项目特征 | 计量 单位 | 工程量 | 金 额 (元) |  |  |  |  | 备注
[6 empty] | 综合单价 | 合价 | 其中
[8 empty] | 人工费 | 机械费 | 暂估价
|  | 土石方工程 |  |  | 0
1 | 010101002005 | 挖一般土方 | 1.土壤类别及地下水位:详本工程项目岩土勘察报告； 2.基础类型:地下室土方,含下翻构件土方 3.基础挖土深度:室内±0.000标高相当于黄标8.0m，深度6m内，下翻部分局部加深，场地标高自然地面相对标高为-1.19m。 4.土方场内平衡利用，多余土方外运，由承包人自行运至场外，但需满足环保要求，运距自行考虑。 | m3 | 78531.03
2 | 010103001026 | 回填方 | 基坑回填（不包括地下室顶板回填），素土分层压实回填，需满足设计及规范要求 详见结构总说明及基坑支护说明； | m3 | 8775.75
3 | 010103001027 | 回填方 | 基坑回填（不包括地下室顶板回填），宕渣分层压实回填，需满足设计及规范要求 详见结构总说明及基坑支护说明； | m3 | 875.36
|  | 基坑与边坡支护 |  |  | 0
本页小计
【表10.2.2-16】
分部分项工程清单与计价表
单位(专业)工程名称:地下室及运动场（除面层）部分-基坑 | [5 empty] | 标段: |  |  | 第2页 共5页
序号 | 项目编码 | 项目名称 | 项目特征 | 计量 单位 | 工程量 | 金 额 (元) |  |  |  |  | 备注
[6 empty] | 综合单价 | 合价 | 其中
[8 empty] | 人工费 | 机械费 | 暂估价
4 | 010202009001 | 喷射混凝土、水泥砂浆 | 喷射混凝土（坡度60°以内）： 1.强度等级为C20，喷射混凝土厚度为80mm。 2.坡泄水孔（PVC管φ50@2000），外斜5%，泄水孔外填砂子 | m2 | 4351.44
5 | 010202009002 | 喷射混凝土、水泥砂浆 | 喷射混凝土（坡度15°以内）： 1.强度等级为C20，喷射混凝土厚度为80mm。 | m2 | 1111.53
6 | 010202009003 | 喷射混凝土、水泥砂浆 | 喷射混凝土（坡度60°以内）： 1.强度等级为C20，喷射混凝土厚度为40mm。 | m2 | 39.74
|  | 桩基工程 |  |  | 0
本页小计
【表10.2.2-16】
分部分项工程清单与计价表
单位(专业)工程名称:地下室及运动场（除面层）部分-基坑 | [5 empty] | 标段: |  |  | 第3页 共5页
序号 | 项目编码 | 项目名称 | 项目特征 | 计量 单位 | 工程量 | 金 额 (元) |  |  |  |  | 备注
[6 empty] | 综合单价 | 合价 | 其中
[8 empty] | 人工费 | 机械费 | 暂估价
7 | 010202006001 | 钢板桩 | 打、拔钢板桩(SP-IV拉森钢板桩，插一跳一)： 1.SP-IV拉森钢板桩400*170 2.桩长：12.0m 2.钢板桩应采用专业机械打设 3.遇打桩阻力较大，不易贯入时，应及时分析原因，调整打桩工艺或机械，不得强行打入。 4.钢板运输费用已考虑在内 5.钢板桩使用费另计 6.拔出时对留下的缝隙及时压密注浆处理，具体处理方式及其它施工工艺详见基坑围护设计要求 其他具体详见图纸及说明 | t | 69.312
8 | 010301003001 | 钢管桩 | 打、拔φ915*14 PC工法组合钢管桩@1400： 1.φ915*14 PC工法组合钢管桩 2.设计桩长14m；桩根数：70根； 3.钢管桩采用直径915mm,壁厚14mm的螺旋焊管(Q345B钢)； 5.含打拔钢管桩费用，使用费另计，拔出时对留下的缝隙及时压密注浆处理，具体处理方式及其它施工工艺详见基坑围护设计要求； 具体详见图纸 | t | 304.878
9 | 01B067 | 钢板桩使用费 | 拉森钢板桩使用费，投标人综合考虑一切相关费用，今后结算不作调整。 | t | 69.312
本页小计
【表10.2.2-16】
分部分项工程清单与计价表
单位(专业)工程名称:地下室及运动场（除面层）部分-基坑 | [5 empty] | 标段: |  |  | 第4页 共5页
序号 | 项目编码 | 项目名称 | 项目特征 | 计量 单位 | 工程量 | 金 额 (元) |  |  |  |  | 备注
[6 empty] | 综合单价 | 合价 | 其中
[8 empty] | 人工费 | 机械费 | 暂估价
10 | 01B068 | 钢管桩使用费 | φ915*14 PC工法组合钢管桩使用费，投标人综合考虑一切相关费用，今后结算不作调整。 | t | 304.878
|  | 砌 筑 工 程 |  |  | 0
11 | 010401014021 | 砖地沟、明沟 | 护坡周边排水沟： 1.内净尺寸300*400 2.100厚C15砼垫层 3.侧壁120厚MU10混凝土实心砖砌筑，M10水泥砂浆实砌 4.沟底及侧壁用20厚M10水泥砂浆抹面 5.包括挖土、运土等工作内容，余土装车外运,土方运距自行考虑 具体做法详见施工图纸说明及相应节点 | m | 1131.49
|  | 混凝土及钢筋混凝土工程 |  |  | 0
12 | 010501001016 | 垫层 | 1.混凝土类别:商品混凝土 2.混凝土强度等级:C15 | m3 | 11.18
13 | 010503002023 | 冠梁 | 1.混凝土类别:商品混凝土 2.混凝土强度等级:C30 | m3 | 95.68
14 | 010501004013 | 传力带 | 1.混凝土类别：商品混凝土 2.混凝土强度等级：防水混凝土C35，抗渗等级为P6 | m3 | 44.72
本页小计
【表10.2.2-16】
分部分项工程清单与计价表
单位(专业)工程名称:地下室及运动场（除面层）部分-基坑 | [5 empty] | 标段: |  |  | 第5页 共5页
序号 | 项目编码 | 项目名称 | 项目特征 | 计量 单位 | 工程量 | 金 额 (元) |  |  |  |  | 备注
[6 empty] | 综合单价 | 合价 | 其中
[8 empty] | 人工费 | 机械费 | 暂估价
15 | 010904003001 | 油毡隔离层 | 底板传力带与钢板桩之间用油毛毡隔离 | m2 | 83.75
16 | 010515001076 | 现浇构件钢筋 | 箍筋 带肋钢筋 HRB400 | t | 6.525
17 | 010515001077 | 现浇构件钢筋 | 现浇构件带肋钢筋 HRB400 | t | 6.592
18 | 010515001078 | 现浇构件钢筋 | 喷射砼内配φ6.5@300*300钢筋网片 | t | 7.736
19 | Z010515011037 | 钢筋连接 | 钢筋机械连接 焊接（直径大小及焊接方式自行考虑） | 个 | 200
|  | 拆除工程 |  |  | 0
20 | 011602002001 | 钢筋混凝土构件拆除 | 冠梁等构件拆除、垃圾外运，运距施工单位自行考虑，拆除钢筋回收自行考虑 | m3 | 95.68
本页小计
合计

## 22_表10_2_2-16 施工技术措施项目清单与计价表
【表10.2.2-16】
施工技术措施项目清单与计价表
单位(专业)工程名称:地下室及运动场（除面层）部分-基坑 | [5 empty] | 标段: |  |  | 第1页 共2页
序号 | 项目编码 | 项目名称 | 项目特征 | 计量 单位 | 工程量 | 金 额 (元) |  |  |  |  | 备注
[6 empty] | 综合单价 | 合价 | 其中
[8 empty] | 人工费 | 机械费 | 暂估价
|  | S.2混凝土模板及支架（撑）（编码：011702） |  |  | 0
1 | 011702001027 | 基础 | 现浇砼基础垫层模板 | m2 | 281.39
2 | 011702006039 | 冠梁 | 现浇砼冠梁 模板 | m2 | 273.37
|  | S.5大型机械设备进出场及安拆（编码：011705) |  |  | 0
3 | 011705001014 | 大型机械设备进出场及安拆 | 大型机械设备进出场及安拆：包括且不限于本工程内所需打桩机、挖掘机、转盘钻孔机等一切机械进出场、安拆等费用。投标人自行考虑施工方案，综合考虑一切相关费用，今后结算不作调整。 | 项 | 1
|  | S.6施工排水、降水（编码：011706) |  |  | 0
4 | 011706002009 | 排水、降水 | 1、施工排水、降水费用：基坑施工降排水、地下室抗浮降排水等，此项费用一次性包死，今后不作调整。 | 项 | 1
5 | 010401011001 | 砖检查井 | φ800自流疏干降水管井 管井深度:地面~85高程-3.250m 具体详见《11SG814》图集-P81,潜水泵型号选用详P83； | 座 | 32
本页小计
【表10.2.2-16】
施工技术措施项目清单与计价表
单位(专业)工程名称:地下室及运动场（除面层）部分-基坑 | [5 empty] | 标段: |  |  | 第2页 共2页
序号 | 项目编码 | 项目名称 | 项目特征 | 计量 单位 | 工程量 | 金 额 (元) |  |  |  |  | 备注
[6 empty] | 综合单价 | 合价 | 其中
[8 empty] | 人工费 | 机械费 | 暂估价
6 | 010401011002 | 砖检查井 | φ800应急抽水井(或回灌) 管井深度:地面~85高程-8.000m 应急抽水井仅在需要应急降水(止水帷幕出现渗漏)或回灌时启用。具体详见《11SG814》图集-P81,潜水泵型号选用详P83； | 座 | 5
|  | 其他 |  |  | 0
7 | 01B069 | 其他措施费 | 投标人认为必要的其他措施费用等，自行考虑，结算时不作调整 | 项 | 1
本页小计
合计

## 22_表10_2_2-20 施工组织（总价）措施项目清单
【表10.2.2-20】
施工组织（总价）措施项目清单与计价表
工程名称:基坑 |  |  | 标段: | 第1页 共1页
序号 | 项目编号 | 项目名称 | 计算基础 | 费率 (%) | 金额 (元) | 备注
1 | 011707001001 | 安全文明施工费
1.1 |  | 安全文明施工基本费
2 | Z01110900801 | 提前竣工增加费
3 | 011707004001 | 二次搬运费
4 | 011707005001 | 冬雨季施工增加费
5 |  | 其他施工组织措施费
合 计

## 22_表10_2_2-21 其他项目清单与计价汇总表
【表10.2.2-21】
其他项目清单与计价汇总表
工程名称:基坑 |  | 标段: | 第1页 共1页
序号 | 项 目 名 称 | 金额(元) | 备注
1 | 暂列金额 | 0 | 明细详见表10.2.2-22
1.1 | 标化工地增加费 | 0 | 明细详见表10.2.2-22
1.2 | 优质工程增加费 | 0 | 明细详见表10.2.2-22
1.3 | 其他暂列金额 | 0 | 明细详见表10.2.2-22
2 | 暂估价 | 0
2.1 | 材料（设备）暂估价 | 0 | 明细详见表10.2.2-23
2.2 | 专业工程暂估价 | 0 | 明细详见表10.2.2-24
2.3 | 专项技术措施暂估价 | 0 | 明细详见表10.2.2-25
3 | 计日工 |  | 明细详见表10.2.2-26
4 | 总承包服务费 |  | 明细详见表10.2.2-27
合 计

## 22_表10_2_2-22 暂列金额明细表
【表10.2.2-22】
暂列金额明细表
工程名称:基坑 |  | 标段: |  | 第1页 共1页
序号 | 项 目 名 称 | 计量单位 | 暂定金额(元) | 备注
1 | 标化工地增加费 | 项
2 | 优质工程增加费 | 项
3 | 其他暂列金额 | 项 |  | 估算比例一般不高于5%
3.1 | 其他暂列金额 | 项
合计

## 22_表10_2_2-23 材料（工程设备）暂估单价表
【表10.2.2-23】
材料（工程设备）暂估单价表
单位(专业)工程名称:地下室及运动场（除面层）部分-基坑 |  |  |  | 标段: | 第1页 共1页
序号 | 材料（工程设备）名称、规格、型号 | 计量 单位 | 数量 | 单价 | 合价 | 备注
合计

## 22_表10_2_2-24 专业工程暂估价表
【表10.2.2-24】
专业工程暂估价表
单位(专业)工程名称:地下室及运动场（除面层）部分-基坑 |  | 标段: | 第1页 共1页
序号 | 工 程 名 称 | 工程内容 | 暂估金额(元) | 备注
合计

## 22_表10_2_2-25 专项技术措施暂估价表
【表10.2.2-25】
专项技术措施暂估价表
单位(专业)工程名称:地下室及运动场（除面层）部分-基坑 |  | 标段: | 第1页 共1页
序号 | 工 程 名 称 | 工程内容 | 暂估金额(元) | 备注
合计 |  |  | 0

## 22_表10_2_2-26 计日工表
【表10.2.2-26】
计 日 工 表
单位(专业)工程名称:地下室及运动场（除面层）部分-基坑 |  | 标段: |  | 第1页 共1页
编号 | 项 目 名 称 | 单位 | 数量 | 综合单价(元) | 合价(元)
一 | 人 工 | 元
1
2
3
4
5
人 工 小 计
二 | 材 料 | 元
1
2
3
4
5
材 料 小 计
三 | 施 工 机 械 | 元
1
2
3
4
5
施工机械小计
总 计

## 22_表10_2_2-27 总承包服务费计价表
【表10.2.2-27】
总承包服务费计价表
单位(专业)工程名称:地下室及运动场（除面层）部分-基坑 |  |  | 标段: |  | 第1页 共1页
序号 | 项目名称 | 项目价值(元) | 服务内容 | 计算基础 | 费率(%) | 金额(元)
1 | 发包人单独发包的专业工程
1.1 | 专业发包工程管理费
2 | 发包人提供材料(设备)
2.1 | 甲供材料设备保管费
| 合计 | - | - |  | -

## 22_表10_2_2-29 主要工日一览表
【表10.2.2-29】
主要工日一览表
工程名称:基坑 |  |  | 标段: |  | 第1页 共1页
序号 | 工日名称（类别） | 单位 | 数量 | 单价(元) | 合价（元） | 备注
1 | 一类人工 | 工日
2 | 二类人工 | 工日
3 | 三类人工 | 工日

## 22_表10_2_2-30 发包人提供材料和设备一览表
【表10.2.2-30】
发包人提供材料和设备一览表
工程名称:基坑 |  |  | 标段: |  |  | 第1页 共1页
序号 | 材料(设备)名称、规格、型号 | 单位 | 数量 | 单价 (元) | 交货 方式 | 送达 地点 | 备注

## 22_表10_2_2-31 主要材料和工程设备一览表
【表10.2.2-31】
主要材料和工程设备一览表
工程名称:基坑 |  |  |  | 标段: |  | 第1页 共1页
序号 | 名称、规格、型号 | 单位 | 数量 | 单价(元) | 合价（元） | 备注

## 22_表10_2_2-32 主要机械台班一览表
【表10.2.2-32】
主要机械台班一览表
工程名称:基坑 |  |  | 标段: |  | 第1页 共2页
序号 | 机械名称、规格、型号 | 单位 | 数 量 | 单价(元) | 合价（元） | 备注
1 | 履带式推土机90kW | 台班
2 | 履带式单斗液压挖掘机1m3 | 台班
3 | 履带式单斗液压挖掘机2m3 | 台班
4 | 钢轮内燃压路机12t | 台班
5 | 电动夯实机250N·m | 台班
6 | 手持式风动凿岩机 | 台班
7 | 强夯机械2000kN·m | 台班
8 | 转盘钻孔机800mm | 台班
9 | 汽车式起重机20t | 台班
10 | 载货汽车4t | 台班
11 | 载货汽车15t | 台班
12 | 自卸汽车15t | 台班
13 | 平板拖车组60t | 台班
14 | 涡浆式混凝土搅拌机500L | 台班
15 | 灰浆搅拌机400L | 台班
16 | 混凝土喷射机5m3/h | 台班
17 | 干混砂浆罐式搅拌机20000L | 台班
18 | 钢筋调直机14mm | 台班
19 | 钢筋切断机40mm | 台班
20 | 钢筋弯曲机40mm | 台班
21 | 木工圆锯机500mm | 台班
22 | 泥浆泵100mm | 台班
23 | 潜水泵100mm | 台班
24 | 直流弧焊机32kW | 台班
25 | 对焊机75kV·A | 台班
26 | 电焊条烘干箱45×35×45cm3 | 台班
27 | 电动空气压缩机10m3/min | 台班
28 | 内燃空气压缩机3m3/min | 台班
29 | 内燃空气压缩机12m3/min | 台班
30 | 液压注浆泵HYB50/50-1型 | 台班
【表10.2.2-32】
主要机械台班一览表
工程名称:基坑 |  |  | 标段: |  | 第2页 共2页
序号 | 机械名称、规格、型号 | 单位 | 数 量 | 单价(元) | 合价（元） | 备注
31 | 沉管设备 | 台班
32 | 气压焊设备 | 台班
33 | 履带式拉森钢板桩机 | 台班
34 | 混凝土振捣器平板式 | 台班
35 | 混凝土振捣器插入式 | 台班
36 | 汽车式起重机5t | 台班

## 23_表10_2_2-16 分部分项工程清单与计价表
【表10.2.2-16】
分部分项工程清单与计价表
单位(专业)工程名称:地下室及运动场（除面层）部分-运动场（不含面层） | [5 empty] | 标段: |  |  | 第1页 共6页
序号 | 项目编码 | 项目名称 | 项目特征 | 计量 单位 | 工程量 | 金 额 (元) |  |  |  |  | 备注
[6 empty] | 综合单价 | 合价 | 其中
[8 empty] | 人工费 | 机械费 | 暂估价
|  | 土方工程 |  |  | 0
1 | 040103001001 | 回填方 | 路基宕渣分层回填压实 分层厚度≤30cm 压实度≥94% 沉降在报价中考虑。 | m3 | 3711.28
2 | 040103001002 | 回填方 | 土方回填（优先利用场内土方，剩余土方来源自行考虑），分层压实 | m3 | 5811.56
|  | 田径跑道场地做法 |  |  | 0
3 | 040202011001 | 碎石 | 100厚级配碎石层，碎石粒径≤40 | m2 | 6366.20
4 | 040203007001 | 水泥混凝土 | 150厚C20混凝土基层 含养护、模板等 | m2 | 6366.20
5 | 040203004001 | 封层 | 10厚下封层、透油层（PC-2） | m2 | 6366.20
6 | 040203003001 | 透层、粘层 | 粘层沥青油为快裂或中裂阳离子乳化沥青，用量为0.5L/m2 | m2 | 6366.20
7 | 040203006001 | 沥青混凝土 | 中粒式沥青混凝土路面 (AC-25C) 摊铺 厚度5（cm） | m2 | 6366.20
8 | 040203006002 | 沥青混凝土 | 细粒式沥青混凝土路面 (AC-13C) 摊铺~厚度3（cm） | m2 | 6366.20
|  | 篮球、排球场场地做法 |  |  | 0
9 | 040202001001 | 路床（槽）整形 | 路床（槽）整形 路床碾压检验 | m2 | 5283.24
10 | 040202011002 | 碎石 | 100厚级配碎石层，碎石粒径≤40 | m2 | 5283.24
本页小计
【表10.2.2-16】
分部分项工程清单与计价表
单位(专业)工程名称:地下室及运动场（除面层）部分-运动场（不含面层） | [5 empty] | 标段: |  |  | 第2页 共6页
序号 | 项目编码 | 项目名称 | 项目特征 | 计量 单位 | 工程量 | 金 额 (元) |  |  |  |  | 备注
[6 empty] | 综合单价 | 合价 | 其中
[8 empty] | 人工费 | 机械费 | 暂估价
11 | 040203007002 | 水泥混凝土 | 150厚C20混凝土基层 含养护、模板等 | m2 | 5283.24
12 | 040203004002 | 封层 | 10厚下封层、透油层（PC-2） | m2 | 5283.24
13 | 040203003002 | 透层、粘层 | 粘层沥青油为快裂或中裂阳离子乳化沥青，用量为0.5L/m2 | m2 | 5283.24
14 | 040203006003 | 沥青混凝土 | 中粒式沥青混凝土路面 (AC-25C) 摊铺 厚度5（cm） | m2 | 5283.24
15 | 040203006004 | 沥青混凝土 | 细粒式沥青混凝土路面 (AC-13C) 摊铺~厚度3（cm） | m2 | 5283.24
|  | 侧石及排水 |  |  | 0
16 | 040204004001 | 安砌侧（平、缘）石 | 50*50铝合金道牙 含安装 具体详见图集08J933-1-V13-3 | m | 853.84
17 | 040201022004 | 排水沟、截水沟（混凝土做法） | 排水沟及沉砂井（480mm宽） 1.100mmC20钢筋混凝土盖板 2.120mmC20钢筋混凝土沟壁及沟底浇筑 3.沟内及沟底20厚1:2.5防水砂浆面层（掺3%防水剂） 4.100厚C15砼垫层 7.素土夯实 8.含模板、钢筋制安 具体详见图集08J933-1-Y2-2 | m | 854.23
本页小计
【表10.2.2-16】
分部分项工程清单与计价表
单位(专业)工程名称:地下室及运动场（除面层）部分-运动场（不含面层） | [5 empty] | 标段: |  |  | 第3页 共6页
序号 | 项目编码 | 项目名称 | 项目特征 | 计量 单位 | 工程量 | 金 额 (元) |  |  |  |  | 备注
[6 empty] | 综合单价 | 合价 | 其中
[8 empty] | 人工费 | 机械费 | 暂估价
18 | 04B001 | 排水盲沟 | 排水盲沟： 1.沟内尺寸 300*500mm 2.120厚M5水泥砂浆砌筑MU15实心砖；设100*100过水孔@500，卵石加玻璃纤维布堵口 3.20厚1:2水泥砂浆沟内粉刷 4.100厚C20混凝土盖板，含模板 做法详见图纸建施-17 | m | 974.50
|  | 推铅球场地 |  |  | 0
19 | 040203007003 | 水泥混凝土 | 推铅球投掷圈： 1.20厚1:3水泥砂浆抹毛面 2.150厚C15混凝土 3.400厚天然级配砂石 4.76*30*6mm厚钢圈 5.素土夯实，压实系数＞0.9 6.含模板 具体详见图纸建施21 | m2 | 3.58
20 | 04B002 | 木制起掷弧 | 成品木制起掷弧 白色漆面 预埋铁件固定 | 套 | 1
|  | 升旗台 |  |  | 0
21 | 04B003 | 升旗台基础 | 1.30厚芝麻灰荔枝面花岗岩面层，20厚1：3水泥砂浆粘结 2.C25钢筋混凝土旗杆基础 3.100厚C15混凝土垫层 含钢筋、模板等 具体详见图集16J934-3-A6 | m2 | 6.00
本页小计
【表10.2.2-16】
分部分项工程清单与计价表
单位(专业)工程名称:地下室及运动场（除面层）部分-运动场（不含面层） | [5 empty] | 标段: |  |  | 第4页 共6页
序号 | 项目编码 | 项目名称 | 项目特征 | 计量 单位 | 工程量 | 金 额 (元) |  |  |  |  | 备注
[6 empty] | 综合单价 | 合价 | 其中
[8 empty] | 人工费 | 机械费 | 暂估价
22 | 050201002001 | 踏（蹬）道 | 台阶 1.50厚500*1000芝麻灰荔枝面花岗岩饰面(外侧边倒角)，20厚100*600芝麻灰荔枝面花岗岩侧面 2.30厚1：3干硬性水泥砂浆结合层 3.100厚C20混凝土 4.150厚碎石垫层 5.素土夯实，夯实密度≥93% 具体详施工图设计3/38等; | m2 | 18.00
23 | 04B004 | 旗杆 | 成品旗杆 18m三节式不锈钢旗杆成品订购及安装 圆形旗杆顶、旗杆绕绳钩及法兰盘等 具体详见图纸及图集02J003-43/3及41/1、42/1 | 根 | 3
|  | 沙坑 |  |  | 0
24 | 04B005 | 沙坑 | 1.300厚细砂(粒径为0~0.02,无有机成分) 2.100厚粗砂 3.50厚米石 4.100厚级配碎石 5.50厚C20钢筋混凝土,内配C8@200双向钢筋网 具体详见图纸建施21 | m2 | 44.00
25 | 04B006 | 沙坑挡墙 | 1.240厚M5水泥砂浆砌筑MU10标准砖砌体 2.20厚1：3水泥砂浆抹面 3.100厚c15混凝土垫层，含模板 具体详见图纸建施21 | m | 43.20
本页小计
【表10.2.2-16】
分部分项工程清单与计价表
单位(专业)工程名称:地下室及运动场（除面层）部分-运动场（不含面层） | [5 empty] | 标段: |  |  | 第5页 共6页
序号 | 项目编码 | 项目名称 | 项目特征 | 计量 单位 | 工程量 | 金 额 (元) |  |  |  |  | 备注
[6 empty] | 综合单价 | 合价 | 其中
[8 empty] | 人工费 | 机械费 | 暂估价
26 | 04B007 | 跳远跑道挡墙 | 1.150宽800高C20细石混凝土挡墙，含模板 具体详见图纸建施21 | m | 162.44
27 | 040501004002 | 塑料管 | φ110渗水盲管 外包一层土工布 | m | 20.00
28 | 04B008 | 起跳板 | 1.标准木质起跳板，白色漆面制作安装 2.木桩固定 具体详见图纸建施21 | 处 | 4
|  | 球场围网 |  |  | 0
29 | 010101003017 | 挖沟槽土方 | 挖沟槽土方，土方场地内平衡，余土外运，运距自行考虑 | m3 | 82.13
30 | 010103001028 | 回填方 | 考虑土方平衡，场内土方就地回填；不足土方借土回填，运距自行考虑 | m3 | 49.28
31 | 04B009 | 球场围网 | 金属围网,高4000mm,立柱间距3000mm,门为2400mm宽双开门 含预埋铁件固定安装,做法详08J933-1/Y7 | m2 | 964.00
32 | 010501001017 | 垫层 | 商品混凝土 C15 | m3 | 3.97
33 | 010501003002 | 独立基础 | 商品混凝土 C20 | m3 | 8.26
34 | 010515001079 | 现浇构件钢筋 | 现浇构件圆钢筋 HPB300 | t | 0.554
本页小计
【表10.2.2-16】
分部分项工程清单与计价表
单位(专业)工程名称:地下室及运动场（除面层）部分-运动场（不含面层） | [5 empty] | 标段: |  |  | 第6页 共6页
序号 | 项目编码 | 项目名称 | 项目特征 | 计量 单位 | 工程量 | 金 额 (元) |  |  |  |  | 备注
[6 empty] | 综合单价 | 合价 | 其中
[8 empty] | 人工费 | 机械费 | 暂估价
合计

## 23_表10_2_2-16 施工技术措施项目清单与计价表
【表10.2.2-16】
施工技术措施项目清单与计价表
单位(专业)工程名称:地下室及运动场（除面层）部分-运动场（不含面层） | [5 empty] | 标段: |  |  | 第1页 共1页
序号 | 项目编码 | 项目名称 | 项目特征 | 计量 单位 | 工程量 | 金 额 (元) |  |  |  |  | 备注
[6 empty] | 综合单价 | 合价 | 其中
[8 empty] | 人工费 | 机械费 | 暂估价
|  | 措施费用 |  |  | 0
1 | 011702001028 | 基础 | 现浇混凝土模板 基础垫层模板 | m2 | 22.68
2 | 011702001029 | 基础 | 现浇混凝土 独立基础 模板 | m2 | 77.76
3 | 040902001001 | 其他措施费 | 其他措施费 投标单位认为需要采取的措施费 | 项 | 1
本页小计
合计

## 23_表10_2_2-20 施工组织（总价）措施项目清单
【表10.2.2-20】
施工组织（总价）措施项目清单与计价表
工程名称:运动场（不含面层） |  |  | 标段: | 第1页 共1页
序号 | 项目编号 | 项目名称 | 计算基础 | 费率 (%) | 金额 (元) | 备注
1 | 041109001001 | 安全文明施工费
1.1 |  | 安全文明施工基本费
2 | Z04110900801 | 提前竣工增加费
3 | 041109003001 | 二次搬运费
4 | 041109004001 | 冬雨季施工增加费
5 | 041109005001 | 行车、行人干扰增加费
6 |  | 其他施工组织措施费
合 计

## 23_表10_2_2-21 其他项目清单与计价汇总表
【表10.2.2-21】
其他项目清单与计价汇总表
工程名称:运动场（不含面层） |  | 标段: | 第1页 共1页
序号 | 项 目 名 称 | 金额(元) | 备注
1 | 暂列金额 | 0 | 明细详见表10.2.2-22
1.1 | 标化工地增加费 | 0 | 明细详见表10.2.2-22
1.2 | 优质工程增加费 | 0 | 明细详见表10.2.2-22
1.3 | 其他暂列金额 | 0 | 明细详见表10.2.2-22
2 | 暂估价 | 0
2.1 | 材料（设备）暂估价 | 0 | 明细详见表10.2.2-23
2.2 | 专业工程暂估价 | 0 | 明细详见表10.2.2-24
2.3 | 专项技术措施暂估价 | 0 | 明细详见表10.2.2-25
3 | 计日工 |  | 明细详见表10.2.2-26
4 | 总承包服务费 |  | 明细详见表10.2.2-27
合 计

## 23_表10_2_2-22 暂列金额明细表
【表10.2.2-22】
暂列金额明细表
工程名称:运动场（不含面层） |  | 标段: |  | 第1页 共1页
序号 | 项 目 名 称 | 计量单位 | 暂定金额(元) | 备注
1 | 标化工地增加费 | 项
2 | 优质工程增加费 | 项
3 | 其他暂列金额 | 项 |  | 估算比例一般不高于5%
3.1 | 其他暂列金额 | 项
合计

## 23_表10_2_2-23 材料（工程设备）暂估单价表
【表10.2.2-23】
材料（工程设备）暂估单价表
单位(专业)工程名称:地下室及运动场（除面层）部分-运动场（不含面层） |  |  |  | 标段: | 第1页 共1页
序号 | 材料（工程设备）名称、规格、型号 | 计量 单位 | 数量 | 单价 | 合价 | 备注
合计

## 23_表10_2_2-24 专业工程暂估价表
【表10.2.2-24】
专业工程暂估价表
单位(专业)工程名称:地下室及运动场（除面层）部分-运动场（不含面层） |  | 标段: | 第1页 共1页
序号 | 工 程 名 称 | 工程内容 | 暂估金额(元) | 备注
合计

## 23_表10_2_2-25 专项技术措施暂估价表
【表10.2.2-25】
专项技术措施暂估价表
单位(专业)工程名称:地下室及运动场（除面层）部分-运动场（不含面层） |  | 标段: | 第1页 共1页
序号 | 工 程 名 称 | 工程内容 | 暂估金额(元) | 备注
合计 |  |  | 0

## 23_表10_2_2-26 计日工表
【表10.2.2-26】
计 日 工 表
单位(专业)工程名称:地下室及运动场（除面层）部分-运动场（不含面层） |  | 标段: |  | 第1页 共1页
编号 | 项 目 名 称 | 单位 | 数量 | 综合单价(元) | 合价(元)
一 | 人 工 | 元
1
2
3
4
5
人 工 小 计
二 | 材 料 | 元
1
2
3
4
5
材 料 小 计
三 | 施 工 机 械 | 元
1
2
3
4
5
施工机械小计
总 计

## 23_表10_2_2-27 总承包服务费计价表
【表10.2.2-27】
总承包服务费计价表
单位(专业)工程名称:地下室及运动场（除面层）部分-运动场（不含面层） |  |  | 标段: |  | 第1页 共1页
序号 | 项目名称 | 项目价值(元) | 服务内容 | 计算基础 | 费率(%) | 金额(元)
1 | 发包人单独发包的专业工程
1.1 | 专业发包工程管理费
2 | 发包人提供材料(设备)
2.1 | 甲供材料设备保管费
| 合计 | - | - |  | -

## 23_表10_2_2-29 主要工日一览表
【表10.2.2-29】
主要工日一览表
工程名称:运动场（不含面层） |  |  | 标段: |  | 第1页 共1页
序号 | 工日名称（类别） | 单位 | 数量 | 单价(元) | 合价（元） | 备注
1 | 一类人工 | 工日
2 | 二类人工 | 工日
3 | 三类人工 | 工日

## 23_表10_2_2-30 发包人提供材料和设备一览表
【表10.2.2-30】
发包人提供材料和设备一览表
工程名称:运动场（不含面层） |  |  | 标段: |  |  | 第1页 共1页
序号 | 材料(设备)名称、规格、型号 | 单位 | 数量 | 单价 (元) | 交货 方式 | 送达 地点 | 备注

## 23_表10_2_2-31 主要材料和工程设备一览表
【表10.2.2-31】
主要材料和工程设备一览表
工程名称:运动场（不含面层） |  |  |  | 标段: |  | 第1页 共1页
序号 | 名称、规格、型号 | 单位 | 数量 | 单价(元) | 合价（元） | 备注
1 | 普通硅酸盐水泥PO 42.5综合 | kg
2 | 普通硅酸盐水泥PO 52.5综合 | kg
3 | 黄砂净砂 | t
4 | 碎石综合 | t
5 | 碎石40—60 | t
6 | 非泵送商品混凝土C20 | m3
7 | 干混抹灰砂浆DP M15.0 | kg
8 | 花岗岩板20厚芝麻灰荔枝面 | m2
9 | 花岗岩板50厚芝麻灰荔枝面 | m2
10 | 水 | m3
11 | 木模板 | m3

## 23_表10_2_2-32 主要机械台班一览表
【表10.2.2-32】
主要机械台班一览表
工程名称:运动场（不含面层） |  |  | 标段: |  | 第1页 共2页
序号 | 机械名称、规格、型号 | 单位 | 数 量 | 单价(元) | 合价（元） | 备注
1 | 履带式推土机75kW | 台班
2 | 履带式推土机75kW | 台班
3 | 履带式推土机90kW | 台班
4 | 平地机90kW | 台班
5 | 履带式单斗液压挖掘机1m3 | 台班
6 | 钢轮内燃压路机8t | 台班
7 | 钢轮内燃压路机12t | 台班
8 | 钢轮内燃压路机15t | 台班
9 | 钢轮内燃压路机15t | 台班
10 | 轮胎压路机26t | 台班
11 | 电动夯实机250N·m | 台班
12 | 汽车式沥青喷洒机4000L | 台班
13 | 沥青混凝土摊铺机8t | 台班
14 | 汽车式起重机8t | 台班
15 | 载货汽车4t | 台班
16 | 载货汽车5t | 台班
17 | 自卸汽车15t | 台班
18 | 机动翻斗车1t | 台班
19 | 电动卷扬机-双筒慢速30kN | 台班
20 | 灰浆搅拌机200L | 台班
21 | 干混砂浆罐式搅拌机20000L | 台班
22 | 钢筋调直机14mm | 台班
23 | 钢筋切断机40mm | 台班
24 | 钢筋弯曲机40mm | 台班
25 | 木工圆锯机500mm | 台班
26 | 木工平刨床300mm | 台班
27 | 木工压刨床单面600mm | 台班
28 | 直流弧焊机32kW | 台班
29 | 水泥混凝土真空吸水机 | 台班
30 | 混凝土振捣器平板式 | 台班
【表10.2.2-32】
主要机械台班一览表
工程名称:运动场（不含面层） |  |  | 标段: |  | 第2页 共2页
序号 | 机械名称、规格、型号 | 单位 | 数 量 | 单价(元) | 合价（元） | 备注
31 | 混凝土振捣器平板式 | 台班
32 | 混凝土振捣器插入式 | 台班
33 | 混凝土振捣器插入式 | 台班
34 | 混凝土搅拌机500L | 台班
35 | 汽车式起重机5t | 台班

## 24_表10_2_2-16 分部分项工程清单与计价表
【表10.2.2-16】
分部分项工程清单与计价表
单位(专业)工程名称:安装部分-1#普通教室安装 | [5 empty] | 标段: |  |  | 第1页 共14页
序号 | 项目编码 | 项目名称 | 项目特征 | 计量 单位 | 工程量 | 金 额 (元) |  |  |  |  | 备注
[6 empty] | 综合单价 | 合价 | 其中
[8 empty] | 人工费 | 机械费 | 暂估价
|  | 1、电气 |  |  | 0
1 | 030404017001 | 配电箱 | 1、成套配电箱安装 落地式 1#1ALz 2、10#基础型钢制作安装（防腐处理）-详见设计系统图 XL-21(改） | 台 | 1
2 | 030404017002 | 配电箱 | 1、成套配电箱安装 落地式 1#1ALKz 2、10#基础型钢制作安装（防腐处理）-详见设计系统图 XL-21(改） | 台 | 1
3 | 030404017003 | 配电箱 | 1、成套配电箱安装 嵌入式成套配电箱安装 1#2~4AL-详见设计系统图 | 台 | 3
4 | 030404017004 | 配电箱 | 1、成套配电箱安装 `嵌入式成套配电箱安装(配电箱带锁具） ALjs-详见设计系统图 | 台 | 20
5 | 030404017005 | 配电箱 | 1、成套配电箱安装 `嵌入式成套配电箱安装 ALbg-详见设计系统图 | 台 | 8
6 | 030404017006 | 配电箱 | 1、成套配电箱安装 嵌入式成套配电箱安装 1#2~4ALK PXT-详见设计系统图 | 台 | 3
7 | 030404017007 | 配电箱 | 1、成套配电箱安装 嵌入式成套配电箱安装(配电箱带锁具） 1#1ALks-详见设计系统图 | 台 | 1
8 | 030404017008 | 配电箱 | 1、成套配电箱安装 嵌入式成套配电箱安装 1#1ALg-详见设计系统图 | 台 | 1
本页小计
【表10.2.2-16】
分部分项工程清单与计价表
单位(专业)工程名称:安装部分-1#普通教室安装 | [5 empty] | 标段: |  |  | 第2页 共14页
序号 | 项目编码 | 项目名称 | 项目特征 | 计量 单位 | 工程量 | 金 额 (元) |  |  |  |  | 备注
[6 empty] | 综合单价 | 合价 | 其中
[8 empty] | 人工费 | 机械费 | 暂估价
9 | 030404018001 | 插座箱 | 1、成套配电箱安装 插座箱的安装 AXks | 台 | 4
10 | 030412005001 | 荧光灯 | 黑板灯安装 LED 2*36W，平行于黑板吊杆安装，距黑板平行间距800mm，距黑板上缘垂直距离为150mm。含光源-详见设计注1 | 套 | 40
11 | 030412005002 | 荧光灯 | 双管荧光灯安装 LED 2*36W，教室距地2.8米吊杆安装。含光源-详见设计注1 | 套 | 180
12 | 030412005003 | 荧光灯 | 双管荧光灯安装 T5三基色直管荧光灯 2*28W/840，教室距地2.8米吊杆安装。含光源 | 套 | 24
13 | 030412001001 | 普通灯具 | 1、吸顶灯具安装 1*18 节能灯管 吸顶安装 含光源 | 套 | 105
14 | 030412001002 | 普通灯具 | 1、吸顶灯具安装 1*18 节能灯管 吸顶安装 含光源（防潮型） | 套 | 44
15 | 030412001003 | 普通灯具 | 1、其他普通灯具安装 墙上座灯头（自带蓄电池）含光源 | 套 | 8
16 | 030404034001 | 照明开关 | 1、跷板暗开关单控 单联 250V 10A 底边距地1.3米暗装 | 个 | 54
17 | 030404034002 | 照明开关 | 1、跷板暗开关单控 双联 250V 10A 底边距地1.3米暗装 | 个 | 23
18 | 030404035001 | 插座 | 投影仪插座 250V 10A | 个 | 20
本页小计
【表10.2.2-16】
分部分项工程清单与计价表
单位(专业)工程名称:安装部分-1#普通教室安装 | [5 empty] | 标段: |  |  | 第3页 共14页
序号 | 项目编码 | 项目名称 | 项目特征 | 计量 单位 | 工程量 | 金 额 (元) |  |  |  |  | 备注
[6 empty] | 综合单价 | 合价 | 其中
[8 empty] | 人工费 | 机械费 | 暂估价
19 | 030404034003 | 照明开关 | 1、跷板暗开关单控 三联 250V 10A 底边距地1.3米暗装 | 个 | 28
20 | 030404034004 | 照明开关 | 1、跷板暗开关单控 四联 250V 10A 底边距地1.3米暗装 | 个 | 8
21 | 030404035002 | 插座 | 1、单相带接地暗插座电流（10A）广播插座 底边距地2.3米安装 | 个 | 20
22 | 030404035003 | 插座 | 1、单相带接地暗插座电流（10A）多媒体插座 底边距地0.3米安装 | 个 | 20
23 | 030404035004 | 插座 | 1、单相带接地暗插座电流（10A）安全型二极加三极插座 底边距地0.3米安装 | 个 | 108
24 | 030404035005 | 插座 | 1、单相带接地暗插座电流（16A）250V 柜式空调插座 底边距地0.35米安装 | 个 | 48
25 | 030411006001 | 接线盒 | 1、开关盒、插座盒安装 86H50 | 个 | 306
26 | 030411006002 | 接线盒 | 1、暗装接线盒 86H50含面板 | 个 | 814
27 | 030404033001 | 风扇 | 1、风扇安装吊风扇 80W 距地3米吊杆安装 含调速器安装 | 台 | 80
28 | 030411003001 | 桥架 | 1、钢制槽式桥架(200*100mm) 热镀锌桥架（本体安装、接地） | m | 259.60
29 | 030411003002 | 桥架 | 1、钢制槽式桥架(300*200mm) 热镀锌桥架（本体安装、接地） | m | 15.90
本页小计
【表10.2.2-16】
分部分项工程清单与计价表
单位(专业)工程名称:安装部分-1#普通教室安装 | [5 empty] | 标段: |  |  | 第4页 共14页
序号 | 项目编码 | 项目名称 | 项目特征 | 计量 单位 | 工程量 | 金 额 (元) |  |  |  |  | 备注
[6 empty] | 综合单价 | 合价 | 其中
[8 empty] | 人工费 | 机械费 | 暂估价
30 | 030413001001 | 铁构件 | 1、电缆桥架支撑架安装 | kg | 240.00
31 | 030411001001 | 配管 | 1、砖、混凝土结构暗配JDG管 DN20mm | m | 3011.76
32 | 030411001002 | 配管 | 1、砖、混凝土结构暗配JDG管 DN32mm | m | 124.47
33 | 030411001003 | 配管 | 1、砖、混凝土结构暗配JDG管 DN25mm | m | 533.60
34 | 030411001004 | 配管 | 1、砖、混凝土结构暗配焊接钢管 SC50mm | m | 20.37
35 | 030411001005 | 配管 | 1、砖、混凝土结构暗配焊接钢管 SC100mm | m | 6.00
36 | 030411001006 | 配管 | 1、砖、混凝土结构暗配焊接钢管 SC125mm | m | 6.00
37 | 030411004001 | 配线 | 1、穿照明线 铜芯导线截面 WDZBN-BYJ-2.5mm2 | m | 2565.58
38 | 030411004002 | 配线 | 1、穿照明线 铜芯导线截面 WDZBN-BYJR-2.5mm2 | m | 91.36
39 | 030411004003 | 配线 | 1、穿照明线 铜芯导线截面 WDZB-BYJ-2.5mm2 | m | 7221.56
40 | 030411004004 | 配线 | 1、穿照明线 铜芯导线截面 WDZB-BYJR-2.5mm2 | m | 2852.78
41 | 030411004005 | 配线 | 穿照明线 铜芯导线 WDZBN-BYJ-4 | m | 44.10
42 | 030411004006 | 配线 | 穿照明线 铜芯导线 WDZBN-BYJR-4 | m | 22.05
本页小计
【表10.2.2-16】
分部分项工程清单与计价表
单位(专业)工程名称:安装部分-1#普通教室安装 | [5 empty] | 标段: |  |  | 第5页 共14页
序号 | 项目编码 | 项目名称 | 项目特征 | 计量 单位 | 工程量 | 金 额 (元) |  |  |  |  | 备注
[6 empty] | 综合单价 | 合价 | 其中
[8 empty] | 人工费 | 机械费 | 暂估价
43 | 030408001001 | 电力电缆 | 1、铜芯电力电缆敷设 电缆 WDZB-YJV-3*2.5mm2 | m | 97.96
44 | 030408001002 | 电力电缆 | 1、铜芯电力电缆敷设 电缆 WDZB-YJV-4*4+PE4mm2 | m | 35.09
45 | 030408001003 | 电力电缆 | 1、铜芯电力电缆敷设 电缆 WDZB-YJV-3*4mm2 | m | 2226.45
46 | 030408001004 | 电力电缆 | 1、铜芯电力电缆敷设 电缆 WDZB-YJV-4*35+PE16mm2 | m | 57.40
47 | 030408006001 | 电力电缆头 | 1、户内干包式电力电缆头制作、安装 干包终端头 WDZB-YJV-4*35+PE16mm2 | 个 | 6
48 | 030408001005 | 电力电缆 | 1、铜芯电力电缆敷设 电缆 WDZB-YJV-4*25+PE16mm2 | m | 53.46
49 | 030408006002 | 电力电缆头 | 1、户内干包式电力电缆头制作、安装 干包终端头 WDZB-YJV-4*25+PE16mm2 | 个 | 6
50 | 030408001006 | 电力电缆 | 1、铜芯电力电缆敷设 电缆 WDZB-YJV-4*16+PE16mm2 | m | 33.73
51 | 030408006003 | 电力电缆头 | 1、户内干包式电力电缆头制作、安装 干包终端头 WDZB-YJV-4*16+PE16mm2 | 个 | 2
52 | 030408001007 | 电力电缆 | 铜芯电力电缆敷设 电缆 WDZB-YJY-5x10 | m | 151.57
53 | 030408006004 | 电力电缆头 | 1、户内干包式电力电缆头制作、安装 干包终端头WDZB-YJY-5x10 | 个 | 8
54 | 030408001008 | 电力电缆 | 1、铜芯电力电缆敷设 电缆 WDZB-YJV-3*10mm2 | m | 764.00
本页小计
【表10.2.2-16】
分部分项工程清单与计价表
单位(专业)工程名称:安装部分-1#普通教室安装 | [5 empty] | 标段: |  |  | 第6页 共14页
序号 | 项目编码 | 项目名称 | 项目特征 | 计量 单位 | 工程量 | 金 额 (元) |  |  |  |  | 备注
[6 empty] | 综合单价 | 合价 | 其中
[8 empty] | 人工费 | 机械费 | 暂估价
55 | 030408006005 | 电力电缆头 | 1、户内干包式电力电缆头制作、安装 干包终端头 WDZB-YJV-3*10mm2 | 个 | 24
56 | 030408001009 | 电力电缆 | 1、铜芯电力电缆敷设 电缆 WDZB-YJV-4*6+PE6mm2 | m | 225.80
57 | 030414002001 | 送配电装置系统 | 1、送配电装置系统调试 1kV以下交流供电(综 合) | 系统 | 2
58 | 030409005001 | 避雷网 | 1、避雷网安装 Φ12热镀锌圆钢（避雷网制作、安装、补刷（喷）油漆） | m | 543.23
59 | 030409006001 | 避雷针 | 1、避雷针制作 圆钢避雷小针制安针长（m）≤2 Φ12热镀锌圆钢 净高度0.3米 | 根 | 215
60 | 030409003001 | 避雷引下线 | 1、避雷引下线敷设 断接卡子制作安装=4个 2、避雷引下线敷设 利用建筑结构钢筋引下 | m | 291.60
61 | 030409008001 | 等电位端子箱、 测试板 | 1、总等电位箱暗装 MEB 2、接地跨接线安装 接地跨接线 | 台 | 1
62 | 030409008002 | 等电位端子箱、 测试板 | 1、分等电位箱暗装 LEB 2、接地跨接线安装 接地跨接线 | 台 | 1
63 | 030409004001 | 均压环 | 1、避雷网安装 均压环敷设利用基础梁钢筋2根≥Φ16钢筋 | m | 453.27
64 | 030409002001 | 接地母线 | 1、接地母线敷设 埋地敷设 -40*4热镀锌扁钢 | m | 4.00
65 | 030409002002 | 接地母线 | 接地母线敷设 -25*4镀锌扁钢 | m | 6.00
本页小计
【表10.2.2-16】
分部分项工程清单与计价表
单位(专业)工程名称:安装部分-1#普通教室安装 | [5 empty] | 标段: |  |  | 第7页 共14页
序号 | 项目编码 | 项目名称 | 项目特征 | 计量 单位 | 工程量 | 金 额 (元) |  |  |  |  | 备注
[6 empty] | 综合单价 | 合价 | 其中
[8 empty] | 人工费 | 机械费 | 暂估价
66 | Z030409012001 | 利用卫生间底板钢筋网焊接 | 1、卫生间接地中的底板钢筋网焊接无论跨接或电焊 | m | 1600.00
67 | 030414011001 | 接地装置 | 1、独立接地装置6根接地极以内=4组 | 系统 | 1
68 | 030404017009 | 配电箱 | 1、成套配电箱安装 1#1ALe 壁装-详见设计系统图 A型应急照明集中电源 0.28KVA A型 应急供电及控制、巡检、故障上传、报警显示 底边距地1.2米明装 | 台 | 1
69 | 030411001007 | 配管 | 1、砖、混凝土结构暗配焊接钢管 SC20mm | m | 1202.63
70 | 030411006003 | 接线盒 | 1、暗装接线盒 86H50含面板 | 个 | 202
71 | 030411004007 | 配线 | 1、穿照明线 铜芯导线截面 WDZBN-BYJ-2.5mm2 | m | 2129.48
72 | 030412004001 | 装饰灯 | 1、安全出口、疏散出口标志灯安装 门框上方0.2米壁挂 A型 LED 1W 巡检、常亮、频闪 | 套 | 6
73 | 030412004002 | 装饰灯 | 1、方向标志灯（单向不可调）安装 底边离地0.5米壁挂 A型 LED 1W 巡检、常亮、频闪 | 套 | 44
74 | 030412004003 | 装饰灯 | 1、消防应急照明灯具安装 吸顶式 应急照明、巡检、开灯、灭灯 LED 6W A型 | 套 | 52
本页小计
【表10.2.2-16】
分部分项工程清单与计价表
单位(专业)工程名称:安装部分-1#普通教室安装 | [5 empty] | 标段: |  |  | 第8页 共14页
序号 | 项目编码 | 项目名称 | 项目特征 | 计量 单位 | 工程量 | 金 额 (元) |  |  |  |  | 备注
[6 empty] | 综合单价 | 合价 | 其中
[8 empty] | 人工费 | 机械费 | 暂估价
75 | 030412004004 | 装饰灯 | 1、消防应急照明灯具安装 底边离地2.5米壁挂 A型 LED 3W 应急照明、巡检、开灯、灭灯 | 套 | 14
76 | 030412004005 | 装饰灯 | 1、楼层标志灯安装 底边离地2.2米壁挂 A型 LED 1W 巡检、常亮 | 套 | 8
77 | 030412004006 | 装饰灯 | 1、楼层标志灯安装 吊杆式 A型 LED 1W 巡检、常亮 | 套 | 6
78 | 030411004008 | 配线 | 1、二芯单芯导线截面 WDZBN-RYS-2*1.5mm2 | m | 145.00
79 | 030904008001 | 模块(模块箱） | 1、短路隔离器安装 | 个 | 1
80 | 030904008002 | 模块(模块箱） | 1、消防专用模块 电气火灾监控探测器 | 个 | 2
81 | 030904003001 | 按钮 | 1、消火栓按钮 | 个 | 20
|  | 2、雨水 |  |  | 0
82 | 031001006001 | 塑料管 | 室内塑料雨水管（粘接） PVC100 含雨水配件 | m | 238.72
83 | 031001006002 | 塑料管 | 室内塑料排水雨水管（粘接） PVC50 | m | 48.00
84 | 031004014001 | 给、排水附(配)件 | 阳台地漏安装 DN50 | 个 | 48
85 | 030817008001 | 套管制作安装 | 刚性防水套管制作、安装 DN100（穿楼板） | 个 | 33
本页小计
【表10.2.2-16】
分部分项工程清单与计价表
单位(专业)工程名称:安装部分-1#普通教室安装 | [5 empty] | 标段: |  |  | 第9页 共14页
序号 | 项目编码 | 项目名称 | 项目特征 | 计量 单位 | 工程量 | 金 额 (元) |  |  |  |  | 备注
[6 empty] | 综合单价 | 合价 | 其中
[8 empty] | 人工费 | 机械费 | 暂估价
86 | 030817008002 | 套管制作安装 | 刚性防水套管制作、安装 DN100（穿基础） | 个 | 12
87 | 040101002001 | 挖沟槽土方 | 土方开挖回填夯实 | m3 | 21.56
88 | 040504009001 | 雨水口 | 雨水透气井（参雨水口）-详见设计 | 座 | 12
|  | 3、排水 |  |  | 0
89 | 031001006003 | 塑料管 | 1、室内塑料排水管（粘接） DN150mm UPVC管 含阻火圈 包含闭水试验与通球试验 | m | 8.60
90 | 031001006004 | 塑料管 | 1、室内塑料排水管（粘接） PVC100 含阻火圈 包含闭水试验与通球试验 | m | 492.32
91 | 031001006005 | 塑料管 | 1、室内塑料排水管（粘接） PVC75 包含闭水试验与通球试验 | m | 30.01
92 | 031001006006 | 塑料管 | 1、室内塑料排水管（粘接） PVC50 包含闭水试验与通球试验 | m | 69.98
93 | 031004014002 | 给、排水附(配)件 | 1、防臭地漏安装 DN50 | 个 | 40
94 | 030817008003 | 套管制作安装 | 1、刚性防水套管制作、安装 DN100（穿楼板） | 个 | 41
95 | 030817008004 | 套管制作安装 | 1、刚性防水套管制作、安装 DN150（穿楼板） | 个 | 1
96 | 030817008005 | 套管制作安装 | 1、刚性防水套管制作、安装 DN100（穿屋面） | 个 | 7
本页小计
【表10.2.2-16】
分部分项工程清单与计价表
单位(专业)工程名称:安装部分-1#普通教室安装 | [5 empty] | 标段: |  |  | 第10页 共14页
序号 | 项目编码 | 项目名称 | 项目特征 | 计量 单位 | 工程量 | 金 额 (元) |  |  |  |  | 备注
[6 empty] | 综合单价 | 合价 | 其中
[8 empty] | 人工费 | 机械费 | 暂估价
97 | 030817008006 | 套管制作安装 | 1、刚性防水套管制作、安装 DN150（穿屋面） | 个 | 1
98 | 030817008007 | 套管制作安装 | 刚性防水套管制作、安装 DN100（穿基础） | 个 | 15
99 | 030817008008 | 套管制作安装 | 1、塑料套管制作安装 DN100 | 个 | 8
100 | 030817008009 | 套管制作安装 | 1、塑料套管制作安装 DN150 | 个 | 104
101 | 031004006001 | 大便器 | 1、蹲式大便器安装 含下水配件、冲洗阀等全部配件，详见设计 | 组 | 72
102 | 031004004001 | 拖把池 | 1、拖把池安装 含下水配件、水龙头等全部配件，详见设计 | 组 | 8
103 | 031004014003 | 给、排水附(配)件 | 1、水龙头安装 DN15mm | 个 | 24
104 | 031004014004 | 给、排水附(配)件 | 1、地面扫除口安装 DN100mm以内 | 个 | 12
105 | 031004013001 | 大、小便槽自动冲洗水箱 | 1、小便槽自动冲洗水箱安装 容积（L）19.0（含所有辅料） | 套 | 4
106 | 031003001001 | 螺纹阀门 | 1、螺纹阀门安装 DN20mm | 个 | 4
107 | 040101002002 | 挖沟槽土方 | 1、土方开挖回填夯实 | m3 | 50.46
|  | 4、给水 |  |  | 0
108 | 031001007001 | 复合管 | 1、室内钢塑给水管（螺纹连接） DN70 管道消毒、冲洗 水压试验 | m | 40.85
本页小计
【表10.2.2-16】
分部分项工程清单与计价表
单位(专业)工程名称:安装部分-1#普通教室安装 | [5 empty] | 标段: |  |  | 第11页 共14页
序号 | 项目编码 | 项目名称 | 项目特征 | 计量 单位 | 工程量 | 金 额 (元) |  |  |  |  | 备注
[6 empty] | 综合单价 | 合价 | 其中
[8 empty] | 人工费 | 机械费 | 暂估价
109 | 031001006007 | 塑料管 | 1、室内PP-R塑料给水管（热熔连接） DN50 管道消毒、冲洗 水压试验 | m | 45.68
110 | 031001006008 | 塑料管 | 1、室内PP-R塑料给水管（热熔连接） DN40 管道消毒、冲洗 水压试验 | m | 187.84
111 | 031001006009 | 塑料管 | 1、室内PP-R塑料给水管（热熔连接） DN25 管道消毒、冲洗 水压试验 | m | 43.84
112 | 031001006010 | 塑料管 | 1、室内PP-R塑料给水管（热熔连接） DN20 管道消毒、冲洗 水压试验 | m | 20.80
113 | 031001001001 | 镀锌钢管 | 1、室内镀锌钢管(螺纹连接) DN25（管道安装、管件制作、安装、压力试验） | m | 21.80
114 | 031001001002 | 镀锌钢管 | 1、室内镀锌钢管(螺纹连接) 公DN20（小便冲洗管）管子上钻孔 | m | 20.00
115 | 031002001001 | 管道支吊架 | 1、一般管架制作 2、一般管架安装 | Kg | 265.00
116 | 031201003001 | 金属结构刷油 | 1、管道支架除锈、刷油防腐 | kg | 265.00
117 | 031003001002 | 螺纹阀门 | 1、螺纹闸阀安装 DN70 | 个 | 6
118 | 031003001003 | 螺纹阀门 | 1、自动排气阀安装 DN25 | 个 | 2
本页小计
【表10.2.2-16】
分部分项工程清单与计价表
单位(专业)工程名称:安装部分-1#普通教室安装 | [5 empty] | 标段: |  |  | 第12页 共14页
序号 | 项目编码 | 项目名称 | 项目特征 | 计量 单位 | 工程量 | 金 额 (元) |  |  |  |  | 备注
[6 empty] | 综合单价 | 合价 | 其中
[8 empty] | 人工费 | 机械费 | 暂估价
119 | 030817008010 | 套管制作安装 | 1、刚性防水套管制作、安装 DN80（穿楼板） | 个 | 4
120 | 030817008011 | 套管制作安装 | 1、刚性防水套管制作、安装 DN80（穿基础） | 个 | 2
121 | 040101002003 | 挖沟槽土方 | 1、土方开挖回填夯实 | m3 | 5.00
122 | 03B001 | 卫生间（内周长在12m以上）暗敷管道，每间补贴 1.5 工日 | 1、卫生间（内周长在12m以上）暗敷管道，每间补贴 1.5 工日 | 间 | 8
|  | 5、消火栓 |  |  | 0
123 | 030901002001 | 消火栓钢管 | 1、室内镀锌钢管（沟槽连接） DN100（管道及管件安装、压力试验、冲洗） 含沟槽配件 | m | 200.24
124 | 030901002002 | 消火栓钢管 | 1、镀锌钢管（螺纹连接） DN65（管道及管件安装、压力试验、冲洗） | m | 24.00
125 | 030901010001 | 室内消火栓 | 1、室内消火栓 DN65 带2具灭火器MF/ABC4 1800*700*180-详见设计 | 套 | 19
126 | 030901010002 | 室内消火栓 | 1、室内消火栓 DN65 带2具灭火器兼做试验消火栓（带压力表包括旋塞及压力表弯）-详见设计 | 套 | 1
127 | 031003001004 | 螺纹阀门 | 1、自动排气阀安装 DN25 | 个 | 1
128 | 031003003001 | 焊接法兰阀门 | 1、焊接法兰闸阀安装 DN100 | 个 | 14
本页小计
【表10.2.2-16】
分部分项工程清单与计价表
单位(专业)工程名称:安装部分-1#普通教室安装 | [5 empty] | 标段: |  |  | 第13页 共14页
序号 | 项目编码 | 项目名称 | 项目特征 | 计量 单位 | 工程量 | 金 额 (元) |  |  |  |  | 备注
[6 empty] | 综合单价 | 合价 | 其中
[8 empty] | 人工费 | 机械费 | 暂估价
129 | 031003010001 | 软接头（软管） | 1、法兰式软接头安装 DN100 | 个 | 2
130 | 031201001001 | 管道刷油 | 1、管道刷油 调和漆二遍 | m2 | 77.25
131 | 031002001002 | 管道支吊架 | 1、一般管架制作 2、一般管架安装 | Kg | 250.00
132 | 031201003002 | 金属结构刷油 | 1、管道支架除锈、刷油防腐 | kg | 250.00
133 | 030817008012 | 套管制作安装 | 1、刚性防水套管制作、安装 DN100（穿楼板） | 个 | 20
134 | 030817008013 | 套管制作安装 | 1、刚性防水套管制作、安装 DN100（穿基础） | 个 | 2
135 | 040101002004 | 挖沟槽土方 | 1、土方开挖回填夯实 | m3 | 0.83
136 | 030905002001 | 水灭火控制装置调试 | 1、消火栓灭火系统调试 | 点 | 20
|  | 6、设施 |  |  | 0
137 | 030702012001 | 挡烟垂壁 | 1、挡烟垂壁，采用不燃材料制作，下挂至离地3.0米处。-详见设计 | m | 25.00
138 | 030404033002 | 风扇 | 1、排风扇安装 BPT18-44A n=1450rpm 带止回 4000CMH 265Pa 44W 46db(A) | 台 | 20
139 | 030703001001 | 碳钢阀门 | 1、70度风管防火阀 250*200mm 2、设备支架制作安装 | 个 | 4
本页小计
【表10.2.2-16】
分部分项工程清单与计价表
单位(专业)工程名称:安装部分-1#普通教室安装 | [5 empty] | 标段: |  |  | 第14页 共14页
序号 | 项目编码 | 项目名称 | 项目特征 | 计量 单位 | 工程量 | 金 额 (元) |  |  |  |  | 备注
[6 empty] | 综合单价 | 合价 | 其中
[8 empty] | 人工费 | 机械费 | 暂估价
140 | 030703001002 | 碳钢阀门 | 1、70度风管防火阀 250*120mm 2、设备支架制作安装 | 个 | 4
141 | 030702001001 | 碳钢通风管道 | 1、镀锌薄钢板矩形风管(δ=1.2mm以内咬口)长边长（mm）≤320 250*200mm | m2 | 36.05
142 | 030703011001 | 铝及铝合金风口、散流器 | 1、铝合金防雨百叶 0.3m2 | 个 | 1
143 | 031201003003 | 金属结构刷油 | 1、手工除锈 一般钢结构轻锈 2、一般钢结构 红丹防锈漆二遍 3、一般钢结构 调和漆二遍 | kg | 89.95
144 | 030704001001 | 通风工程检测、 调试 | 通风空调系统调试费 | 系统 | 1
|  | 7、空调 |  |  | 0
145 | 030701003001 | 空调器 | 1、成套分体式空调墙上安装 制冷量：7200W，单位制冷量：244W/m2 | 台 | 8
146 | 030701003002 | 空调器 | 1、成套分体式空调墙上安装 制冷量：16000W，单位制冷量：232W/m2 | 台 | 20
147 | 030404019001 | 控制开关 | 1、空调温控开关（线控器） | 个 | 28
本页小计
合计

## 24_表10_2_2-16 施工技术措施项目清单与计价表
【表10.2.2-16】
施工技术措施项目清单与计价表
单位(专业)工程名称:安装部分-1#普通教室安装 | [5 empty] | 标段: |  |  | 第1页 共1页
序号 | 项目编码 | 项目名称 | 项目特征 | 计量 单位 | 工程量 | 金 额 (元) |  |  |  |  | 备注
[6 empty] | 综合单价 | 合价 | 其中
[8 empty] | 人工费 | 机械费 | 暂估价
|  | 脚手架搭拆 |  |  | 0
1 | 031301017001 | 脚手架搭拆 | 脚手架搭拆费 | 项 | 1
本页小计
合计

## 24_表10_2_2-20 施工组织（总价）措施项目清单
【表10.2.2-20】
施工组织（总价）措施项目清单与计价表
工程名称:1#普通教室安装 |  |  | 标段: | 第1页 共1页
序号 | 项目编号 | 项目名称 | 计算基础 | 费率 (%) | 金额 (元) | 备注
1 | 031302001001 | 安全文明施工费
1.1 |  | 安全文明施工基本费
2 | Z03130200801 | 提前竣工增加费
3 | 031302004001 | 二次搬运费
4 | 031302005001 | 冬雨季施工增加费
5 |  | 其他施工组织措施费
合 计

## 24_表10_2_2-21 其他项目清单与计价汇总表
【表10.2.2-21】
其他项目清单与计价汇总表
工程名称:1#普通教室安装 |  | 标段: | 第1页 共1页
序号 | 项 目 名 称 | 金额(元) | 备注
1 | 暂列金额 | 0 | 明细详见表10.2.2-22
1.1 | 标化工地增加费 | 0 | 明细详见表10.2.2-22
1.2 | 优质工程增加费 | 0 | 明细详见表10.2.2-22
1.3 | 其他暂列金额 | 0 | 明细详见表10.2.2-22
2 | 暂估价 | 0
2.1 | 材料（设备）暂估价 | 0 | 明细详见表10.2.2-23
2.2 | 专业工程暂估价 | 0 | 明细详见表10.2.2-24
2.3 | 专项技术措施暂估价 | 0 | 明细详见表10.2.2-25
3 | 计日工 |  | 明细详见表10.2.2-26
4 | 总承包服务费 |  | 明细详见表10.2.2-27
合 计

## 24_表10_2_2-22 暂列金额明细表
【表10.2.2-22】
暂列金额明细表
工程名称:1#普通教室安装 |  | 标段: |  | 第1页 共1页
序号 | 项 目 名 称 | 计量单位 | 暂定金额(元) | 备注
1 | 标化工地增加费 | 项
2 | 优质工程增加费 | 项
3 | 其他暂列金额 | 项 |  | 估算比例一般不高于5%
3.1 | 其他暂列金额 | 项
合计

## 24_表10_2_2-23 材料（工程设备）暂估单价表
【表10.2.2-23】
材料（工程设备）暂估单价表
单位(专业)工程名称:安装部分-1#普通教室安装 |  |  |  | 标段: | 第1页 共1页
序号 | 材料（工程设备）名称、规格、型号 | 计量 单位 | 数量 | 单价 | 合价 | 备注
合计

## 24_表10_2_2-24 专业工程暂估价表
【表10.2.2-24】
专业工程暂估价表
单位(专业)工程名称:安装部分-1#普通教室安装 |  | 标段: | 第1页 共1页
序号 | 工 程 名 称 | 工程内容 | 暂估金额(元) | 备注
合计

## 24_表10_2_2-25 专项技术措施暂估价表
【表10.2.2-25】
专项技术措施暂估价表
单位(专业)工程名称:安装部分-1#普通教室安装 |  | 标段: | 第1页 共1页
序号 | 工 程 名 称 | 工程内容 | 暂估金额(元) | 备注
合计 |  |  | 0

## 24_表10_2_2-26 计日工表
【表10.2.2-26】
计 日 工 表
单位(专业)工程名称:安装部分-1#普通教室安装 |  | 标段: |  | 第1页 共1页
编号 | 项 目 名 称 | 单位 | 数量 | 综合单价(元) | 合价(元)
一 | 人 工 | 元
1
2
3
4
5
人 工 小 计
二 | 材 料 | 元
1
2
3
4
5
材 料 小 计
三 | 施 工 机 械 | 元
1
2
3
4
5
施工机械小计
总 计

## 24_表10_2_2-27 总承包服务费计价表
【表10.2.2-27】
总承包服务费计价表
单位(专业)工程名称:安装部分-1#普通教室安装 |  |  | 标段: |  | 第1页 共1页
序号 | 项目名称 | 项目价值(元) | 服务内容 | 计算基础 | 费率(%) | 金额(元)
1 | 发包人单独发包的专业工程
1.1 | 专业发包工程管理费
2 | 发包人提供材料(设备)
2.1 | 甲供材料设备保管费
| 合计 | - | - |  | -

## 24_表10_2_2-29 主要工日一览表
【表10.2.2-29】
主要工日一览表
工程名称:1#普通教室安装 |  |  | 标段: |  | 第1页 共1页
序号 | 工日名称（类别） | 单位 | 数量 | 单价(元) | 合价（元） | 备注
1 | 二类人工 | 工日
2 | 二类人工 | 工日

## 24_表10_2_2-30 发包人提供材料和设备一览表
【表10.2.2-30】
发包人提供材料和设备一览表
工程名称:1#普通教室安装 |  |  | 标段: |  |  | 第1页 共1页
序号 | 材料(设备)名称、规格、型号 | 单位 | 数量 | 单价 (元) | 交货 方式 | 送达 地点 | 备注

## 24_表10_2_2-31 主要材料和工程设备一览表
【表10.2.2-31】
主要材料和工程设备一览表
工程名称:1#普通教室安装 |  |  |  | 标段: |  | 第1页 共1页
序号 | 名称、规格、型号 | 单位 | 数量 | 单价(元) | 合价（元） | 备注
1 | 塑料给水管DN25 | m
2 | 塑料给水管DN50 | m
3 | 塑料排水管DN100 | m
4 | 拖把池 | 个
5 | 瓷蹲式大便器 | 个
6 | 自动排气阀DN25 | 个

## 24_表10_2_2-32 主要机械台班一览表
【表10.2.2-32】
主要机械台班一览表
工程名称:1#普通教室安装 |  |  | 标段: |  | 第1页 共2页
序号 | 机械名称、规格、型号 | 单位 | 数 量 | 单价(元) | 合价（元） | 备注
1 | 电能校验仪 ST9040 | 台班
2 | 电压、电流互感升流器 HJ-12E | 台班
3 | 接地电阻测试仪 DET-3/2 | 台班
4 | 数字万用表 F-87 | 台班
5 | 电缆测试仪 | 台班
6 | 其他机械费 | 元
7 | 汽车式起重机8t | 台班
8 | 汽车式起重机16t | 台班
9 | 汽车式起重机16t | 台班
10 | 载货汽车4t | 台班
11 | 载货汽车5t | 台班
12 | 载货汽车8t | 台班
13 | 载货汽车8t | 台班
14 | 普通车床630×2000mm | 台班
15 | 普通车床630×2000mm | 台班
16 | 台式钻床16mm | 台班
17 | 立式钻床25mm | 台班
18 | 立式钻床25mm | 台班
19 | 立式钻床35mm | 台班
20 | 剪板机6.3×2000mm | 台班
21 | 折方机4×2000mm | 台班
22 | 咬口机1.5mm | 台班
23 | 开孔机200mm | 台班
24 | 管子切断机150mm | 台班
25 | 管子切断套丝机159mm | 台班
26 | 管子切断套丝机159mm | 台班
27 | 钢材电动煨弯机500以内mm | 台班
28 | 钢材电动煨弯机500-1800mm | 台班
29 | 试压泵60MPa | 台班
30 | 直流弧焊机20kW | 台班
【表10.2.2-32】
主要机械台班一览表
工程名称:1#普通教室安装 |  |  | 标段: |  | 第2页 共2页
序号 | 机械名称、规格、型号 | 单位 | 数 量 | 单价(元) | 合价（元） | 备注
31 | 电焊条烘干箱60×50×75cm3 | 台班
32 | 电焊条烘干箱60×50×75cm3 | 台班
33 | 热熔焊机160mm | 台班
34 | 吊装机械(综合) | 台班
35 | 砂轮切割机φ500 | 台班
36 | 砂轮切割机 φ400 | 台班
37 | 试压泵3MPa | 台班
38 | 试压泵3MPa | 台班
39 | 滚槽机 | 台班
40 | 手持式万用表 | 台班
41 | 电焊机 （综合） | 台班
42 | 弧焊机 综合 | 台班
43 | 折旧费(机械) | 元
44 | 检修费(机械) | 元
45 | 维护费(机械) | 元
46 | 机械人工 | 工日
47 | 柴油(机械) | kg
48 | 电(机械) | kW·h
49 | 安拆及场外运输费(机械) | 元

## 25_表10_2_2-16 分部分项工程清单与计价表
【表10.2.2-16】
分部分项工程清单与计价表
单位(专业)工程名称:安装部分-2#普通教室安装 | [5 empty] | 标段: |  |  | 第1页 共15页
序号 | 项目编码 | 项目名称 | 项目特征 | 计量 单位 | 工程量 | 金 额 (元) |  |  |  |  | 备注
[6 empty] | 综合单价 | 合价 | 其中
[8 empty] | 人工费 | 机械费 | 暂估价
|  | 1、电气 |  |  | 0
1 | 030404017010 | 配电箱 | 1、成套配电箱安装 落地式 2#1ALz 2、10#基础型钢制作安装（防腐处理）-详见设计系统图 XL-21(改） | 台 | 1
2 | 030404017011 | 配电箱 | 1、成套配电箱安装 落地式 2#1ALKz 2、10#基础型钢制作安装（防腐处理）-详见设计系统图 XL-21(改） | 台 | 1
3 | 030404017012 | 配电箱 | 1、成套配电箱安装 嵌入式成套配电箱安装 2#2~4AL-详见设计系统图 | 台 | 3
4 | 030404017013 | 配电箱 | 1、成套配电箱安装 `嵌入式成套配电箱安装(配电箱带锁具） ALjs-详见设计系统图 | 台 | 20
5 | 030404017014 | 配电箱 | 1、成套配电箱安装 `嵌入式成套配电箱安装 ALbg-详见设计系统图 | 台 | 8
6 | 030404017015 | 配电箱 | 1、成套配电箱安装 嵌入式成套配电箱安装 2#2~4ALK PXT-详见设计系统图 | 台 | 3
7 | 030404017016 | 配电箱 | 1、成套配电箱安装 嵌入式成套配电箱安装(配电箱带锁具） 2#1ALks-详见设计系统图 | 台 | 1
8 | 030404017017 | 配电箱 | 1、成套配电箱安装 嵌入式成套配电箱安装 2#1ALg-详见设计系统图 | 台 | 1
本页小计
【表10.2.2-16】
分部分项工程清单与计价表
单位(专业)工程名称:安装部分-2#普通教室安装 | [5 empty] | 标段: |  |  | 第2页 共15页
序号 | 项目编码 | 项目名称 | 项目特征 | 计量 单位 | 工程量 | 金 额 (元) |  |  |  |  | 备注
[6 empty] | 综合单价 | 合价 | 其中
[8 empty] | 人工费 | 机械费 | 暂估价
9 | 030404018002 | 插座箱 | 1、成套配电箱安装 插座箱的安装 AXks | 台 | 4
10 | 030412005004 | 荧光灯 | 黑板灯安装 LED 2*36W，平行于黑板吊杆安装，距黑板平行间距800mm，距黑板上缘垂直距离为150mm。含光源-详见设计注1 | 套 | 40
11 | 030412005005 | 荧光灯 | 双管荧光灯安装 LED 2*36W，教室距地2.8米吊杆安装。含光源-详见设计注1 | 套 | 180
12 | 030412005006 | 荧光灯 | 双管荧光灯安装 T5三基色直管荧光灯 2*28W/840，教室距地2.8米吊杆安装。含光源 | 套 | 24
13 | 030412001004 | 普通灯具 | 1、吸顶灯具安装 1*18 节能灯管 吸顶安装 含光源 | 套 | 88
14 | 030412001005 | 普通灯具 | 1、吸顶灯具安装 1*18 节能灯管 吸顶安装 含光源（防潮型） | 套 | 68
15 | 030412001006 | 普通灯具 | 1、其他普通灯具安装 墙上座灯头（自带蓄电池）含光源 | 套 | 8
16 | 030404034005 | 照明开关 | 1、跷板暗开关单控 单联 250V 10A 底边距地1.3米暗装 | 个 | 65
17 | 030404034006 | 照明开关 | 1、跷板暗开关单控 双联 250V 10A 底边距地1.3米暗装 | 个 | 24
18 | 030404034007 | 照明开关 | 1、跷板暗开关单控 三联 250V 10A 底边距地1.3米暗装 | 个 | 32
本页小计
【表10.2.2-16】
分部分项工程清单与计价表
单位(专业)工程名称:安装部分-2#普通教室安装 | [5 empty] | 标段: |  |  | 第3页 共15页
序号 | 项目编码 | 项目名称 | 项目特征 | 计量 单位 | 工程量 | 金 额 (元) |  |  |  |  | 备注
[6 empty] | 综合单价 | 合价 | 其中
[8 empty] | 人工费 | 机械费 | 暂估价
19 | 030404034008 | 照明开关 | 1、跷板暗开关单控 四联 250V 10A 底边距地1.3米暗装 | 个 | 8
20 | 030404035006 | 插座 | 1、单相带接地暗插座电流（10A）广播插座 底边距地2.3米安装 | 个 | 20
21 | 030404035007 | 插座 | 投影仪插座 250V 10A | 个 | 20
22 | 030404035008 | 插座 | 1、单相带接地暗插座电流（10A）多媒体插座 底边距地0.3米安装 | 个 | 20
23 | 030404035009 | 插座 | 1、单相带接地暗插座电流（10A）安全型二极加三极插座 底边距地0.3米安装 | 个 | 108
24 | 030404035010 | 插座 | 1、单相带接地暗插座电流（16A）250V 柜式空调插座 底边距地0.35米安装 | 个 | 48
25 | 030411006004 | 接线盒 | 1、开关盒、插座盒安装 86H50 | 个 | 320
26 | 030411006005 | 接线盒 | 1、暗装接线盒 86H50含面板 | 个 | 838
27 | 030404033003 | 风扇 | 1、风扇安装吊风扇 80W 距地3米吊杆安装 含调速器安装 | 台 | 80
28 | 030411003003 | 桥架 | 1、钢制槽式桥架(200*100mm) 热镀锌桥架（本体安装、接地） | m | 278.21
29 | 030411003004 | 桥架 | 1、钢制槽式桥架(300*200mm) 热镀锌桥架（本体安装、接地） | m | 15.90
本页小计
【表10.2.2-16】
分部分项工程清单与计价表
单位(专业)工程名称:安装部分-2#普通教室安装 | [5 empty] | 标段: |  |  | 第4页 共15页
序号 | 项目编码 | 项目名称 | 项目特征 | 计量 单位 | 工程量 | 金 额 (元) |  |  |  |  | 备注
[6 empty] | 综合单价 | 合价 | 其中
[8 empty] | 人工费 | 机械费 | 暂估价
30 | 030411003005 | 桥架 | 1、钢制槽式桥架(300*100mm) 热镀锌桥架（本体安装、接地） | m | 8.08
31 | 030411003006 | 桥架 | 1、钢制槽式桥架(150*75mm) 热镀锌桥架（本体安装、接地） | m | 58.93
32 | 030413001002 | 铁构件 | 1、电缆桥架支撑架安装 | kg | 391.00
33 | 030411001008 | 配管 | 1、砖、混凝土结构暗配JDG管 DN20mm | m | 3838.61
34 | 030411001009 | 配管 | 1、砖、混凝土结构暗配JDG管 DN32mm | m | 124.48
35 | 030411001010 | 配管 | 1、砖、混凝土结构暗配JDG管 DN25mm | m | 533.60
36 | 030411001011 | 配管 | 1、砖、混凝土结构暗配焊接钢管 SC50mm | m | 19.75
37 | 030411001012 | 配管 | 1、砖、混凝土结构暗配焊接钢管 SC100mm | m | 6.00
38 | 030411001013 | 配管 | 1、砖、混凝土结构暗配焊接钢管 SC125mm | m | 6.00
39 | 030411004009 | 配线 | 1、穿照明线 铜芯导线截面 WDZBN-BYJ-2.5mm2 | m | 1613.31
40 | 030411004010 | 配线 | 1、穿照明线 铜芯导线截面 WDZBN-BYJR-2.5mm2 | m | 803.02
41 | 030411004011 | 配线 | 1、穿照明线 铜芯导线截面 WDZB-BYJ-2.5mm2 | m | 7761.56
本页小计
【表10.2.2-16】
分部分项工程清单与计价表
单位(专业)工程名称:安装部分-2#普通教室安装 | [5 empty] | 标段: |  |  | 第5页 共15页
序号 | 项目编码 | 项目名称 | 项目特征 | 计量 单位 | 工程量 | 金 额 (元) |  |  |  |  | 备注
[6 empty] | 综合单价 | 合价 | 其中
[8 empty] | 人工费 | 机械费 | 暂估价
42 | 030411004012 | 配线 | 1、穿照明线 铜芯导线截面 WDZB-BYJR-2.5mm2 | m | 2964.78
43 | 030408001010 | 电力电缆 | 1、铜芯电力电缆敷设 电缆 WDZB-YJV-3*2.5mm2 | m | 97.96
44 | 030408001011 | 电力电缆 | 1、铜芯电力电缆敷设 电缆 WDZB-YJV-4*4+PE4mm2 | m | 30.09
45 | 030408001012 | 电力电缆 | 1、铜芯电力电缆敷设 电缆 WDZB-YJV-3*4mm2 | m | 1936.45
46 | 030408001013 | 电力电缆 | 1、铜芯电力电缆敷设 电缆 WDZB-YJV-4*35+PE16mm2 | m | 58.40
47 | 030408006006 | 电力电缆头 | 1、户内干包式电力电缆头制作、安装 干包终端头 WDZB-YJV-4*35+PE16mm2 | 个 | 6
48 | 030408001014 | 电力电缆 | 1、铜芯电力电缆敷设 电缆 WDZB-YJV-4*25+PE16mm2 | m | 54.46
49 | 030408006007 | 电力电缆头 | 1、户内干包式电力电缆头制作、安装 干包终端头 WDZB-YJV-4*25+PE16mm2 | 个 | 6
50 | 030408001015 | 电力电缆 | 1、铜芯电力电缆敷设 电缆 WDZB-YJV-4*16+PE16mm2 | m | 30.73
51 | 030408006008 | 电力电缆头 | 1、户内干包式电力电缆头制作、安装 干包终端头 WDZB-YJV-4*16+PE16mm2 | 个 | 2
52 | 030408001016 | 电力电缆 | 铜芯电力电缆敷设 电缆 WDZB-YJY-5x10 | m | 159.89
53 | 030408006009 | 电力电缆头 | 1、户内干包式电力电缆头制作、安装 干包终端头 WDZB-YJY-5x10 | 个 | 8
本页小计
【表10.2.2-16】
分部分项工程清单与计价表
单位(专业)工程名称:安装部分-2#普通教室安装 | [5 empty] | 标段: |  |  | 第6页 共15页
序号 | 项目编码 | 项目名称 | 项目特征 | 计量 单位 | 工程量 | 金 额 (元) |  |  |  |  | 备注
[6 empty] | 综合单价 | 合价 | 其中
[8 empty] | 人工费 | 机械费 | 暂估价
54 | 030408001017 | 电力电缆 | 1、铜芯电力电缆敷设 电缆 WDZB-YJV-3*10mm2 | m | 738.20
55 | 030408006010 | 电力电缆头 | 1、户内干包式电力电缆头制作、安装 干包终端头 WDZB-YJV-3*10mm2 | 个 | 24
56 | 030408001018 | 电力电缆 | 1、铜芯电力电缆敷设 电缆 WDZB-YJV-4*6+PE6mm2 | m | 291.37
57 | 030414004001 | 自动投入装置 | 双电源调试 | 系统 | 1
58 | 030414002002 | 送配电装置系统 | 1、送配电装置系统调试 1kV以下交流供电(综 合) | 系统 | 2
59 | 030409005002 | 避雷网 | 1、避雷网安装 Φ12热镀锌圆钢（避雷网制作、安装、补刷（喷）油漆） | m | 639.90
60 | 030409006002 | 避雷针 | 1、避雷针制作 圆钢避雷小针制安针长（m）≤2 Φ12热镀锌圆钢 净高度0.3米 | 根 | 238
61 | 030409003002 | 避雷引下线 | 1、避雷引下线敷设 断接卡子制作安装=4个 2、避雷引下线敷设 利用建筑结构钢筋引下 | m | 391.60
62 | 030409008003 | 等电位端子箱、 测试板 | 1、总等电位箱暗装 MEB 2、接地跨接线安装 接地跨接线 | 台 | 1
63 | 030409008004 | 等电位端子箱、 测试板 | 1、分等电位箱暗装 LEB 2、接地跨接线安装 接地跨接线 | 台 | 1
64 | 030409004002 | 均压环 | 1、避雷网安装 均压环敷设利用基础梁钢筋2根≥Φ16钢筋 | m | 453.27
本页小计
【表10.2.2-16】
分部分项工程清单与计价表
单位(专业)工程名称:安装部分-2#普通教室安装 | [5 empty] | 标段: |  |  | 第7页 共15页
序号 | 项目编码 | 项目名称 | 项目特征 | 计量 单位 | 工程量 | 金 额 (元) |  |  |  |  | 备注
[6 empty] | 综合单价 | 合价 | 其中
[8 empty] | 人工费 | 机械费 | 暂估价
65 | 030409002003 | 接地母线 | 接地母线敷设 -25*4镀锌扁钢 | m | 6.00
66 | 030409002004 | 接地母线 | 1、接地母线敷设 埋地敷设 -40*4热镀锌扁钢 | m | 6.00
67 | Z030409012002 | 利用卫生间底板钢筋网焊接 | 1、卫生间接地中的底板钢筋网焊接无论跨接或电焊 | m | 1600.00
68 | 030414011002 | 接地装置 | 1、独立接地装置6根接地极以内=4组 | 系统 | 1
69 | 030404017018 | 配电箱 | 1、成套配电箱安装 1#1ALe 壁装-详见设计系统图 A型应急照明集中电源 0.28KVA A型 应急供电及控制、巡检、故障上传、报警显示 底边距地1.2米明装 | 台 | 1
70 | 030411001014 | 配管 | 1、砖、混凝土结构暗配焊接钢管 SC20mm | m | 1359.44
71 | 030411006006 | 接线盒 | 1、暗装接线盒 86H50含面板 | 个 | 162
72 | 030411004013 | 配线 | 1、穿照明线 铜芯导线截面 WDZBN-BYJ-2.5mm2 | m | 2372.00
73 | 030412004007 | 装饰灯 | 1、安全出口、疏散出口标志灯安装 门框上方0.2米壁挂 A型 LED 1W 巡检、常亮、频闪 | 套 | 12
74 | 030412004008 | 装饰灯 | 1、方向标志灯（单向不可调）安装 底边离地0.5米壁挂 A型 LED 1W 巡检、常亮、频闪 | 套 | 43
本页小计
【表10.2.2-16】
分部分项工程清单与计价表
单位(专业)工程名称:安装部分-2#普通教室安装 | [5 empty] | 标段: |  |  | 第8页 共15页
序号 | 项目编码 | 项目名称 | 项目特征 | 计量 单位 | 工程量 | 金 额 (元) |  |  |  |  | 备注
[6 empty] | 综合单价 | 合价 | 其中
[8 empty] | 人工费 | 机械费 | 暂估价
75 | 030412004009 | 装饰灯 | 1、消防应急照明灯具安装 吸顶式 应急照明、巡检、开灯、灭灯 LED 6W A型 | 套 | 47
76 | 030412004010 | 装饰灯 | 1、消防应急照明灯具安装 底边离地2.5米壁挂 A型 LED 3W 应急照明、巡检、开灯、灭灯 | 套 | 14
77 | 030412004011 | 装饰灯 | 1、楼层标志灯安装 底边离地2.2米壁挂 A型 LED 1W 巡检、常亮 | 套 | 8
78 | 030412004012 | 装饰灯 | 1、楼层标志灯安装 吊杆式 A型 LED 1W 巡检、常亮 | 套 | 6
79 | 030411004014 | 配线 | 1、二芯单芯导线截面 WDZBN-RYS-2*1.5mm2 | m | 213.00
80 | 030904008003 | 模块(模块箱） | 1、短路隔离器安装 | 个 | 1
81 | 030904008004 | 模块(模块箱） | 1、消防专用模块 电气火灾监控探测器 | 个 | 3
82 | 030904003002 | 按钮 | 1、消火栓按钮 | 个 | 20
|  | 2、雨水 |  |  | 0
83 | 031001006011 | 塑料管 | 室内塑料雨水管（粘接） PVC100 含雨水配件 | m | 238.72
84 | 031001006012 | 塑料管 | 室内塑料排水雨水管（粘接） PVC50 | m | 48.00
85 | 031004014005 | 给、排水附(配)件 | 阳台地漏安装 DN50 | 个 | 48
本页小计
【表10.2.2-16】
分部分项工程清单与计价表
单位(专业)工程名称:安装部分-2#普通教室安装 | [5 empty] | 标段: |  |  | 第9页 共15页
序号 | 项目编码 | 项目名称 | 项目特征 | 计量 单位 | 工程量 | 金 额 (元) |  |  |  |  | 备注
[6 empty] | 综合单价 | 合价 | 其中
[8 empty] | 人工费 | 机械费 | 暂估价
86 | 030817008014 | 套管制作安装 | 刚性防水套管制作、安装 DN100（穿楼板） | 个 | 33
87 | 030817008015 | 套管制作安装 | 1、刚性防水套管制作、安装 DN100（穿基础） | 个 | 12
88 | 040101002005 | 挖沟槽土方 | 土方开挖回填夯实 | m3 | 21.56
89 | 040504009002 | 雨水口 | 雨水透气井（参雨水口）-详见设计 | 座 | 12
|  | 3、排水 |  |  | 0
90 | 031001006013 | 塑料管 | 1、室内塑料排水管（粘接） DN150mm UPVC管 含阻火圈 包含闭水试验与通球试验 | m | 8.60
91 | 031001006014 | 塑料管 | 1、室内塑料排水管（粘接） PVC100 含阻火圈 包含闭水试验与通球试验 | m | 594.01
92 | 031001006015 | 塑料管 | 1、室内塑料排水管（粘接） PVC75 包含闭水试验与通球试验 | m | 47.01
93 | 031001006016 | 塑料管 | 1、室内塑料排水管（粘接） PVC50 包含闭水试验与通球试验 | m | 77.15
94 | 031004014006 | 给、排水附(配)件 | 1、防臭地漏安装 DN50 | 个 | 48
95 | 030817008016 | 套管制作安装 | 1、刚性防水套管制作、安装 DN100（穿楼板） | 个 | 42
96 | 030817008017 | 套管制作安装 | 1、刚性防水套管制作、安装 DN150（穿楼板） | 个 | 1
本页小计
【表10.2.2-16】
分部分项工程清单与计价表
单位(专业)工程名称:安装部分-2#普通教室安装 | [5 empty] | 标段: |  |  | 第10页 共15页
序号 | 项目编码 | 项目名称 | 项目特征 | 计量 单位 | 工程量 | 金 额 (元) |  |  |  |  | 备注
[6 empty] | 综合单价 | 合价 | 其中
[8 empty] | 人工费 | 机械费 | 暂估价
97 | 030817008018 | 套管制作安装 | 1、刚性防水套管制作、安装 DN80（穿屋面） | 个 | 1
98 | 030817008019 | 套管制作安装 | 1、刚性防水套管制作、安装 DN80（穿楼板） | 个 | 3
99 | 030817008020 | 套管制作安装 | 1、刚性防水套管制作、安装 DN100（穿屋面） | 个 | 6
100 | 030817008021 | 套管制作安装 | 1、刚性防水套管制作、安装 DN150（穿屋面） | 个 | 1
101 | 030817008022 | 套管制作安装 | 1、刚性防水套管制作、安装 DN100（穿基础） | 个 | 17
102 | 030817008023 | 套管制作安装 | 1、塑料套管制作安装 DN100 | 个 | 32
103 | 030817008024 | 套管制作安装 | 1、塑料套管制作安装 DN150 | 个 | 136
104 | 031004006002 | 大便器 | 1、蹲式大便器安装 含下水配件、冲洗阀等全部配件，详见设计 | 组 | 88
105 | 031004004002 | 拖把池 | 1、拖把池安装 含下水配件、水龙头等全部配件，详见设计 | 组 | 8
106 | 031004003001 | 洗脸盆 | 1、洗脸盆 台上式 含下水配件、水龙头等全部配件，详见设计 | 组 | 12
107 | 031004004003 | 洗涤盆 | 1、方型洗手盆 含下水配件、水龙头等全部配件，详见设计 | 组 | 20
108 | 031004007001 | 小便器 | 1、壁挂式小便器安装 手压自闭冲洗阀冲洗 含下水配件、冲洗阀等全部配件，详见设计 | 组 | 12
本页小计
【表10.2.2-16】
分部分项工程清单与计价表
单位(专业)工程名称:安装部分-2#普通教室安装 | [5 empty] | 标段: |  |  | 第11页 共15页
序号 | 项目编码 | 项目名称 | 项目特征 | 计量 单位 | 工程量 | 金 额 (元) |  |  |  |  | 备注
[6 empty] | 综合单价 | 合价 | 其中
[8 empty] | 人工费 | 机械费 | 暂估价
109 | 031004014007 | 给、排水附(配)件 | 1、水龙头安装 DN15mm | 个 | 24
110 | 031004014008 | 给、排水附(配)件 | 1、地面扫除口安装 DN100mm以内 | 个 | 20
111 | 031003001005 | 螺纹阀门 | 1、螺纹阀门安装 DN20mm | 个 | 4
112 | 031004013002 | 大、小便槽自动冲洗水箱 | 1、小便槽自动冲洗水箱安装 容积（L）19.0（含所有辅料） | 套 | 4
113 | 040101002006 | 挖沟槽土方 | 1、土方开挖回填夯实 | m3 | 50.46
|  | 4、给水 |  |  | 0
114 | 031001007002 | 复合管 | 1、室内钢塑给水管（螺纹连接） DN70 管道消毒、冲洗 水压试验 | m | 45.07
115 | 031001006017 | 塑料管 | 1、室内PP-R塑料给水管（热熔连接） DN65 管道消毒、冲洗 水压试验 | m | 1.00
116 | 031001006018 | 塑料管 | 1、室内PP-R塑料给水管（热熔连接） DN50 管道消毒、冲洗 水压试验 | m | 90.24
117 | 031001006019 | 塑料管 | 1、室内PP-R塑料给水管（热熔连接） DN40 管道消毒、冲洗 水压试验 | m | 257.04
118 | 031001006020 | 塑料管 | 1、室内PP-R塑料给水管（热熔连接） DN25 管道消毒、冲洗 水压试验 | m | 24.32
本页小计
【表10.2.2-16】
分部分项工程清单与计价表
单位(专业)工程名称:安装部分-2#普通教室安装 | [5 empty] | 标段: |  |  | 第12页 共15页
序号 | 项目编码 | 项目名称 | 项目特征 | 计量 单位 | 工程量 | 金 额 (元) |  |  |  |  | 备注
[6 empty] | 综合单价 | 合价 | 其中
[8 empty] | 人工费 | 机械费 | 暂估价
119 | 031001006021 | 塑料管 | 1、室内PP-R塑料给水管（热熔连接） DN20 管道消毒、冲洗 水压试验 | m | 65.80
120 | 031001006022 | 塑料管 | 1、室内PP-R塑料给水管（热熔连接） DN15 管道消毒、冲洗 水压试验 | m | 7.08
121 | 031001001003 | 镀锌钢管 | 1、室内镀锌钢管(螺纹连接) DN25（管道安装、管件制作、安装、压力试验） | m | 21.80
122 | 031001001004 | 镀锌钢管 | 1、室内镀锌钢管(螺纹连接) 公DN20（小便冲洗管）管子上钻孔 | m | 20.00
123 | 031002001003 | 管道支吊架 | 1、一般管架制作 2、一般管架安装 | Kg | 365.00
124 | 031201003004 | 金属结构刷油 | 1、管道支架除锈、刷油防腐 | kg | 365.00
125 | 031003001006 | 螺纹阀门 | 1、螺纹闸阀安装 DN70 | 个 | 6
126 | 031003001007 | 螺纹阀门 | 1、自动排气阀安装 DN25 | 个 | 2
127 | 030817008025 | 套管制作安装 | 1、刚性防水套管制作、安装 DN80（穿楼板） | 个 | 4
128 | 030817008026 | 套管制作安装 | 1、刚性防水套管制作、安装 DN80（穿基础） | 个 | 2
129 | 040101002007 | 挖沟槽土方 | 1、土方开挖回填夯实 | m3 | 5.00
本页小计
【表10.2.2-16】
分部分项工程清单与计价表
单位(专业)工程名称:安装部分-2#普通教室安装 | [5 empty] | 标段: |  |  | 第13页 共15页
序号 | 项目编码 | 项目名称 | 项目特征 | 计量 单位 | 工程量 | 金 额 (元) |  |  |  |  | 备注
[6 empty] | 综合单价 | 合价 | 其中
[8 empty] | 人工费 | 机械费 | 暂估价
130 | 03B002 | 卫生间（内周长在12m以上）暗敷管道，每间补贴 1.5 工日 | 1、卫生间（内周长在12m以上）暗敷管道，每间补贴 1.5 工日 | 间 | 8
|  | 5、消火栓 |  |  | 0
131 | 030901002003 | 消火栓钢管 | 1、室内镀锌钢管（沟槽连接） DN100（管道及管件安装、压力试验、冲洗） 含沟槽配件 | m | 200.24
132 | 030901002004 | 消火栓钢管 | 1、镀锌钢管（螺纹连接） DN65（管道及管件安装、压力试验、冲洗） | m | 24.00
133 | 030901010003 | 室内消火栓 | 1、室内消火栓 DN65 带2具灭火器MF/ABC4 1800*700*180-详见设计 | 套 | 19
134 | 030901010004 | 室内消火栓 | 1、室内消火栓 DN65 带2具灭火器兼做试验消火栓（带压力表包括旋塞及压力表弯）-详见设计 | 套 | 1
135 | 031003001008 | 螺纹阀门 | 1、自动排气阀安装 DN25 | 个 | 1
136 | 031003003002 | 焊接法兰阀门 | 1、焊接法兰闸阀安装 DN100 | 个 | 14
137 | 031003010002 | 软接头（软管） | 1、法兰式软接头安装 DN100 | 个 | 2
138 | 031201001002 | 管道刷油 | 1、管道刷油 调和漆二遍 | m2 | 77.25
139 | 031002001004 | 管道支吊架 | 1、一般管架制作 2、一般管架安装 | Kg | 250.00
本页小计
【表10.2.2-16】
分部分项工程清单与计价表
单位(专业)工程名称:安装部分-2#普通教室安装 | [5 empty] | 标段: |  |  | 第14页 共15页
序号 | 项目编码 | 项目名称 | 项目特征 | 计量 单位 | 工程量 | 金 额 (元) |  |  |  |  | 备注
[6 empty] | 综合单价 | 合价 | 其中
[8 empty] | 人工费 | 机械费 | 暂估价
140 | 031201003005 | 金属结构刷油 | 1、管道支架除锈、刷油防腐 | kg | 250.00
141 | 030817008027 | 套管制作安装 | 1、刚性防水套管制作、安装 DN100（穿楼板） | 个 | 20
142 | 030817008028 | 套管制作安装 | 1、刚性防水套管制作、安装 DN100（穿基础） | 个 | 2
143 | 040101002008 | 挖沟槽土方 | 1、土方开挖回填夯实 | m3 | 0.83
144 | 030905002002 | 水灭火控制装置调试 | 1、消火栓灭火系统调试 | 点 | 20
|  | 6、设施 |  |  | 0
145 | 030702012002 | 挡烟垂壁 | 1、挡烟垂壁，采用不燃材料制作，下挂至离地3.0米处。-详见设计 | m | 25.00
146 | 030404033004 | 风扇 | 1、排风扇安装 BPT18-44A n=1450rpm 带止回 4000CMH 265Pa 44W 46db(A) | 台 | 36
147 | 030703011002 | 铝及铝合金风口、散流器 | 1、铝合金防雨百叶 0.5m2 | 个 | 1
148 | 030703001003 | 碳钢阀门 | 1、70度风管防火阀 250*120mm 2、设备支架制作安装 | 个 | 8
149 | 030703001004 | 碳钢阀门 | 1、70度风管防火阀 400*250mm 2、设备支架制作安装 | 个 | 4
150 | 030702001002 | 碳钢通风管道 | 1、镀锌薄钢板矩形风管(δ=0.5mm以内咬口)长边长（mm）≤320 250*120mm | m2 | 51.68
本页小计
【表10.2.2-16】
分部分项工程清单与计价表
单位(专业)工程名称:安装部分-2#普通教室安装 | [5 empty] | 标段: |  |  | 第15页 共15页
序号 | 项目编码 | 项目名称 | 项目特征 | 计量 单位 | 工程量 | 金 额 (元) |  |  |  |  | 备注
[6 empty] | 综合单价 | 合价 | 其中
[8 empty] | 人工费 | 机械费 | 暂估价
151 | 030702001003 | 碳钢通风管道 | 1、镀锌薄钢板矩形风管(δ=1.2mm以内咬口)长边长（mm）≤450 400*250mm | m2 | 19.45
152 | 031201003006 | 金属结构刷油 | 1、手工除锈 一般钢结构轻锈 2、一般钢结构 红丹防锈漆二遍 3、一般钢结构 调和漆二遍 | kg | 158.74
153 | 030704001002 | 通风工程检测、 调试 | 通风空调系统调试费 | 系统 | 1
|  | 7、空调 |  |  | 0
154 | 030701003003 | 空调器 | 1、成套分体式空调墙上安装 制冷量：7200W，单位制冷量：244W/m2 | 台 | 8
155 | 030701003004 | 空调器 | 1、成套分体式空调墙上安装 制冷量：16000W，单位制冷量：232W/m2 | 台 | 20
156 | 030404019002 | 控制开关 | 1、空调温控开关（线控器） | 个 | 28
本页小计
合计

## 25_表10_2_2-16 施工技术措施项目清单与计价表
【表10.2.2-16】
施工技术措施项目清单与计价表
单位(专业)工程名称:安装部分-2#普通教室安装 | [5 empty] | 标段: |  |  | 第1页 共1页
序号 | 项目编码 | 项目名称 | 项目特征 | 计量 单位 | 工程量 | 金 额 (元) |  |  |  |  | 备注
[6 empty] | 综合单价 | 合价 | 其中
[8 empty] | 人工费 | 机械费 | 暂估价
|  | 脚手架搭拆 |  |  | 0
1 | 031301017002 | 脚手架搭拆 | 脚手架搭拆费 | 项 | 1
本页小计
合计

## 25_表10_2_2-20 施工组织（总价）措施项目清单
【表10.2.2-20】
施工组织（总价）措施项目清单与计价表
工程名称:2#普通教室安装 |  |  | 标段: | 第1页 共1页
序号 | 项目编号 | 项目名称 | 计算基础 | 费率 (%) | 金额 (元) | 备注
1 | 031302001001 | 安全文明施工费
1.1 |  | 安全文明施工基本费
2 | Z03130200801 | 提前竣工增加费
3 | 031302004001 | 二次搬运费
4 | 031302005001 | 冬雨季施工增加费
5 |  | 其他施工组织措施费
合 计

## 25_表10_2_2-21 其他项目清单与计价汇总表
【表10.2.2-21】
其他项目清单与计价汇总表
工程名称:2#普通教室安装 |  | 标段: | 第1页 共1页
序号 | 项 目 名 称 | 金额(元) | 备注
1 | 暂列金额 | 0 | 明细详见表10.2.2-22
1.1 | 标化工地增加费 | 0 | 明细详见表10.2.2-22
1.2 | 优质工程增加费 | 0 | 明细详见表10.2.2-22
1.3 | 其他暂列金额 | 0 | 明细详见表10.2.2-22
2 | 暂估价 | 0
2.1 | 材料（设备）暂估价 | 0 | 明细详见表10.2.2-23
2.2 | 专业工程暂估价 | 0 | 明细详见表10.2.2-24
2.3 | 专项技术措施暂估价 | 0 | 明细详见表10.2.2-25
3 | 计日工 |  | 明细详见表10.2.2-26
4 | 总承包服务费 |  | 明细详见表10.2.2-27
合 计

## 25_表10_2_2-22 暂列金额明细表
【表10.2.2-22】
暂列金额明细表
工程名称:2#普通教室安装 |  | 标段: |  | 第1页 共1页
序号 | 项 目 名 称 | 计量单位 | 暂定金额(元) | 备注
1 | 标化工地增加费 | 项
2 | 优质工程增加费 | 项
3 | 其他暂列金额 | 项 |  | 估算比例一般不高于5%
3.1 | 其他暂列金额 | 项
合计

## 25_表10_2_2-23 材料（工程设备）暂估单价表
【表10.2.2-23】
材料（工程设备）暂估单价表
单位(专业)工程名称:安装部分-2#普通教室安装 |  |  |  | 标段: | 第1页 共1页
序号 | 材料（工程设备）名称、规格、型号 | 计量 单位 | 数量 | 单价 | 合价 | 备注
合计

## 25_表10_2_2-24 专业工程暂估价表
【表10.2.2-24】
专业工程暂估价表
单位(专业)工程名称:安装部分-2#普通教室安装 |  | 标段: | 第1页 共1页
序号 | 工 程 名 称 | 工程内容 | 暂估金额(元) | 备注
合计

## 25_表10_2_2-25 专项技术措施暂估价表
【表10.2.2-25】
专项技术措施暂估价表
单位(专业)工程名称:安装部分-2#普通教室安装 |  | 标段: | 第1页 共1页
序号 | 工 程 名 称 | 工程内容 | 暂估金额(元) | 备注
合计 |  |  | 0

## 25_表10_2_2-26 计日工表
【表10.2.2-26】
计 日 工 表
单位(专业)工程名称:安装部分-2#普通教室安装 |  | 标段: |  | 第1页 共1页
编号 | 项 目 名 称 | 单位 | 数量 | 综合单价(元) | 合价(元)
一 | 人 工 | 元
1
2
3
4
5
人 工 小 计
二 | 材 料 | 元
1
2
3
4
5
材 料 小 计
三 | 施 工 机 械 | 元
1
2
3
4
5
施工机械小计
总 计

## 25_表10_2_2-27 总承包服务费计价表
【表10.2.2-27】
总承包服务费计价表
单位(专业)工程名称:安装部分-2#普通教室安装 |  |  | 标段: |  | 第1页 共1页
序号 | 项目名称 | 项目价值(元) | 服务内容 | 计算基础 | 费率(%) | 金额(元)
1 | 发包人单独发包的专业工程
1.1 | 专业发包工程管理费
2 | 发包人提供材料(设备)
2.1 | 甲供材料设备保管费
| 合计 | - | - |  | -

## 25_表10_2_2-29 主要工日一览表
【表10.2.2-29】
主要工日一览表
工程名称:2#普通教室安装 |  |  | 标段: |  | 第1页 共1页
序号 | 工日名称（类别） | 单位 | 数量 | 单价(元) | 合价（元） | 备注
1 | 二类人工 | 工日
2 | 二类人工 | 工日

## 25_表10_2_2-30 发包人提供材料和设备一览表
【表10.2.2-30】
发包人提供材料和设备一览表
工程名称:2#普通教室安装 |  |  | 标段: |  |  | 第1页 共1页
序号 | 材料(设备)名称、规格、型号 | 单位 | 数量 | 单价 (元) | 交货 方式 | 送达 地点 | 备注

## 25_表10_2_2-31 主要材料和工程设备一览表
【表10.2.2-31】
主要材料和工程设备一览表
工程名称:2#普通教室安装 |  |  |  | 标段: |  | 第1页 共1页
序号 | 名称、规格、型号 | 单位 | 数量 | 单价(元) | 合价（元） | 备注
1 | 塑料给水管DN25 | m
2 | 塑料给水管DN50 | m
3 | 塑料排水管DN100 | m
4 | 拖把池 | 个
5 | 瓷蹲式大便器 | 个
6 | 自动排气阀DN25 | 个

## 25_表10_2_2-32 主要机械台班一览表
【表10.2.2-32】
主要机械台班一览表
工程名称:2#普通教室安装 |  |  | 标段: |  | 第1页 共2页
序号 | 机械名称、规格、型号 | 单位 | 数 量 | 单价(元) | 合价（元） | 备注
1 | 电能校验仪 ST9040 | 台班
2 | 电压、电流互感升流器 HJ-12E | 台班
3 | 电压电流表（各种量程） | 台班
4 | 继电保护测试仪 MRT-02 | 台班
5 | 接地电阻测试仪 DET-3/2 | 台班
6 | 数字万用表 F-87 | 台班
7 | 相位电压测试仪 | 台班
8 | 电缆测试仪 | 台班
9 | 三相精密测试电源JCD4060 | 台班
10 | 自动LCR测量仪 ZL6 | 台班
11 | 其他机械费 | 元
12 | 汽车式起重机8t | 台班
13 | 汽车式起重机16t | 台班
14 | 汽车式起重机16t | 台班
15 | 载货汽车4t | 台班
16 | 载货汽车5t | 台班
17 | 载货汽车8t | 台班
18 | 载货汽车8t | 台班
19 | 普通车床630×2000mm | 台班
20 | 普通车床630×2000mm | 台班
21 | 台式钻床16mm | 台班
22 | 立式钻床25mm | 台班
23 | 立式钻床25mm | 台班
24 | 立式钻床35mm | 台班
25 | 剪板机6.3×2000mm | 台班
26 | 折方机4×2000mm | 台班
27 | 咬口机1.5mm | 台班
28 | 开孔机200mm | 台班
29 | 管子切断机150mm | 台班
30 | 管子切断套丝机159mm | 台班
【表10.2.2-32】
主要机械台班一览表
工程名称:2#普通教室安装 |  |  | 标段: |  | 第2页 共2页
序号 | 机械名称、规格、型号 | 单位 | 数 量 | 单价(元) | 合价（元） | 备注
31 | 管子切断套丝机159mm | 台班
32 | 钢材电动煨弯机500以内mm | 台班
33 | 钢材电动煨弯机500-1800mm | 台班
34 | 试压泵60MPa | 台班
35 | 直流弧焊机20kW | 台班
36 | 电焊条烘干箱60×50×75cm3 | 台班
37 | 电焊条烘干箱60×50×75cm3 | 台班
38 | 热熔焊机160mm | 台班
39 | 热熔焊机160mm | 台班
40 | 吊装机械(综合) | 台班
41 | 砂轮切割机φ500 | 台班
42 | 砂轮切割机 φ400 | 台班
43 | 试压泵3MPa | 台班
44 | 试压泵3MPa | 台班
45 | 滚槽机 | 台班
46 | 手持式万用表 | 台班
47 | 电焊机 （综合） | 台班
48 | 弧焊机 综合 | 台班
49 | 折旧费(机械) | 元
50 | 检修费(机械) | 元
51 | 维护费(机械) | 元
52 | 机械人工 | 工日
53 | 柴油(机械) | kg
54 | 电(机械) | kW·h
55 | 安拆及场外运输费(机械) | 元

## 26_表10_2_2-16 分部分项工程清单与计价表
【表10.2.2-16】
分部分项工程清单与计价表
单位(专业)工程名称:安装部分-3#普通教室安装 | [5 empty] | 标段: |  |  | 第1页 共14页
序号 | 项目编码 | 项目名称 | 项目特征 | 计量 单位 | 工程量 | 金 额 (元) |  |  |  |  | 备注
[6 empty] | 综合单价 | 合价 | 其中
[8 empty] | 人工费 | 机械费 | 暂估价
|  | 1、电气 |  |  | 0
1 | 030404017019 | 配电箱 | 1、成套配电箱安装 落地式 3#1ALz 2、10#基础型钢制作安装（防腐处理）-详见设计系统图 XL-21(改） | 台 | 1
2 | 030404017020 | 配电箱 | 1、成套配电箱安装 落地式 3#1ALKz 2、10#基础型钢制作安装（防腐处理）-详见设计系统图 XL-21(改） | 台 | 1
3 | 030404017021 | 配电箱 | 1、成套配电箱安装 嵌入式成套配电箱安装 3#2~4AL-详见设计系统图 | 台 | 3
4 | 030404017022 | 配电箱 | 1、成套配电箱安装 `嵌入式成套配电箱安装(配电箱带锁具） ALjs-详见设计系统图 | 台 | 20
5 | 030404017023 | 配电箱 | 1、成套配电箱安装 `嵌入式成套配电箱安装 ALbg-详见设计系统图 | 台 | 8
6 | 030404017024 | 配电箱 | 1、成套配电箱安装 嵌入式成套配电箱安装 3#2~4ALK PXT-详见设计系统图 | 台 | 3
7 | 030404017025 | 配电箱 | 1、成套配电箱安装 嵌入式成套配电箱安装(配电箱带锁具） 3#1ALks-详见设计系统图 | 台 | 1
8 | 030404017026 | 配电箱 | 1、成套配电箱安装 嵌入式成套配电箱安装 3#1ALg-详见设计系统图 | 台 | 1
本页小计
【表10.2.2-16】
分部分项工程清单与计价表
单位(专业)工程名称:安装部分-3#普通教室安装 | [5 empty] | 标段: |  |  | 第2页 共14页
序号 | 项目编码 | 项目名称 | 项目特征 | 计量 单位 | 工程量 | 金 额 (元) |  |  |  |  | 备注
[6 empty] | 综合单价 | 合价 | 其中
[8 empty] | 人工费 | 机械费 | 暂估价
9 | 030404018003 | 插座箱 | 1、成套配电箱安装 插座箱的安装 AXks | 台 | 4
10 | 030412005007 | 荧光灯 | 黑板灯安装 LED 2*36W，平行于黑板吊杆安装，距黑板平行间距800mm，距黑板上缘垂直距离为150mm。含光源-详见设计注1 | 套 | 40
11 | 030412005008 | 荧光灯 | 双管荧光灯安装 LED 2*36W，教室距地2.8米吊杆安装。含光源-详见设计注1 | 套 | 180
12 | 030412005009 | 荧光灯 | 双管荧光灯安装 T5三基色直管荧光灯 2*28W/840，教室距地2.8米吊杆安装。含光源 | 套 | 24
13 | 030412005010 | 荧光灯 | 应急双管荧光灯安装 T5三基色直管荧光灯 2*28W/840，吸顶安装。含光源 应急时间≥90分钟 | 套 | 8
14 | 030412001007 | 普通灯具 | 1、吸顶灯具安装 1*18 节能灯管 吸顶安装 含光源 | 套 | 105
15 | 030412001008 | 普通灯具 | 1、吸顶灯具安装 1*18 节能灯管 吸顶安装 含光源（防潮型） | 套 | 44
16 | 030404034009 | 照明开关 | 1、跷板暗开关单控 单联 250V 10A 底边距地1.3米暗装 | 个 | 58
17 | 030404034010 | 照明开关 | 1、跷板暗开关单控 双联 250V 10A 底边距地1.3米暗装 | 个 | 24
18 | 030404034011 | 照明开关 | 1、跷板暗开关单控 三联 250V 10A 底边距地1.3米暗装 | 个 | 28
本页小计
【表10.2.2-16】
分部分项工程清单与计价表
单位(专业)工程名称:安装部分-3#普通教室安装 | [5 empty] | 标段: |  |  | 第3页 共14页
序号 | 项目编码 | 项目名称 | 项目特征 | 计量 单位 | 工程量 | 金 额 (元) |  |  |  |  | 备注
[6 empty] | 综合单价 | 合价 | 其中
[8 empty] | 人工费 | 机械费 | 暂估价
19 | 030404034012 | 照明开关 | 1、跷板暗开关单控 四联 250V 10A 底边距地1.3米暗装 | 个 | 8
20 | 030404035011 | 插座 | 1、单相带接地暗插座电流（10A）广播插座 底边距地2.3米安装 | 个 | 20
21 | 030404035012 | 插座 | 投影仪插座 250V 10A | 个 | 20
22 | 030404035013 | 插座 | 1、单相带接地暗插座电流（10A）多媒体插座 底边距地0.3米安装 | 个 | 20
23 | 030404035014 | 插座 | 1、单相带接地暗插座电流（10A）安全型二极加三极插座 底边距地0.3米安装 | 个 | 108
24 | 030404035015 | 插座 | 1、单相带接地暗插座电流（16A）250V 柜式空调插座 底边距地0.35米安装 | 个 | 48
25 | 030411006007 | 接线盒 | 1、开关盒、插座盒安装 86H50 | 个 | 314
26 | 030411006008 | 接线盒 | 1、暗装接线盒 86H50含面板 | 个 | 808
27 | 030404033005 | 风扇 | 1、风扇安装吊风扇 80W 距地3米吊杆安装 含调速器安装 | 台 | 80
28 | 030411003007 | 桥架 | 1、钢制槽式桥架(300*200mm) 热镀锌桥架（本体安装、接地） | m | 15.90
29 | 030411003008 | 桥架 | 1、钢制槽式桥架(200*100mm) 热镀锌桥架（本体安装、接地） | m | 318.75
本页小计
【表10.2.2-16】
分部分项工程清单与计价表
单位(专业)工程名称:安装部分-3#普通教室安装 | [5 empty] | 标段: |  |  | 第4页 共14页
序号 | 项目编码 | 项目名称 | 项目特征 | 计量 单位 | 工程量 | 金 额 (元) |  |  |  |  | 备注
[6 empty] | 综合单价 | 合价 | 其中
[8 empty] | 人工费 | 机械费 | 暂估价
30 | 030411003009 | 桥架 | 1、钢制槽式桥架(150*75mm) 热镀锌桥架（本体安装、接地） | m | 10.07
31 | 030413001003 | 铁构件 | 1、电缆桥架支撑架安装 | kg | 328.00
32 | 030411001015 | 配管 | 1、砖、混凝土结构暗配JDG管 DN20mm | m | 3011.76
33 | 030411001016 | 配管 | 1、砖、混凝土结构暗配JDG管 DN32mm | m | 124.47
34 | 030411001017 | 配管 | 1、砖、混凝土结构暗配JDG管 DN25mm | m | 533.60
35 | 030411001018 | 配管 | 砖、混凝土结构暗配JDG管 JDG40 | m | 7.86
36 | 030411001019 | 配管 | 1、砖、混凝土结构暗配焊接钢管 SC50mm | m | 20.37
37 | 030411001020 | 配管 | 1、砖、混凝土结构暗配焊接钢管 SC100mm | m | 6.00
38 | 030411001021 | 配管 | 1、砖、混凝土结构暗配焊接钢管 SC125mm | m | 6.00
39 | 030411004015 | 配线 | 1、穿照明线 铜芯导线截面 WDZBN-BYJ-2.5mm2 | m | 2113.31
40 | 030411004016 | 配线 | 1、穿照明线 铜芯导线截面 WDZBN-BYJR-2.5mm2 | m | 48.00
41 | 030411004017 | 配线 | 1、穿照明线 铜芯导线截面 WDZB-BYJ-2.5mm2 | m | 7121.56
42 | 030411004018 | 配线 | 1、穿照明线 铜芯导线截面 WDZB-BYJR-2.5mm2 | m | 2711.28
本页小计
【表10.2.2-16】
分部分项工程清单与计价表
单位(专业)工程名称:安装部分-3#普通教室安装 | [5 empty] | 标段: |  |  | 第5页 共14页
序号 | 项目编码 | 项目名称 | 项目特征 | 计量 单位 | 工程量 | 金 额 (元) |  |  |  |  | 备注
[6 empty] | 综合单价 | 合价 | 其中
[8 empty] | 人工费 | 机械费 | 暂估价
43 | 030408001019 | 电力电缆 | 1、铜芯电力电缆敷设 电缆 WDZB-YJV-3*2.5mm2 | m | 97.96
44 | 030408001020 | 电力电缆 | 1、铜芯电力电缆敷设 电缆 WDZB-YJV-4*4+PE4mm2 | m | 29.09
45 | 030408001021 | 电力电缆 | 1、铜芯电力电缆敷设 电缆 WDZB-YJV-3*4mm2 | m | 2936.45
46 | 030408001022 | 电力电缆 | 1、铜芯电力电缆敷设 电缆 WDZB-YJV-4*35+PE16mm2 | m | 55.40
47 | 030408006011 | 电力电缆头 | 1、户内干包式电力电缆头制作、安装 干包终端头 WDZB-YJV-4*35+PE16mm2 | 个 | 6
48 | 030408001023 | 电力电缆 | 1、铜芯电力电缆敷设 电缆 WDZB-YJV-4*25+PE16mm2 | m | 58.46
49 | 030408006012 | 电力电缆头 | 1、户内干包式电力电缆头制作、安装 干包终端头 WDZB-YJV-4*25+PE16mm2 | 个 | 6
50 | 030408001024 | 电力电缆 | 1、铜芯电力电缆敷设 电缆 WDZB-YJV-4*16+PE16mm2 | m | 29.73
51 | 030408006013 | 电力电缆头 | 1、户内干包式电力电缆头制作、安装 干包终端头 WDZB-YJV-4*16+PE16mm2 | 个 | 2
52 | 030408001025 | 电力电缆 | 铜芯电力电缆敷设 电缆 WDZB-YJY-5x10 | m | 200.32
53 | 030408006014 | 电力电缆头 | 1、户内干包式电力电缆头制作、安装 干包终端头 WDZB-YJV-3*10mm2 | 个 | 8
54 | 030408001026 | 电力电缆 | 1、铜芯电力电缆敷设 电缆 WDZB-YJV-3*10mm2 | m | 1130.82
本页小计
【表10.2.2-16】
分部分项工程清单与计价表
单位(专业)工程名称:安装部分-3#普通教室安装 | [5 empty] | 标段: |  |  | 第6页 共14页
序号 | 项目编码 | 项目名称 | 项目特征 | 计量 单位 | 工程量 | 金 额 (元) |  |  |  |  | 备注
[6 empty] | 综合单价 | 合价 | 其中
[8 empty] | 人工费 | 机械费 | 暂估价
55 | 030408006015 | 电力电缆头 | 1、户内干包式电力电缆头制作、安装 干包终端头 WDZB-YJV-3*10mm2 | 个 | 24
56 | 030408001027 | 电力电缆 | 1、铜芯电力电缆敷设 电缆 WDZB-YJV-4*6+PE6mm2 | m | 310.37
57 | 030414002003 | 送配电装置系统 | 1、送配电装置系统调试 1kV以下交流供电(综 合) | 系统 | 2
58 | 030409005003 | 避雷网 | 1、避雷网安装 Φ12热镀锌圆钢（避雷网制作、安装、补刷（喷）油漆） | m | 517.90
59 | 030409006003 | 避雷针 | 1、避雷针制作 圆钢避雷小针制安针长（m）≤2 Φ12热镀锌圆钢 净高度0.3米 | 根 | 203
60 | 030409003003 | 避雷引下线 | 1、避雷引下线敷设 断接卡子制作安装=4个 2、避雷引下线敷设 利用建筑结构钢筋引下 | m | 391.60
61 | 030409008005 | 等电位端子箱、 测试板 | 1、总等电位箱暗装 MEB 2、接地跨接线安装 接地跨接线 | 台 | 1
62 | 030409008006 | 等电位端子箱、 测试板 | 1、分等电位箱暗装 LEB 2、接地跨接线安装 接地跨接线 | 台 | 1
63 | 030409004003 | 均压环 | 1、避雷网安装 均压环敷设利用基础梁钢筋2根≥Φ16钢筋 | m | 453.27
64 | 030409002005 | 接地母线 | 接地母线敷设 -25*4镀锌扁钢 | m | 6.00
65 | 030409002006 | 接地母线 | 1、接地母线敷设 埋地敷设 -40*4热镀锌扁钢 | m | 4.00
本页小计
【表10.2.2-16】
分部分项工程清单与计价表
单位(专业)工程名称:安装部分-3#普通教室安装 | [5 empty] | 标段: |  |  | 第7页 共14页
序号 | 项目编码 | 项目名称 | 项目特征 | 计量 单位 | 工程量 | 金 额 (元) |  |  |  |  | 备注
[6 empty] | 综合单价 | 合价 | 其中
[8 empty] | 人工费 | 机械费 | 暂估价
66 | Z030409012003 | 利用卫生间底板钢筋网焊接 | 1、卫生间接地中的底板钢筋网焊接无论跨接或电焊 | m | 1600.00
67 | 030414011003 | 接地装置 | 1、独立接地装置6根接地极以内=4组 | 系统 | 1
68 | 030404017027 | 配电箱 | 1、成套配电箱安装 1#1ALe 壁装-详见设计系统图 A型应急照明集中电源 0.28KVA A型 应急供电及控制、巡检、故障上传、报警显示 底边距地1.2米明装 | 台 | 1
69 | 030411001022 | 配管 | 1、砖、混凝土结构暗配焊接钢管 SC20mm | m | 1032.11
70 | 030411006009 | 接线盒 | 1、暗装接线盒 86H50含面板 | 个 | 160
71 | 030411004019 | 配线 | 1、穿照明线 铜芯导线截面 WDZBN-BYJ-2.5mm2 | m | 1982.00
72 | 030412004013 | 装饰灯 | 1、安全出口、疏散出口标志灯安装 门框上方0.2米壁挂 A型 LED 1W 巡检、常亮、频闪 | 套 | 6
73 | 030412004014 | 装饰灯 | 1、方向标志灯（单向不可调）安装 底边离地0.5米壁挂 A型 LED 1W 巡检、常亮、频闪 | 套 | 34
74 | 030412004015 | 装饰灯 | 1、消防应急照明灯具安装 吸顶式 应急照明、巡检、开灯、灭灯 LED 6W A型 | 套 | 38
本页小计
【表10.2.2-16】
分部分项工程清单与计价表
单位(专业)工程名称:安装部分-3#普通教室安装 | [5 empty] | 标段: |  |  | 第8页 共14页
序号 | 项目编码 | 项目名称 | 项目特征 | 计量 单位 | 工程量 | 金 额 (元) |  |  |  |  | 备注
[6 empty] | 综合单价 | 合价 | 其中
[8 empty] | 人工费 | 机械费 | 暂估价
75 | 030412004016 | 装饰灯 | 1、消防应急照明灯具安装 底边离地2.5米壁挂 A型 LED 3W 应急照明、巡检、开灯、灭灯 | 套 | 14
76 | 030412004017 | 装饰灯 | 1、楼层标志灯安装 底边离地2.2米壁挂 A型 LED 1W 巡检、常亮 | 套 | 8
77 | 030412004018 | 装饰灯 | 1、楼层标志灯安装 吊杆式 A型 LED 1W 巡检、常亮 | 套 | 6
78 | 030411004020 | 配线 | 1、二芯单芯导线截面 WDZBN-RYS-2*1.5mm2 | m | 145.00
79 | 030904008005 | 模块(模块箱） | 1、短路隔离器安装 | 个 | 1
80 | 030904008006 | 模块(模块箱） | 1、消防专用模块 电气火灾监控探测器 | 个 | 2
81 | 030904003003 | 按钮 | 1、消火栓按钮 | 个 | 20
|  | 2、雨水 |  |  | 0
82 | 031001006023 | 塑料管 | 室内塑料雨水管（粘接） PVC100 含雨水配件 | m | 238.72
83 | 031001006024 | 塑料管 | 室内塑料排水雨水管（粘接） PVC50 | m | 48.00
84 | 031004014009 | 给、排水附(配)件 | 阳台地漏安装 DN50 | 个 | 48
85 | 030817008029 | 套管制作安装 | 刚性防水套管制作、安装 DN100（穿楼板） | 个 | 33
本页小计
【表10.2.2-16】
分部分项工程清单与计价表
单位(专业)工程名称:安装部分-3#普通教室安装 | [5 empty] | 标段: |  |  | 第9页 共14页
序号 | 项目编码 | 项目名称 | 项目特征 | 计量 单位 | 工程量 | 金 额 (元) |  |  |  |  | 备注
[6 empty] | 综合单价 | 合价 | 其中
[8 empty] | 人工费 | 机械费 | 暂估价
86 | 030817008030 | 套管制作安装 | 1、刚性防水套管制作、安装 DN100（穿基础） | 个 | 12
87 | 040101002009 | 挖沟槽土方 | 土方开挖回填夯实 | m3 | 21.56
88 | 040504009003 | 雨水口 | 雨水透气井（参雨水口）-详见设计 | 座 | 12
|  | 3、排水 |  |  | 0
89 | 031001006025 | 塑料管 | 1、室内塑料排水管（粘接） DN150mm UPVC管 含阻火圈 包含闭水试验与通球试验 | m | 8.60
90 | 031001006026 | 塑料管 | 1、室内塑料排水管（粘接） PVC100 含阻火圈 包含闭水试验与通球试验 | m | 492.32
91 | 031001006027 | 塑料管 | 1、室内塑料排水管（粘接） PVC75 包含闭水试验与通球试验 | m | 30.01
92 | 031001006028 | 塑料管 | 1、室内塑料排水管（粘接） PVC50 包含闭水试验与通球试验 | m | 69.98
93 | 031004014010 | 给、排水附(配)件 | 1、防臭地漏安装 DN50 | 个 | 40
94 | 030817008031 | 套管制作安装 | 1、刚性防水套管制作、安装 DN100（穿楼板） | 个 | 41
95 | 030817008032 | 套管制作安装 | 1、刚性防水套管制作、安装 DN150（穿楼板） | 个 | 1
96 | 030817008033 | 套管制作安装 | 1、刚性防水套管制作、安装 DN100（穿屋面） | 个 | 7
本页小计
【表10.2.2-16】
分部分项工程清单与计价表
单位(专业)工程名称:安装部分-3#普通教室安装 | [5 empty] | 标段: |  |  | 第10页 共14页
序号 | 项目编码 | 项目名称 | 项目特征 | 计量 单位 | 工程量 | 金 额 (元) |  |  |  |  | 备注
[6 empty] | 综合单价 | 合价 | 其中
[8 empty] | 人工费 | 机械费 | 暂估价
97 | 030817008034 | 套管制作安装 | 1、刚性防水套管制作、安装 DN150（穿屋面） | 个 | 1
98 | 030817008035 | 套管制作安装 | 1、刚性防水套管制作、安装 DN100（穿基础） | 个 | 15
99 | 030817008036 | 套管制作安装 | 1、塑料套管制作安装 DN100 | 个 | 8
100 | 030817008037 | 套管制作安装 | 1、塑料套管制作安装 DN150 | 个 | 104
101 | 031004006003 | 大便器 | 1、蹲式大便器安装 含下水配件、冲洗阀等全部配件，详见设计 | 组 | 64
102 | 031004004004 | 拖把池 | 1、拖把池安装 含下水配件、水龙头等全部配件，详见设计 | 组 | 8
103 | 031004014011 | 给、排水附(配)件 | 1、水龙头安装 DN15mm | 个 | 24
104 | 031004014012 | 给、排水附(配)件 | 1、地面扫除口安装 DN100mm以内 | 个 | 12
105 | 031004013003 | 大、小便槽自动冲洗水箱 | 1、小便槽自动冲洗水箱安装 容积（L）19.0（含所有辅料） | 套 | 4
106 | 040101002010 | 挖沟槽土方 | 1、土方开挖回填夯实 | m3 | 50.46
|  | 4、给水 |  |  | 0
107 | 031001007003 | 复合管 | 1、室内钢塑给水管（螺纹连接） DN70 管道消毒、冲洗 水压试验 | m | 45.07
本页小计
【表10.2.2-16】
分部分项工程清单与计价表
单位(专业)工程名称:安装部分-3#普通教室安装 | [5 empty] | 标段: |  |  | 第11页 共14页
序号 | 项目编码 | 项目名称 | 项目特征 | 计量 单位 | 工程量 | 金 额 (元) |  |  |  |  | 备注
[6 empty] | 综合单价 | 合价 | 其中
[8 empty] | 人工费 | 机械费 | 暂估价
108 | 031001006029 | 塑料管 | 1、室内PP-R塑料给水管（热熔连接） DN50 管道消毒、冲洗 水压试验 | m | 45.68
109 | 031001006030 | 塑料管 | 1、室内PP-R塑料给水管（热熔连接） DN40 管道消毒、冲洗 水压试验 | m | 127.84
110 | 031001006031 | 塑料管 | 1、室内PP-R塑料给水管（热熔连接） DN25 管道消毒、冲洗 水压试验 | m | 43.84
111 | 031001006032 | 塑料管 | 1、室内PP-R塑料给水管（热熔连接） DN20 管道消毒、冲洗 水压试验 | m | 20.80
112 | 031001001005 | 镀锌钢管 | 1、室内镀锌钢管(螺纹连接) DN25（管道安装、管件制作、安装、压力试验） | m | 21.80
113 | 031001001006 | 镀锌钢管 | 1、室内镀锌钢管(螺纹连接) 公DN20（小便冲洗管）管子上钻孔 | m | 20.00
114 | 031002001005 | 管道支吊架 | 1、一般管架制作 2、一般管架安装 | Kg | 265.00
115 | 031201003007 | 金属结构刷油 | 1、管道支架除锈、刷油防腐 | kg | 265.00
116 | 031003001009 | 螺纹阀门 | 1、螺纹闸阀安装 DN70 | 个 | 6
117 | 031003001010 | 螺纹阀门 | 1、自动排气阀安装 DN25 | 个 | 2
本页小计
【表10.2.2-16】
分部分项工程清单与计价表
单位(专业)工程名称:安装部分-3#普通教室安装 | [5 empty] | 标段: |  |  | 第12页 共14页
序号 | 项目编码 | 项目名称 | 项目特征 | 计量 单位 | 工程量 | 金 额 (元) |  |  |  |  | 备注
[6 empty] | 综合单价 | 合价 | 其中
[8 empty] | 人工费 | 机械费 | 暂估价
118 | 030817008038 | 套管制作安装 | 1、刚性防水套管制作、安装 DN80（穿楼板） | 个 | 4
119 | 030817008039 | 套管制作安装 | 1、刚性防水套管制作、安装 DN80（穿基础） | 个 | 2
120 | 040101002011 | 挖沟槽土方 | 1、土方开挖回填夯实 | m3 | 5.00
121 | 03B003 | 卫生间（内周长在12m以上）暗敷管道，每间补贴 1.5 工日 | 1、卫生间（内周长在12m以上）暗敷管道，每间补贴 1.5 工日 | 间 | 8
|  | 5、消火栓 |  |  | 0
122 | 030901002005 | 消火栓钢管 | 1、室内镀锌钢管（沟槽连接） DN100（管道及管件安装、压力试验、冲洗） 含沟槽配件 | m | 200.24
123 | 030901002006 | 消火栓钢管 | 1、镀锌钢管（螺纹连接） DN65（管道及管件安装、压力试验、冲洗） | m | 24.00
124 | 030901010005 | 室内消火栓 | 1、室内消火栓 DN65 带2具灭火器MF/ABC4 1800*700*180-详见设计 | 套 | 19
125 | 030901010006 | 室内消火栓 | 1、室内消火栓 DN65 带2具灭火器兼做试验消火栓（带压力表包括旋塞及压力表弯）-详见设计 | 套 | 1
126 | 031003001011 | 螺纹阀门 | 1、自动排气阀安装 DN25 | 个 | 1
127 | 031003003003 | 焊接法兰阀门 | 1、焊接法兰闸阀安装 DN100 | 个 | 14
本页小计
【表10.2.2-16】
分部分项工程清单与计价表
单位(专业)工程名称:安装部分-3#普通教室安装 | [5 empty] | 标段: |  |  | 第13页 共14页
序号 | 项目编码 | 项目名称 | 项目特征 | 计量 单位 | 工程量 | 金 额 (元) |  |  |  |  | 备注
[6 empty] | 综合单价 | 合价 | 其中
[8 empty] | 人工费 | 机械费 | 暂估价
128 | 031003010003 | 软接头（软管） | 1、法兰式软接头安装 DN100 | 个 | 2
129 | 031201001003 | 管道刷油 | 1、管道刷油 调和漆二遍 | m2 | 77.25
130 | 031002001006 | 管道支吊架 | 1、一般管架制作 2、一般管架安装 | Kg | 250.00
131 | 031201003008 | 金属结构刷油 | 1、管道支架除锈、刷油防腐 | kg | 250.00
132 | 030817008040 | 套管制作安装 | 1、刚性防水套管制作、安装 DN100（穿楼板） | 个 | 20
133 | 030817008041 | 套管制作安装 | 1、刚性防水套管制作、安装 DN100（穿基础） | 个 | 2
134 | 040101002012 | 挖沟槽土方 | 1、土方开挖回填夯实 | m3 | 0.83
135 | 030905002003 | 水灭火控制装置调试 | 1、消火栓灭火系统调试 | 点 | 20
|  | 6、设施 |  |  | 0
136 | 030702012003 | 挡烟垂壁 | 1、挡烟垂壁，采用不燃材料制作，下挂至离地3.0米处。-详见设计 | m | 25.00
137 | 030404033006 | 风扇 | 1、排风扇安装 BPT18-44A n=1450rpm 带止回 4000CMH 265Pa 44W 46db(A) | 台 | 28
138 | 030703011003 | 铝及铝合金风口、散流器 | 1、铝合金防雨百叶 0.5m2 | 个 | 1
本页小计
【表10.2.2-16】
分部分项工程清单与计价表
单位(专业)工程名称:安装部分-3#普通教室安装 | [5 empty] | 标段: |  |  | 第14页 共14页
序号 | 项目编码 | 项目名称 | 项目特征 | 计量 单位 | 工程量 | 金 额 (元) |  |  |  |  | 备注
[6 empty] | 综合单价 | 合价 | 其中
[8 empty] | 人工费 | 机械费 | 暂估价
139 | 030703001005 | 碳钢阀门 | 1、70度风管防火阀 400*250mm 2、设备支架制作安装 | 个 | 4
140 | 030702001004 | 碳钢通风管道 | 1、镀锌薄钢板矩形风管(δ=0.5mm以内咬口)长边长（mm）≤320 250*120mm、250*200mm、250*250mm | m2 | 52.59
141 | 030702001005 | 碳钢通风管道 | 1、镀锌薄钢板矩形风管(δ=1.2mm以内咬口)长边长（mm）≤450 400*250mm | m2 | 16.85
142 | 031201003009 | 金属结构刷油 | 1、手工除锈 一般钢结构轻锈 2、一般钢结构 红丹防锈漆二遍 3、一般钢结构 调和漆二遍 | kg | 154.30
143 | 030704001003 | 通风工程检测、 调试 | 通风空调系统调试费 | 系统 | 1
|  | 7、空调 |  |  | 0
144 | 030701003005 | 空调器 | 1、成套分体式空调墙上安装 制冷量：7200W，单位制冷量：244W/m2 | 台 | 8
145 | 030701003006 | 空调器 | 1、成套分体式空调墙上安装 制冷量：16000W，单位制冷量：232W/m2 | 台 | 20
146 | 030404019003 | 控制开关 | 1、空调温控开关（线控器） | 个 | 28
本页小计
合计

## 26_表10_2_2-16 施工技术措施项目清单与计价表
【表10.2.2-16】
施工技术措施项目清单与计价表
单位(专业)工程名称:安装部分-3#普通教室安装 | [5 empty] | 标段: |  |  | 第1页 共1页
序号 | 项目编码 | 项目名称 | 项目特征 | 计量 单位 | 工程量 | 金 额 (元) |  |  |  |  | 备注
[6 empty] | 综合单价 | 合价 | 其中
[8 empty] | 人工费 | 机械费 | 暂估价
|  | 脚手架搭拆 |  |  | 0
1 | 031301017003 | 脚手架搭拆 | 脚手架搭拆费 | 项 | 1
本页小计
合计

## 26_表10_2_2-20 施工组织（总价）措施项目清单
【表10.2.2-20】
施工组织（总价）措施项目清单与计价表
工程名称:3#普通教室安装 |  |  | 标段: | 第1页 共1页
序号 | 项目编号 | 项目名称 | 计算基础 | 费率 (%) | 金额 (元) | 备注
1 | 031302001001 | 安全文明施工费
1.1 |  | 安全文明施工基本费
2 | Z03130200801 | 提前竣工增加费
3 | 031302004001 | 二次搬运费
4 | 031302005001 | 冬雨季施工增加费
5 |  | 其他施工组织措施费
合 计

## 26_表10_2_2-21 其他项目清单与计价汇总表
【表10.2.2-21】
其他项目清单与计价汇总表
工程名称:3#普通教室安装 |  | 标段: | 第1页 共1页
序号 | 项 目 名 称 | 金额(元) | 备注
1 | 暂列金额 | 0 | 明细详见表10.2.2-22
1.1 | 标化工地增加费 | 0 | 明细详见表10.2.2-22
1.2 | 优质工程增加费 | 0 | 明细详见表10.2.2-22
1.3 | 其他暂列金额 | 0 | 明细详见表10.2.2-22
2 | 暂估价 | 0
2.1 | 材料（设备）暂估价 | 0 | 明细详见表10.2.2-23
2.2 | 专业工程暂估价 | 0 | 明细详见表10.2.2-24
2.3 | 专项技术措施暂估价 | 0 | 明细详见表10.2.2-25
3 | 计日工 |  | 明细详见表10.2.2-26
4 | 总承包服务费 |  | 明细详见表10.2.2-27
合 计

## 26_表10_2_2-22 暂列金额明细表
【表10.2.2-22】
暂列金额明细表
工程名称:3#普通教室安装 |  | 标段: |  | 第1页 共1页
序号 | 项 目 名 称 | 计量单位 | 暂定金额(元) | 备注
1 | 标化工地增加费 | 项
2 | 优质工程增加费 | 项
3 | 其他暂列金额 | 项 |  | 估算比例一般不高于5%
3.1 | 其他暂列金额 | 项
合计

## 26_表10_2_2-23 材料（工程设备）暂估单价表
【表10.2.2-23】
材料（工程设备）暂估单价表
单位(专业)工程名称:安装部分-3#普通教室安装 |  |  |  | 标段: | 第1页 共1页
序号 | 材料（工程设备）名称、规格、型号 | 计量 单位 | 数量 | 单价 | 合价 | 备注
合计

## 26_表10_2_2-24 专业工程暂估价表
【表10.2.2-24】
专业工程暂估价表
单位(专业)工程名称:安装部分-3#普通教室安装 |  | 标段: | 第1页 共1页
序号 | 工 程 名 称 | 工程内容 | 暂估金额(元) | 备注
合计

## 26_表10_2_2-25 专项技术措施暂估价表
【表10.2.2-25】
专项技术措施暂估价表
单位(专业)工程名称:安装部分-3#普通教室安装 |  | 标段: | 第1页 共1页
序号 | 工 程 名 称 | 工程内容 | 暂估金额(元) | 备注
合计 |  |  | 0

## 26_表10_2_2-26 计日工表
【表10.2.2-26】
计 日 工 表
单位(专业)工程名称:安装部分-3#普通教室安装 |  | 标段: |  | 第1页 共1页
编号 | 项 目 名 称 | 单位 | 数量 | 综合单价(元) | 合价(元)
一 | 人 工 | 元
1
2
3
4
5
人 工 小 计
二 | 材 料 | 元
1
2
3
4
5
材 料 小 计
三 | 施 工 机 械 | 元
1
2
3
4
5
施工机械小计
总 计

## 26_表10_2_2-27 总承包服务费计价表
【表10.2.2-27】
总承包服务费计价表
单位(专业)工程名称:安装部分-3#普通教室安装 |  |  | 标段: |  | 第1页 共1页
序号 | 项目名称 | 项目价值(元) | 服务内容 | 计算基础 | 费率(%) | 金额(元)
1 | 发包人单独发包的专业工程
1.1 | 专业发包工程管理费
2 | 发包人提供材料(设备)
2.1 | 甲供材料设备保管费
| 合计 | - | - |  | -

## 26_表10_2_2-29 主要工日一览表
【表10.2.2-29】
主要工日一览表
工程名称:3#普通教室安装 |  |  | 标段: |  | 第1页 共1页
序号 | 工日名称（类别） | 单位 | 数量 | 单价(元) | 合价（元） | 备注
1 | 二类人工 | 工日
2 | 二类人工 | 工日

## 26_表10_2_2-30 发包人提供材料和设备一览表
【表10.2.2-30】
发包人提供材料和设备一览表
工程名称:3#普通教室安装 |  |  | 标段: |  |  | 第1页 共1页
序号 | 材料(设备)名称、规格、型号 | 单位 | 数量 | 单价 (元) | 交货 方式 | 送达 地点 | 备注

## 26_表10_2_2-31 主要材料和工程设备一览表
【表10.2.2-31】
主要材料和工程设备一览表
工程名称:3#普通教室安装 |  |  |  | 标段: |  | 第1页 共1页
序号 | 名称、规格、型号 | 单位 | 数量 | 单价(元) | 合价（元） | 备注
1 | 塑料给水管DN25 | m
2 | 塑料给水管DN50 | m
3 | 塑料排水管DN100 | m
4 | 拖把池 | 个
5 | 瓷蹲式大便器 | 个
6 | 自动排气阀DN25 | 个

## 26_表10_2_2-32 主要机械台班一览表
【表10.2.2-32】
主要机械台班一览表
工程名称:3#普通教室安装 |  |  | 标段: |  | 第1页 共2页
序号 | 机械名称、规格、型号 | 单位 | 数 量 | 单价(元) | 合价（元） | 备注
1 | 电能校验仪 ST9040 | 台班
2 | 电压、电流互感升流器 HJ-12E | 台班
3 | 接地电阻测试仪 DET-3/2 | 台班
4 | 数字万用表 F-87 | 台班
5 | 电缆测试仪 | 台班
6 | 其他机械费 | 元
7 | 汽车式起重机8t | 台班
8 | 汽车式起重机16t | 台班
9 | 汽车式起重机16t | 台班
10 | 载货汽车4t | 台班
11 | 载货汽车5t | 台班
12 | 载货汽车8t | 台班
13 | 载货汽车8t | 台班
14 | 普通车床630×2000mm | 台班
15 | 普通车床630×2000mm | 台班
16 | 台式钻床16mm | 台班
17 | 立式钻床25mm | 台班
18 | 立式钻床25mm | 台班
19 | 立式钻床35mm | 台班
20 | 剪板机6.3×2000mm | 台班
21 | 折方机4×2000mm | 台班
22 | 咬口机1.5mm | 台班
23 | 开孔机200mm | 台班
24 | 管子切断机150mm | 台班
25 | 管子切断套丝机159mm | 台班
26 | 管子切断套丝机159mm | 台班
27 | 钢材电动煨弯机500以内mm | 台班
28 | 钢材电动煨弯机500-1800mm | 台班
29 | 试压泵60MPa | 台班
30 | 直流弧焊机20kW | 台班
【表10.2.2-32】
主要机械台班一览表
工程名称:3#普通教室安装 |  |  | 标段: |  | 第2页 共2页
序号 | 机械名称、规格、型号 | 单位 | 数 量 | 单价(元) | 合价（元） | 备注
31 | 电焊条烘干箱60×50×75cm3 | 台班
32 | 电焊条烘干箱60×50×75cm3 | 台班
33 | 热熔焊机160mm | 台班
34 | 吊装机械(综合) | 台班
35 | 砂轮切割机φ500 | 台班
36 | 砂轮切割机 φ400 | 台班
37 | 试压泵3MPa | 台班
38 | 试压泵3MPa | 台班
39 | 滚槽机 | 台班
40 | 手持式万用表 | 台班
41 | 电焊机 （综合） | 台班
42 | 弧焊机 综合 | 台班
43 | 折旧费(机械) | 元
44 | 检修费(机械) | 元
45 | 维护费(机械) | 元
46 | 机械人工 | 工日
47 | 柴油(机械) | kg
48 | 电(机械) | kW·h
49 | 安拆及场外运输费(机械) | 元

## 27_表10_2_2-16 分部分项工程清单与计价表
【表10.2.2-16】
分部分项工程清单与计价表
单位(专业)工程名称:安装部分-4#专业教室安装 | [5 empty] | 标段: |  |  | 第1页 共10页
序号 | 项目编码 | 项目名称 | 项目特征 | 计量 单位 | 工程量 | 金 额 (元) |  |  |  |  | 备注
[6 empty] | 综合单价 | 合价 | 其中
[8 empty] | 人工费 | 机械费 | 暂估价
|  | 1、电气 |  |  | 0
1 | 030404017028 | 配电箱 | 1、成套配电箱安装 落地式 4#1ALz 2、10#基础型钢制作安装（防腐处理）-详见设计系统图 XL-21(改） | 台 | 1
2 | 030404017029 | 配电箱 | 1、成套配电箱安装 落地式 4#1ALKz 2、10#基础型钢制作安装（防腐处理）-详见设计系统图 XL-21(改） | 台 | 1
3 | 030404017030 | 配电箱 | 1、成套配电箱安装 嵌入式成套配电箱安装 4#2AL-详见设计系统图 | 台 | 1
4 | 030404017031 | 配电箱 | 1、成套配电箱安装 嵌入式成套配电箱安装 4#3AL-详见设计系统图 | 台 | 1
5 | 030404017032 | 配电箱 | 1、成套配电箱安装 嵌入式成套配电箱安装 4#4AL-详见设计系统图 | 台 | 1
6 | 030404017033 | 配电箱 | 1、成套配电箱安装 `嵌入式成套配电箱安装(配电箱带锁具） AL1-详见设计系统图 | 台 | 8
7 | 030404017034 | 配电箱 | 1、成套配电箱安装 嵌入式成套配电箱安装 4#1ALg-详见设计系统图 | 台 | 1
8 | 030404017035 | 配电箱 | 1、成套配电箱安装 嵌入式成套配电箱安装 4#1ATG-详见设计系统图 | 台 | 1
9 | 030404018004 | 插座箱 | 1、成套配电箱安装 插座箱的安装 AXks | 台 | 4
本页小计
【表10.2.2-16】
分部分项工程清单与计价表
单位(专业)工程名称:安装部分-4#专业教室安装 | [5 empty] | 标段: |  |  | 第2页 共10页
序号 | 项目编码 | 项目名称 | 项目特征 | 计量 单位 | 工程量 | 金 额 (元) |  |  |  |  | 备注
[6 empty] | 综合单价 | 合价 | 其中
[8 empty] | 人工费 | 机械费 | 暂估价
10 | 030412005011 | 荧光灯 | 应急单管荧光灯安装 T5三基色直管荧光灯 1*28W/840，吸顶安装。含光源 应急时间≥90分钟 | 套 | 4
11 | 030412001009 | 普通灯具 | 1、吸顶灯具安装 1*18 节能灯管 吸顶安装 含光源 | 套 | 48
12 | 030404034013 | 照明开关 | 1、跷板暗开关单控 单联 250V 10A 底边距地1.3米暗装 | 个 | 26
13 | 030404034014 | 照明开关 | 1、跷板暗开关单控 三联 250V 10A 底边距地1.3米暗装 | 个 | 7
14 | 030404035016 | 插座 | 1、单相带接地暗插座电流（10A）广播插座 底边距地2.3米安装 | 个 | 15
15 | 030404035017 | 插座 | 1、单相带接地暗插座电流（10A）多媒体插座 底边距地0.3米安装 | 个 | 15
16 | 030404035018 | 插座 | 1、单相带接地暗插座电流（10A）安全型二极加三极插座 底边距地0.3米安装 | 个 | 29
17 | 030404035019 | 插座 | 1、单相带接地暗插座电流（16A）250V 柜式空调插座 底边距地0.35米安装 | 个 | 36
18 | 030411006010 | 接线盒 | 1、开关盒、插座盒安装 86H50 | 个 | 128
19 | 030411006011 | 接线盒 | 1、暗装接线盒 86H50含面板 | 个 | 332
20 | 030411003010 | 桥架 | 1、钢制槽式桥架(200*100mm) 热镀锌桥架（本体安装、接地） | m | 90.85
本页小计
【表10.2.2-16】
分部分项工程清单与计价表
单位(专业)工程名称:安装部分-4#专业教室安装 | [5 empty] | 标段: |  |  | 第3页 共10页
序号 | 项目编码 | 项目名称 | 项目特征 | 计量 单位 | 工程量 | 金 额 (元) |  |  |  |  | 备注
[6 empty] | 综合单价 | 合价 | 其中
[8 empty] | 人工费 | 机械费 | 暂估价
21 | 030411003011 | 桥架 | 1、钢制槽式桥架(150*75mm) 热镀锌桥架（本体安装、接地） | m | 45.98
22 | 030411003012 | 桥架 | 1、钢制槽式桥架(300*100mm) 热镀锌桥架（本体安装、接地） | m | 102.18
23 | 030411003013 | 桥架 | 1、钢制槽式桥架(300*200mm) 热镀锌桥架（本体安装、接地） | m | 15.90
24 | 030413001004 | 铁构件 | 1、电缆桥架支撑架安装 | kg | 250.00
25 | 030411001023 | 配管 | 1、砖、混凝土结构暗配JDG管 DN20mm | m | 1866.69
26 | 030411001024 | 配管 | 1、砖、混凝土结构暗配JDG管 DN25mm | m | 318.28
27 | 030411001025 | 配管 | 1、砖、混凝土结构暗配JDG管 DN32mm | m | 44.63
28 | 030411001026 | 配管 | 1、砖、混凝土结构暗配JDG管 DN40mm | m | 36.40
29 | 030411001027 | 配管 | 1、砖、混凝土结构暗配焊接钢管 SC20mm | m | 3.40
30 | 030411001028 | 配管 | 1、砖、混凝土结构暗配焊接钢管 SC50mm | m | 7.16
31 | 030411001029 | 配管 | 1、砖、混凝土结构暗配焊接钢管 SC100mm | m | 3.00
32 | 030411001030 | 配管 | 1、砖、混凝土结构暗配焊接钢管 SC125mm | m | 3.00
33 | 030411004021 | 配线 | 1、穿照明线 铜芯导线截面 WDZBN-BYJ-2.5mm2 | m | 113.58
本页小计
【表10.2.2-16】
分部分项工程清单与计价表
单位(专业)工程名称:安装部分-4#专业教室安装 | [5 empty] | 标段: |  |  | 第4页 共10页
序号 | 项目编码 | 项目名称 | 项目特征 | 计量 单位 | 工程量 | 金 额 (元) |  |  |  |  | 备注
[6 empty] | 综合单价 | 合价 | 其中
[8 empty] | 人工费 | 机械费 | 暂估价
34 | 030411004022 | 配线 | 1、穿照明线 铜芯导线截面 WDZBN-BYJR-2.5mm2 | m | 37.86
35 | 030411004023 | 配线 | 1、穿照明线 铜芯导线截面 WDZB-BYJ-2.5mm2 | m | 2800.03
36 | 030411004024 | 配线 | 1、穿照明线 铜芯导线截面 WDZB-BYJR-2.5mm2 | m | 1400.01
37 | 030411004025 | 配线 | 1、穿动力线 铜芯导线截面 WDZBN-BYJ-4mm2 | m | 7.00
38 | 030411004026 | 配线 | 1、穿动力线 铜芯导线截面 WDZBN-BYJR-4mm2 | m | 3.50
39 | 030411004027 | 配线 | 1、线槽配线 导线截面 WDZBN-BYJ-4mm2 | m | 31.65
40 | 030411004028 | 配线 | 1、线槽配线 导线截面 WDZBN-BYJR-4mm2 | m | 15.82
41 | 030408001028 | 电力电缆 | 1、铜芯电力电缆敷设 电缆 WDZB-YJV-3*2.5mm2 | m | 428.81
42 | 030408001029 | 电力电缆 | 1、铜芯电力电缆敷设 电缆 WDZB-YJV-3*4mm2 | m | 961.33
43 | 030408001030 | 电力电缆 | 1、铜芯电力电缆敷设 电缆 WDZB-YJV-3*10mm2 | m | 347.56
44 | 030408006016 | 电力电缆头 | 1、户内干包式电力电缆头制作、安装 干包终端头 WDZB-YJV-3*10mm2 | 个 | 13
45 | 030408001031 | 电力电缆 | 1、铜芯电力电缆敷设 电缆 WDZB-YJV-4*10+PE10mm2 | m | 322.31
本页小计
【表10.2.2-16】
分部分项工程清单与计价表
单位(专业)工程名称:安装部分-4#专业教室安装 | [5 empty] | 标段: |  |  | 第5页 共10页
序号 | 项目编码 | 项目名称 | 项目特征 | 计量 单位 | 工程量 | 金 额 (元) |  |  |  |  | 备注
[6 empty] | 综合单价 | 合价 | 其中
[8 empty] | 人工费 | 机械费 | 暂估价
46 | 030408006017 | 电力电缆头 | 1、户内干包式电力电缆头制作、安装 干包终端头 WDZB-YJV-4*10+PE10mm2 | 个 | 15
47 | 030408001032 | 电力电缆 | 1、铜芯电力电缆敷设 电缆 WDZB-YJV-4*35+PE16mm2 | m | 210.91
48 | 030408006018 | 电力电缆头 | 1、户内干包式电力电缆头制作、安装 干包终端头 WDZB-YJV-4*35+PE16mm2 | 个 | 7
49 | 030408001033 | 电力电缆 | 1、铜芯电力电缆敷设 电缆 WDZB-YJV-4*16+PE16mm2 | m | 34.40
50 | 030408006019 | 电力电缆头 | 1、户内干包式电力电缆头制作、安装 干包终端头 WDZB-YJV-4*16+PE16mm2 | 个 | 1
51 | 030408001034 | 电力电缆 | 1、铜芯电力电缆敷设 电缆 WDZB-YJV-4*6+PE6mm2 | m | 175.36
52 | 030414002004 | 送配电装置系统 | 1、送配电装置系统调试 1kV以下交流供电(综 合) | 系统 | 1
53 | 030414004002 | 自动投入装置 | 双电源调试 | 系统 | 1
54 | 030409005004 | 避雷网 | 1、避雷网安装 Φ12热镀锌圆钢（避雷网制作、安装、补刷（喷）油漆） | m | 350.83
55 | 030409006004 | 避雷针 | 1、避雷针制作 圆钢避雷小针制安针长（m）≤2 Φ12热镀锌圆钢 净高度0.3米 | 根 | 141
本页小计
【表10.2.2-16】
分部分项工程清单与计价表
单位(专业)工程名称:安装部分-4#专业教室安装 | [5 empty] | 标段: |  |  | 第6页 共10页
序号 | 项目编码 | 项目名称 | 项目特征 | 计量 单位 | 工程量 | 金 额 (元) |  |  |  |  | 备注
[6 empty] | 综合单价 | 合价 | 其中
[8 empty] | 人工费 | 机械费 | 暂估价
56 | 030409003004 | 避雷引下线 | 1、避雷引下线敷设 断接卡子制作安装=4个 2、避雷引下线敷设 利用建筑结构钢筋引下 | m | 207.90
57 | 030409008007 | 等电位端子箱、 测试板 | 1、总等电位箱暗装 MEB 2、接地跨接线安装 接地跨接线 | 台 | 1
58 | 030409004004 | 均压环 | 1、避雷网安装 均压环敷设利用基础梁钢筋2根≥Φ16钢筋 | m | 282.74
59 | 030409002007 | 接地母线 | 接地母线敷设 -25*4镀锌扁钢 | m | 6.00
60 | 030409002008 | 接地母线 | 1、接地母线敷设 埋地敷设 -40*4热镀锌扁钢 | m | 4.00
61 | Z030409012004 | 利用卫生间底板钢筋网焊接 | 1、卫生间接地中的底板钢筋网焊接无论跨接或电焊 | m | 560.00
62 | 030414011004 | 接地装置 | 1、独立接地装置6根接地极以内=8组 | 系统 | 1
63 | 030404017036 | 配电箱 | 1、成套配电箱安装 4#1ALe 壁装-详见设计系统图 A型应急照明集中电源 0.28KVA A型 应急供电及控制、巡检、故障上传、报警显示 底边距地1.2米明装 | 台 | 1
64 | 030411001031 | 配管 | 1、砖、混凝土结构暗配焊接钢管 SC20mm | m | 618.80
65 | 030411006012 | 接线盒 | 1、暗装接线盒 86H50含面板 | 个 | 228
本页小计
【表10.2.2-16】
分部分项工程清单与计价表
单位(专业)工程名称:安装部分-4#专业教室安装 | [5 empty] | 标段: |  |  | 第7页 共10页
序号 | 项目编码 | 项目名称 | 项目特征 | 计量 单位 | 工程量 | 金 额 (元) |  |  |  |  | 备注
[6 empty] | 综合单价 | 合价 | 其中
[8 empty] | 人工费 | 机械费 | 暂估价
66 | 030411004029 | 配线 | 1、穿照明线 铜芯导线截面 WDZBN-BYJ-2.5mm2 | m | 963.60
67 | 030412004019 | 装饰灯 | 1、安全出口、疏散出口标志灯安装 门框上方0.2米壁挂 A型 LED 1W 巡检、常亮、频闪 | 套 | 3
68 | 030412004020 | 装饰灯 | 1、方向标志灯（单向不可调）安装 底边离地0.5米壁挂 A型 LED 1W 巡检、常亮、频闪 | 套 | 3
69 | 030412004021 | 装饰灯 | 1、消防应急照明灯具安装 吸顶式 应急照明、巡检、开灯、灭灯 LED 6W A型 | 套 | 26
70 | 030412004022 | 装饰灯 | 1、消防应急照明灯具安装 底边离地2.5米壁挂 A型 LED 3W 应急照明、巡检、开灯、灭灯 | 套 | 7
71 | 030412004023 | 装饰灯 | 1、楼层标志灯安装 底边离地2.2米壁挂 A型 LED 1W 巡检、常亮 | 套 | 4
72 | 030412004024 | 装饰灯 | 1、楼层标志灯安装 吊杆式 A型 LED 1W 巡检、常亮 | 套 | 3
73 | 030411004030 | 配线 | 1、二芯单芯导线截面 WDZBN-RYS-2*1.5mm2 | m | 87.50
74 | 030904008007 | 模块(模块箱） | 1、短路隔离器安装 | 个 | 1
75 | 030904008008 | 模块(模块箱） | 1、消防专用模块 电气火灾监控探测器 | 个 | 1
本页小计
【表10.2.2-16】
分部分项工程清单与计价表
单位(专业)工程名称:安装部分-4#专业教室安装 | [5 empty] | 标段: |  |  | 第8页 共10页
序号 | 项目编码 | 项目名称 | 项目特征 | 计量 单位 | 工程量 | 金 额 (元) |  |  |  |  | 备注
[6 empty] | 综合单价 | 合价 | 其中
[8 empty] | 人工费 | 机械费 | 暂估价
76 | 030904003004 | 按钮 | 1、消火栓按钮 | 个 | 12
|  | 2、雨水 |  |  | 0
77 | 031001006033 | 塑料管 | 室内塑料雨水管（粘接） PVC100 含雨水配件 | m | 210.60
78 | 031001006034 | 塑料管 | 室内塑料排水雨水管（粘接） PVC50 | m | 38.00
79 | 031004014013 | 给、排水附(配)件 | 阳台地漏安装 DN50 | 个 | 38
80 | 030817008042 | 套管制作安装 | 刚性防水套管制作、安装 DN100（穿楼板） | 个 | 29
81 | 030817008043 | 套管制作安装 | 一般穿墙套钢管制作安装 DN100 | 个 | 10
82 | 040101002013 | 挖沟槽土方 | 土方开挖回填夯实 | m3 | 12.03
83 | 040504009004 | 雨水口 | 雨水透气井（参雨水口）-详见设计 | 座 | 10
|  | 3、消火栓 |  |  | 0
84 | 030901002007 | 消火栓钢管 | 1、室内镀锌钢管（沟槽连接） DN100（管道及管件安装、压力试验、冲洗） 含沟槽配件 | m | 130.30
85 | 030901002008 | 消火栓钢管 | 1、镀锌钢管（螺纹连接） DN65（管道及管件安装、压力试验、冲洗） | m | 21.00
本页小计
【表10.2.2-16】
分部分项工程清单与计价表
单位(专业)工程名称:安装部分-4#专业教室安装 | [5 empty] | 标段: |  |  | 第9页 共10页
序号 | 项目编码 | 项目名称 | 项目特征 | 计量 单位 | 工程量 | 金 额 (元) |  |  |  |  | 备注
[6 empty] | 综合单价 | 合价 | 其中
[8 empty] | 人工费 | 机械费 | 暂估价
86 | 030901010007 | 室内消火栓 | 1、室内消火栓 DN65 带2具灭火器MF/ABC4 1800*700*180-详见设计 | 套 | 11
87 | 030901010008 | 室内消火栓 | 1、室内消火栓 DN65 带2具灭火器兼做试验消火栓（带压力表包括旋塞及压力表弯）-详见设计 | 套 | 1
88 | 031003001012 | 螺纹阀门 | 1、自动排气阀安装 DN25 | 个 | 1
89 | 031003003004 | 焊接法兰阀门 | 1、焊接法兰闸阀安装 DN100 | 个 | 6
90 | 031201001004 | 管道刷油 | 1、管道刷油 调和漆二遍 | m2 | 49.30
91 | 031002001007 | 管道支吊架 | 1、一般管架制作 2、一般管架安装 | Kg | 145.00
92 | 031201003010 | 金属结构刷油 | 1、管道支架除锈、刷油防腐 | kg | 145.00
93 | 030817008044 | 套管制作安装 | 1、刚性防水套管制作、安装 DN100（穿楼板） | 个 | 14
94 | 030817008045 | 套管制作安装 | 1、刚性防水套管制作、安装 DN100（穿屋顶、基础） | 个 | 2
95 | 040101002014 | 挖沟槽土方 | 1、土方开挖回填夯实 | m3 | 0.42
96 | 030905002004 | 水灭火控制装置调试 | 1、消火栓灭火系统调试 | 点 | 12
|  | 4、设施 |  |  | 0
本页小计
【表10.2.2-16】
分部分项工程清单与计价表
单位(专业)工程名称:安装部分-4#专业教室安装 | [5 empty] | 标段: |  |  | 第10页 共10页
序号 | 项目编码 | 项目名称 | 项目特征 | 计量 单位 | 工程量 | 金 额 (元) |  |  |  |  | 备注
[6 empty] | 综合单价 | 合价 | 其中
[8 empty] | 人工费 | 机械费 | 暂估价
97 | 030702012004 | 挡烟垂壁 | 1、挡烟垂壁，采用不燃材料制作，下挂至离地3.0米处。-详见设计 | m | 14.20
|  | 5、空调-4#楼 |  |  | 0
98 | 030701003007 | 空调器 | 1、成套分体式空调墙上安装 制冷量：7200W，单位制冷量：244W/m2 | 台 | 4
99 | 030701003008 | 空调器 | 1、成套分体式空调墙上安装 制冷量：12000W，单位制冷量：235W/m2 | 台 | 16
100 | 030404019004 | 控制开关 | 1、空调温控开关（线控器） | 个 | 20
本页小计
合计

## 27_表10_2_2-16 施工技术措施项目清单与计价表
【表10.2.2-16】
施工技术措施项目清单与计价表
单位(专业)工程名称:安装部分-4#专业教室安装 | [5 empty] | 标段: |  |  | 第1页 共1页
序号 | 项目编码 | 项目名称 | 项目特征 | 计量 单位 | 工程量 | 金 额 (元) |  |  |  |  | 备注
[6 empty] | 综合单价 | 合价 | 其中
[8 empty] | 人工费 | 机械费 | 暂估价
|  | 脚手架搭拆 |  |  | 0
1 | 031301017004 | 脚手架搭拆 | 脚手架搭拆费 | 项 | 1
本页小计
合计

## 27_表10_2_2-20 施工组织（总价）措施项目清单
【表10.2.2-20】
施工组织（总价）措施项目清单与计价表
工程名称:4#专业教室安装 |  |  | 标段: | 第1页 共1页
序号 | 项目编号 | 项目名称 | 计算基础 | 费率 (%) | 金额 (元) | 备注
1 | 031302001001 | 安全文明施工费
1.1 |  | 安全文明施工基本费
2 | Z03130200801 | 提前竣工增加费
3 | 031302004001 | 二次搬运费
4 | 031302005001 | 冬雨季施工增加费
5 |  | 其他施工组织措施费
合 计

## 27_表10_2_2-21 其他项目清单与计价汇总表
【表10.2.2-21】
其他项目清单与计价汇总表
工程名称:4#专业教室安装 |  | 标段: | 第1页 共1页
序号 | 项 目 名 称 | 金额(元) | 备注
1 | 暂列金额 | 0 | 明细详见表10.2.2-22
1.1 | 标化工地增加费 | 0 | 明细详见表10.2.2-22
1.2 | 优质工程增加费 | 0 | 明细详见表10.2.2-22
1.3 | 其他暂列金额 | 0 | 明细详见表10.2.2-22
2 | 暂估价 | 0
2.1 | 材料（设备）暂估价 | 0 | 明细详见表10.2.2-23
2.2 | 专业工程暂估价 | 0 | 明细详见表10.2.2-24
2.3 | 专项技术措施暂估价 | 0 | 明细详见表10.2.2-25
3 | 计日工 |  | 明细详见表10.2.2-26
4 | 总承包服务费 |  | 明细详见表10.2.2-27
合 计

## 27_表10_2_2-22 暂列金额明细表
【表10.2.2-22】
暂列金额明细表
工程名称:4#专业教室安装 |  | 标段: |  | 第1页 共1页
序号 | 项 目 名 称 | 计量单位 | 暂定金额(元) | 备注
1 | 标化工地增加费 | 项
2 | 优质工程增加费 | 项
3 | 其他暂列金额 | 项 |  | 估算比例一般不高于5%
3.1 | 其他暂列金额 | 项
合计

## 27_表10_2_2-23 材料（工程设备）暂估单价表
【表10.2.2-23】
材料（工程设备）暂估单价表
单位(专业)工程名称:安装部分-4#专业教室安装 |  |  |  | 标段: | 第1页 共1页
序号 | 材料（工程设备）名称、规格、型号 | 计量 单位 | 数量 | 单价 | 合价 | 备注
合计

## 27_表10_2_2-24 专业工程暂估价表
【表10.2.2-24】
专业工程暂估价表
单位(专业)工程名称:安装部分-4#专业教室安装 |  | 标段: | 第1页 共1页
序号 | 工 程 名 称 | 工程内容 | 暂估金额(元) | 备注
合计

## 27_表10_2_2-25 专项技术措施暂估价表
【表10.2.2-25】
专项技术措施暂估价表
单位(专业)工程名称:安装部分-4#专业教室安装 |  | 标段: | 第1页 共1页
序号 | 工 程 名 称 | 工程内容 | 暂估金额(元) | 备注
合计 |  |  | 0

## 27_表10_2_2-26 计日工表
【表10.2.2-26】
计 日 工 表
单位(专业)工程名称:安装部分-4#专业教室安装 |  | 标段: |  | 第1页 共1页
编号 | 项 目 名 称 | 单位 | 数量 | 综合单价(元) | 合价(元)
一 | 人 工 | 元
1
2
3
4
5
人 工 小 计
二 | 材 料 | 元
1
2
3
4
5
材 料 小 计
三 | 施 工 机 械 | 元
1
2
3
4
5
施工机械小计
总 计

## 27_表10_2_2-27 总承包服务费计价表
【表10.2.2-27】
总承包服务费计价表
单位(专业)工程名称:安装部分-4#专业教室安装 |  |  | 标段: |  | 第1页 共1页
序号 | 项目名称 | 项目价值(元) | 服务内容 | 计算基础 | 费率(%) | 金额(元)
1 | 发包人单独发包的专业工程
1.1 | 专业发包工程管理费
2 | 发包人提供材料(设备)
2.1 | 甲供材料设备保管费
| 合计 | - | - |  | -

## 27_表10_2_2-29 主要工日一览表
【表10.2.2-29】
主要工日一览表
工程名称:4#专业教室安装 |  |  | 标段: |  | 第1页 共1页
序号 | 工日名称（类别） | 单位 | 数量 | 单价(元) | 合价（元） | 备注
1 | 二类人工 | 工日

## 27_表10_2_2-30 发包人提供材料和设备一览表
【表10.2.2-30】
发包人提供材料和设备一览表
工程名称:4#专业教室安装 |  |  | 标段: |  |  | 第1页 共1页
序号 | 材料(设备)名称、规格、型号 | 单位 | 数量 | 单价 (元) | 交货 方式 | 送达 地点 | 备注

## 27_表10_2_2-31 主要材料和工程设备一览表
【表10.2.2-31】
主要材料和工程设备一览表
工程名称:4#专业教室安装 |  |  |  | 标段: |  | 第1页 共1页
序号 | 名称、规格、型号 | 单位 | 数量 | 单价(元) | 合价（元） | 备注
1 | 塑料排水管DN100 | m
2 | 自动排气阀DN25 | 个

## 27_表10_2_2-32 主要机械台班一览表
【表10.2.2-32】
主要机械台班一览表
工程名称:4#专业教室安装 |  |  | 标段: |  | 第1页 共2页
序号 | 机械名称、规格、型号 | 单位 | 数 量 | 单价(元) | 合价（元） | 备注
1 | 电能校验仪 ST9040 | 台班
2 | 电压、电流互感升流器 HJ-12E | 台班
3 | 电压电流表（各种量程） | 台班
4 | 继电保护测试仪 MRT-02 | 台班
5 | 接地电阻测试仪 DET-3/2 | 台班
6 | 数字万用表 F-87 | 台班
7 | 相位电压测试仪 | 台班
8 | 电缆测试仪 | 台班
9 | 三相精密测试电源JCD4060 | 台班
10 | 自动LCR测量仪 ZL6 | 台班
11 | 其他机械费 | 元
12 | 汽车式起重机8t | 台班
13 | 汽车式起重机16t | 台班
14 | 载货汽车4t | 台班
15 | 载货汽车5t | 台班
16 | 载货汽车8t | 台班
17 | 载货汽车8t | 台班
18 | 载货汽车8t | 台班
19 | 普通车床630×2000mm | 台班
20 | 普通车床630×2000mm | 台班
21 | 台式钻床16mm | 台班
22 | 立式钻床25mm | 台班
23 | 开孔机200mm | 台班
24 | 管子切断机150mm | 台班
25 | 管子切断套丝机159mm | 台班
26 | 管子切断套丝机159mm | 台班
27 | 钢材电动煨弯机500以内mm | 台班
28 | 钢材电动煨弯机500-1800mm | 台班
29 | 试压泵60MPa | 台班
30 | 直流弧焊机20kW | 台班
【表10.2.2-32】
主要机械台班一览表
工程名称:4#专业教室安装 |  |  | 标段: |  | 第2页 共2页
序号 | 机械名称、规格、型号 | 单位 | 数 量 | 单价(元) | 合价（元） | 备注
31 | 直流弧焊机20kW | 台班
32 | 电焊条烘干箱60×50×75cm3 | 台班
33 | 电焊条烘干箱60×50×75cm3 | 台班
34 | 吊装机械(综合) | 台班
35 | 砂轮切割机φ500 | 台班
36 | 砂轮切割机 φ400 | 台班
37 | 试压泵3MPa | 台班
38 | 滚槽机 | 台班
39 | 手持式万用表 | 台班
40 | 电焊机 （综合） | 台班
41 | 弧焊机 综合 | 台班
42 | 折旧费(机械) | 元
43 | 检修费(机械) | 元
44 | 维护费(机械) | 元
45 | 机械人工 | 工日
46 | 柴油(机械) | kg
47 | 电(机械) | kW·h
48 | 安拆及场外运输费(机械) | 元

## 28_表10_2_2-16 分部分项工程清单与计价表
【表10.2.2-16】
分部分项工程清单与计价表
单位(专业)工程名称:安装部分-5#专业教室安装 | [5 empty] | 标段: |  |  | 第1页 共15页
序号 | 项目编码 | 项目名称 | 项目特征 | 计量 单位 | 工程量 | 金 额 (元) |  |  |  |  | 备注
[6 empty] | 综合单价 | 合价 | 其中
[8 empty] | 人工费 | 机械费 | 暂估价
|  | 1、电气 |  |  | 0
1 | 030404017037 | 配电箱 | 1、成套配电箱安装 嵌入式成套配电箱安装 5#4AL-详见设计系统图 | 台 | 1
2 | 030404017038 | 配电箱 | 1、成套配电箱安装 嵌入式成套配电箱安装 5#1~3ALK PXT-详见设计系统图 | 台 | 3
3 | 030404017039 | 配电箱 | 1、成套配电箱安装 嵌入式成套配电箱安装 5#4ALK PXT-详见设计系统图 | 台 | 3
4 | 030404017040 | 配电箱 | 1、成套配电箱安装 嵌入式成套配电箱安装 5#1ALg-详见设计系统图 | 台 | 1
5 | 030404017041 | 配电箱 | 1、成套配电箱安装 嵌入式成套配电箱安装 AL2(5#专业教学楼）-详见设计系统图 | 台 | 7
6 | 030404017042 | 配电箱 | 1、成套配电箱安装 嵌入式成套配电箱安装 AL3(5#专业教学楼）-详见设计系统图 | 台 | 11
7 | 030404017043 | 配电箱 | 1、成套配电箱安装 嵌入式成套配电箱安装 AL4(5#专业教学楼）-详见设计系统图 | 台 | 4
8 | 030404017044 | 配电箱 | 1、成套配电箱安装 嵌入式成套配电箱安装(配电箱带锁具） 5#1ALks-详见设计系统图 | 台 | 1
9 | 030404018005 | 插座箱 | 1、成套配电箱安装 插座箱的安装 AXks | 台 | 4
本页小计
【表10.2.2-16】
分部分项工程清单与计价表
单位(专业)工程名称:安装部分-5#专业教室安装 | [5 empty] | 标段: |  |  | 第2页 共15页
序号 | 项目编码 | 项目名称 | 项目特征 | 计量 单位 | 工程量 | 金 额 (元) |  |  |  |  | 备注
[6 empty] | 综合单价 | 合价 | 其中
[8 empty] | 人工费 | 机械费 | 暂估价
10 | 030412005012 | 荧光灯 | 应急单管荧光灯安装 T5三基色直管荧光灯 1*28W/840，吸顶安装。含光源 应急时间≥90分钟 | 套 | 4
11 | 030412001010 | 普通灯具 | 1、吸顶灯具安装 1*18 节能灯管 吸顶安装 含光源 | 套 | 54
12 | 030404034015 | 照明开关 | 1、跷板暗开关单控 单联 250V 10A 底边距地1.3米暗装 | 个 | 43
13 | 030404034016 | 照明开关 | 1、跷板暗开关单控 三联 250V 10A 底边距地1.3米暗装 | 个 | 15
14 | 030404034017 | 照明开关 | 1、跷板暗开关单控 四联 250V 10A 底边距地1.3米暗装 | 个 | 31
15 | 030404035020 | 插座 | 1、单相带接地暗插座电流（10A）广播插座 底边距地2.3米安装 | 个 | 14
16 | 030404035021 | 插座 | 1、单相带接地暗插座电流（10A）多媒体插座 底边距地0.3米安装 | 个 | 14
17 | 030404035022 | 插座 | 1、单相带接地暗插座电流（10A）安全型二极加三极插座 底边距地0.3米安装 | 个 | 25
18 | 030404035023 | 插座 | 1、单相带接地暗插座电流（16A）250V 柜式空调插座 底边距地0.35米安装 | 个 | 38
19 | 030411006013 | 接线盒 | 1、开关盒、插座盒安装 86H50 | 个 | 153
20 | 030411006014 | 接线盒 | 1、暗装接线盒 86H50含面板 | 个 | 382
本页小计
【表10.2.2-16】
分部分项工程清单与计价表
单位(专业)工程名称:安装部分-5#专业教室安装 | [5 empty] | 标段: |  |  | 第3页 共15页
序号 | 项目编码 | 项目名称 | 项目特征 | 计量 单位 | 工程量 | 金 额 (元) |  |  |  |  | 备注
[6 empty] | 综合单价 | 合价 | 其中
[8 empty] | 人工费 | 机械费 | 暂估价
21 | 030404033007 | 风扇 | 1、风扇安装吊风扇 80W 距地3米吊杆安装 含调速器安装 | 台 | 32
22 | 030411003014 | 桥架 | 1、钢制槽式桥架(200*100mm) 热镀锌桥架（本体安装、接地） | m | 14.90
23 | 030411003015 | 桥架 | 1、钢制槽式桥架(150*75mm) 热镀锌桥架（本体安装、接地） | m | 9.05
24 | 030411003016 | 桥架 | 1、钢制槽式桥架(300*100mm) 热镀锌桥架（本体安装、接地） | m | 203.70
25 | 030411003017 | 桥架 | 1、钢制槽式桥架(300*200mm) 热镀锌桥架（本体安装、接地） | m | 15.90
26 | 030413001005 | 铁构件 | 1、电缆桥架支撑架安装 | kg | 300.00
27 | 030411001032 | 配管 | 1、砖、混凝土结构暗配JDG管 DN20mm | m | 3466.70
28 | 030411001033 | 配管 | 1、砖、混凝土结构暗配JDG管 DN25mm | m | 591.10
29 | 030411001034 | 配管 | 1、砖、混凝土结构暗配JDG管 DN32mm | m | 82.89
30 | 030411001035 | 配管 | 1、砖、混凝土结构暗配JDG管 DN40mm | m | 67.59
31 | 030411001036 | 配管 | 1、砖、混凝土结构暗配焊接钢管 SC20mm | m | 6.31
32 | 030411001037 | 配管 | 1、砖、混凝土结构暗配焊接钢管 SC50mm | m | 13.30
33 | 030411001038 | 配管 | 1、砖、混凝土结构暗配焊接钢管 SC100mm | m | 3.00
本页小计
【表10.2.2-16】
分部分项工程清单与计价表
单位(专业)工程名称:安装部分-5#专业教室安装 | [5 empty] | 标段: |  |  | 第4页 共15页
序号 | 项目编码 | 项目名称 | 项目特征 | 计量 单位 | 工程量 | 金 额 (元) |  |  |  |  | 备注
[6 empty] | 综合单价 | 合价 | 其中
[8 empty] | 人工费 | 机械费 | 暂估价
34 | 030411001039 | 配管 | 1、砖、混凝土结构暗配焊接钢管 SC125mm | m | 3.00
35 | 030411004031 | 配线 | 1、穿照明线 铜芯导线截面 WDZBN-BYJ-2.5mm2 | m | 210.93
36 | 030411004032 | 配线 | 1、穿照明线 铜芯导线截面 WDZBN-BYJR-2.5mm2 | m | 70.31
37 | 030411004033 | 配线 | 1、穿照明线 铜芯导线截面 WDZB-BYJ-2.5mm2 | m | 5200.05
38 | 030411004034 | 配线 | 1、穿照明线 铜芯导线截面 WDZB-BYJR-2.5mm2 | m | 2600.03
39 | 030411004035 | 配线 | 1、穿动力线 铜芯导线截面 WDZBN-BYJ-4mm2 | m | 13.00
40 | 030411004036 | 配线 | 1、穿动力线 铜芯导线截面 WDZBN-BYJR-4mm2 | m | 6.50
41 | 030411004037 | 配线 | 1、线槽配线 导线截面 WDZBN-BYJ-4mm2 | m | 58.77
42 | 030411004038 | 配线 | 1、线槽配线 导线截面 WDZBN-BYJR-4mm2 | m | 29.39
43 | 030408001035 | 电力电缆 | 1、铜芯电力电缆敷设 电缆 WDZB-YJV-3*2.5mm2 | m | 796.37
44 | 030408001036 | 电力电缆 | 1、铜芯电力电缆敷设 电缆 WDZB-YJV-3*4mm2 | m | 1785.34
45 | 030408001037 | 电力电缆 | 1、铜芯电力电缆敷设 电缆 WDZB-YJV-3*10mm2 | m | 645.46
本页小计
【表10.2.2-16】
分部分项工程清单与计价表
单位(专业)工程名称:安装部分-5#专业教室安装 | [5 empty] | 标段: |  |  | 第5页 共15页
序号 | 项目编码 | 项目名称 | 项目特征 | 计量 单位 | 工程量 | 金 额 (元) |  |  |  |  | 备注
[6 empty] | 综合单价 | 合价 | 其中
[8 empty] | 人工费 | 机械费 | 暂估价
46 | 030408006020 | 电力电缆头 | 1、户内干包式电力电缆头制作、安装 干包终端头 WDZB-YJV-3*10mm2 | 个 | 25
47 | 030408001038 | 电力电缆 | 1、铜芯电力电缆敷设 电缆 WDZB-YJV-4*10+PE10mm2 | m | 304.25
48 | 030408006021 | 电力电缆头 | 1、户内干包式电力电缆头制作、安装 干包终端头 WDZB-YJV-4*10+PE10mm2 | 个 | 7
49 | 030408001039 | 电力电缆 | 1、铜芯电力电缆敷设 电缆 WDZB-YJV-4*35+PE16mm2 | m | 127.50
50 | 030408006022 | 电力电缆头 | 1、户内干包式电力电缆头制作、安装 干包终端头 WDZB-YJV-4*35+PE16mm2 | 个 | 7
51 | 030408001040 | 电力电缆 | 1、铜芯电力电缆敷设 电缆 WDZB-YJV-4*16+PE16mm2 | m | 97.36
52 | 030408006023 | 电力电缆头 | 1、户内干包式电力电缆头制作、安装 干包终端头 WDZB-YJV-4*16+PE16mm2 | 个 | 2
53 | 030408001041 | 电力电缆 | 1、铜芯电力电缆敷设 电缆 WDZB-YJV-4*6+PE6mm2 | m | 174.96
54 | 030414002005 | 送配电装置系统 | 1、送配电装置系统调试 1kV以下交流供电(综 合) | 系统 | 1
55 | 030414004003 | 自动投入装置 | 双电源调试 | 系统 | 1
56 | 030409005005 | 避雷网 | 1、避雷网安装 Φ12热镀锌圆钢（避雷网制作、安装、补刷（喷）油漆） | m | 533.05
本页小计
【表10.2.2-16】
分部分项工程清单与计价表
单位(专业)工程名称:安装部分-5#专业教室安装 | [5 empty] | 标段: |  |  | 第6页 共15页
序号 | 项目编码 | 项目名称 | 项目特征 | 计量 单位 | 工程量 | 金 额 (元) |  |  |  |  | 备注
[6 empty] | 综合单价 | 合价 | 其中
[8 empty] | 人工费 | 机械费 | 暂估价
57 | 030409006005 | 避雷针 | 1、避雷针制作 圆钢避雷小针制安针长（m）≤2 Φ12热镀锌圆钢 净高度0.3米 | 根 | 141
58 | 030409003005 | 避雷引下线 | 1、避雷引下线敷设 断接卡子制作安装=4个 2、避雷引下线敷设 利用建筑结构钢筋引下 | m | 273.52
59 | 030409008008 | 等电位端子箱、 测试板 | 1、总等电位箱暗装 MEB 2、接地跨接线安装 接地跨接线 | 台 | 1
60 | 030409008009 | 等电位端子箱、 测试板 | 1、分等电位箱暗装 LEB 2、接地跨接线安装 接地跨接线 | 台 | 1
61 | 030409004005 | 均压环 | 1、避雷网安装 均压环敷设利用基础梁钢筋2根≥Φ16钢筋 | m | 439.38
62 | 030409002009 | 接地母线 | 接地母线敷设 -25*4镀锌扁钢 | m | 6.00
63 | 030409002010 | 接地母线 | 1、接地母线敷设 埋地敷设 -40*4热镀锌扁钢 | m | 4.00
64 | Z030409012005 | 利用卫生间底板钢筋网焊接 | 1、卫生间接地中的底板钢筋网焊接无论跨接或电焊 | m | 1040.00
65 | 030414011005 | 接地装置 | 1、独立接地装置6根接地极以内=8组 | 系统 | 1
66 | 030404017045 | 配电箱 | 1、成套配电箱安装 5#1ALe 壁装-详见设计系统图 A型应急照明集中电源 0.28KVA A型 应急供电及控制、巡检、故障上传、报警显示 底边距地1.2米明装 | 台 | 1
本页小计
【表10.2.2-16】
分部分项工程清单与计价表
单位(专业)工程名称:安装部分-5#专业教室安装 | [5 empty] | 标段: |  |  | 第7页 共15页
序号 | 项目编码 | 项目名称 | 项目特征 | 计量 单位 | 工程量 | 金 额 (元) |  |  |  |  | 备注
[6 empty] | 综合单价 | 合价 | 其中
[8 empty] | 人工费 | 机械费 | 暂估价
67 | 030411001040 | 配管 | 1、砖、混凝土结构暗配焊接钢管 SC20mm | m | 925.90
68 | 030411006015 | 接线盒 | 1、暗装接线盒 86H50含面板 | 个 | 228
69 | 030411004039 | 配线 | 1、穿照明线 铜芯导线截面 WDZBN-BYJ-2.5mm2 | m | 1593.24
70 | 030412004025 | 装饰灯 | 1、安全出口、疏散出口标志灯安装 门框上方0.2米壁挂 A型 LED 1W 巡检、常亮、频闪 | 套 | 6
71 | 030412004026 | 装饰灯 | 1、方向标志灯（单向不可调）安装 底边离地0.5米壁挂 A型 LED 1W 巡检、常亮、频闪 | 套 | 32
72 | 030412004027 | 装饰灯 | 1、消防应急照明灯具安装 吸顶式 应急照明、巡检、开灯、灭灯 LED 6W A型 | 套 | 31
73 | 030412004028 | 装饰灯 | 1、消防应急照明灯具安装 底边离地2.5米壁挂 A型 LED 3W 应急照明、巡检、开灯、灭灯 | 套 | 14
74 | 030412004029 | 装饰灯 | 1、楼层标志灯安装 底边离地2.2米壁挂 A型 LED 1W 巡检、常亮 | 套 | 2
75 | 030412004030 | 装饰灯 | 1、楼层标志灯安装 吊杆式 A型 LED 1W 巡检、常亮 | 套 | 6
76 | 030411004040 | 配线 | 1、二芯单芯导线截面 WDZBN-RYS-2*1.5mm2 | m | 162.50
本页小计
【表10.2.2-16】
分部分项工程清单与计价表
单位(专业)工程名称:安装部分-5#专业教室安装 | [5 empty] | 标段: |  |  | 第8页 共15页
序号 | 项目编码 | 项目名称 | 项目特征 | 计量 单位 | 工程量 | 金 额 (元) |  |  |  |  | 备注
[6 empty] | 综合单价 | 合价 | 其中
[8 empty] | 人工费 | 机械费 | 暂估价
77 | 030904008009 | 模块(模块箱） | 1、短路隔离器安装 | 个 | 1
78 | 030904008010 | 模块(模块箱） | 1、消防专用模块 电气火灾监控探测器 | 个 | 1
79 | 030904003005 | 按钮 | 1、消火栓按钮 | 个 | 16
|  | 2、雨水 |  |  | 0
80 | 031001006035 | 塑料管 | 室内塑料雨水管（粘接） PVC100 含雨水配件 | m | 193.90
81 | 031001006036 | 塑料管 | 室内塑料排水雨水管（粘接） PVC50 | m | 35.00
82 | 031004014014 | 给、排水附(配)件 | 阳台地漏安装 DN50 | 个 | 35
83 | 030817008046 | 套管制作安装 | 刚性防水套管制作、安装 DN100（穿楼板） | 个 | 29
84 | 030817008047 | 套管制作安装 | 一般穿墙套钢管制作安装 DN100 | 个 | 10
85 | 040101002015 | 挖沟槽土方 | 土方开挖回填夯实 | m3 | 12.03
86 | 040504009005 | 雨水口 | 雨水透气井（参雨水口）-详见设计 | 座 | 10
|  | 3、排水 |  |  | 0
87 | 031001006037 | 塑料管 | 1、室内塑料排水管（粘接） DN150mm UPVC管 含阻火圈 包含闭水试验与通球试验 | m | 6.75
本页小计
【表10.2.2-16】
分部分项工程清单与计价表
单位(专业)工程名称:安装部分-5#专业教室安装 | [5 empty] | 标段: |  |  | 第9页 共15页
序号 | 项目编码 | 项目名称 | 项目特征 | 计量 单位 | 工程量 | 金 额 (元) |  |  |  |  | 备注
[6 empty] | 综合单价 | 合价 | 其中
[8 empty] | 人工费 | 机械费 | 暂估价
88 | 031001006038 | 塑料管 | 1、室内塑料排水管（粘接） PVC100 含阻火圈 包含闭水试验与通球试验 | m | 383.49
89 | 031001006039 | 塑料管 | 1、室内塑料排水管（粘接） PVC75 包含闭水试验与通球试验 | m | 55.05
90 | 031001006040 | 塑料管 | 1、室内塑料排水管（粘接） PVC50 包含闭水试验与通球试验 | m | 87.19
91 | 031004014015 | 给、排水附(配)件 | 1、防臭地漏安装 DN50 | 个 | 20
92 | 031004014016 | 给、排水附(配)件 | 1、密闭地漏安装 DN50 | 个 | 18
93 | 030817008048 | 套管制作安装 | 1、刚性防水套管制作、安装 DN80（穿楼板） | 个 | 24
94 | 030817008049 | 套管制作安装 | 1、刚性防水套管制作、安装 DN100（穿楼板） | 个 | 12
95 | 030817008050 | 套管制作安装 | 1、刚性防水套管制作、安装 DN150（穿楼板） | 个 | 1
96 | 030817008051 | 套管制作安装 | 1、刚性防水套管制作、安装 DN80（穿屋面、基础） | 个 | 12
97 | 030817008052 | 套管制作安装 | 1、刚性防水套管制作、安装 DN100（穿屋面、基础） | 个 | 10
98 | 030817008053 | 套管制作安装 | 1、刚性防水套管制作、安装 DN150（穿屋面） | 个 | 1
99 | 030817008054 | 套管制作安装 | 1、塑料套管制作安装 DN100 | 个 | 70
本页小计
【表10.2.2-16】
分部分项工程清单与计价表
单位(专业)工程名称:安装部分-5#专业教室安装 | [5 empty] | 标段: |  |  | 第10页 共15页
序号 | 项目编码 | 项目名称 | 项目特征 | 计量 单位 | 工程量 | 金 额 (元) |  |  |  |  | 备注
[6 empty] | 综合单价 | 合价 | 其中
[8 empty] | 人工费 | 机械费 | 暂估价
100 | 030817008055 | 套管制作安装 | 1、塑料套管制作安装 DN150 | 个 | 108
101 | 031004006004 | 大便器 | 1、蹲式大便器安装 含下水配件、冲洗阀等全部配件，详见设计 | 组 | 70
102 | 031004004005 | 拖把池 | 1、拖把池安装 含下水配件、水龙头等全部配件，详见设计 | 组 | 10
103 | 031004004006 | 洗涤盆 | 1、方型洗手盆 含下水配件、水龙头等全部配件，详见设计 | 组 | 60
104 | 031004014017 | 给、排水附(配)件 | 1、水龙头安装 DN15mm | 个 | 40
105 | 031004013004 | 大、小便槽自动冲洗水箱 | 1、小便槽自动冲洗水箱安装 容积（L）19.0（含所有辅料） | 套 | 5
106 | 040101002016 | 挖沟槽土方 | 1、土方开挖回填夯实 | m3 | 34.00
|  | 4、给水 |  |  | 0
107 | 031001007004 | 复合管 | 1、室内钢塑给水管（螺纹连接） DN70 管道消毒、冲洗 水压试验 | m | 30.29
108 | 031001007005 | 复合管 | 1、室内钢塑给水管（螺纹连接） DN50 管道消毒、冲洗 水压试验 | m | 3.90
109 | 031001007006 | 复合管 | 1、室内钢塑给水管（螺纹连接） DN32 管道消毒、冲洗 水压试验 | m | 72.06
本页小计
【表10.2.2-16】
分部分项工程清单与计价表
单位(专业)工程名称:安装部分-5#专业教室安装 | [5 empty] | 标段: |  |  | 第11页 共15页
序号 | 项目编码 | 项目名称 | 项目特征 | 计量 单位 | 工程量 | 金 额 (元) |  |  |  |  | 备注
[6 empty] | 综合单价 | 合价 | 其中
[8 empty] | 人工费 | 机械费 | 暂估价
110 | 031001007007 | 复合管 | 1、室内钢塑给水管（螺纹连接） DN25 管道消毒、冲洗 水压试验 | m | 65.71
111 | 031001007008 | 复合管 | 1、室内钢塑给水管（螺纹连接） DN20 管道消毒、冲洗 水压试验 | m | 23.40
112 | 031001006041 | 塑料管 | 1、室内PP-R塑料给水管（热熔连接） DN50 管道消毒、冲洗 水压试验 | m | 78.10
113 | 031001006042 | 塑料管 | 1、室内PP-R塑料给水管（热熔连接） DN40 管道消毒、冲洗 水压试验 | m | 197.15
114 | 031001006043 | 塑料管 | 1、室内PP-R塑料给水管（热熔连接） DN32 管道消毒、冲洗 水压试验 | m | 20.40
115 | 031001006044 | 塑料管 | 1、室内PP-R塑料给水管（热熔连接） DN25 管道消毒、冲洗 水压试验 | m | 20.15
116 | 031001006045 | 塑料管 | 1、室内PP-R塑料给水管（热熔连接） DN20 管道消毒、冲洗 水压试验 | m | 77.03
117 | 031001006046 | 塑料管 | 1、室内PP-R塑料给水管（热熔连接） DN15 管道消毒、冲洗 水压试验 | m | 40.25
本页小计
【表10.2.2-16】
分部分项工程清单与计价表
单位(专业)工程名称:安装部分-5#专业教室安装 | [5 empty] | 标段: |  |  | 第12页 共15页
序号 | 项目编码 | 项目名称 | 项目特征 | 计量 单位 | 工程量 | 金 额 (元) |  |  |  |  | 备注
[6 empty] | 综合单价 | 合价 | 其中
[8 empty] | 人工费 | 机械费 | 暂估价
118 | 031001001007 | 镀锌钢管 | 1、室内镀锌钢管(螺纹连接) DN25（管道安装、管件制作、安装、压力试验） | m | 22.25
119 | 031001001008 | 镀锌钢管 | 1、室内镀锌钢管(螺纹连接) 公DN20（小便冲洗管）管子上钻孔 | m | 20.00
120 | 031002001008 | 管道支吊架 | 1、一般管架制作 2、一般管架安装 | Kg | 365.00
121 | 031201003011 | 金属结构刷油 | 1、管道支架除锈、刷油防腐 | kg | 365.00
122 | 031003001013 | 螺纹阀门 | 1、螺纹闸阀安装 DN70 | 个 | 2
123 | 031003001014 | 螺纹阀门 | 1、螺纹闸阀安装 DN50 | 个 | 4
124 | 031003001015 | 螺纹阀门 | 1、螺纹闸阀安装 DN32 | 个 | 6
125 | 031003001016 | 螺纹阀门 | 1、螺纹闸阀安装 DN25 | 个 | 18
126 | 031003001017 | 螺纹阀门 | 1、螺纹闸阀安装 DN20 | 个 | 6
127 | 031003001018 | 螺纹阀门 | 1、自动排气阀安装 DN25 | 个 | 14
128 | 030817008056 | 套管制作安装 | 1、刚性防水套管制作、安装 DN80（穿楼板） | 个 | 4
129 | 030817008057 | 套管制作安装 | 1、刚性防水套管制作、安装 DN80（穿基础） | 个 | 2
130 | 030817008058 | 套管制作安装 | 1、刚性防水套管制作、安装 DN50（穿楼板） | 个 | 18
本页小计
【表10.2.2-16】
分部分项工程清单与计价表
单位(专业)工程名称:安装部分-5#专业教室安装 | [5 empty] | 标段: |  |  | 第13页 共15页
序号 | 项目编码 | 项目名称 | 项目特征 | 计量 单位 | 工程量 | 金 额 (元) |  |  |  |  | 备注
[6 empty] | 综合单价 | 合价 | 其中
[8 empty] | 人工费 | 机械费 | 暂估价
131 | 030817008059 | 套管制作安装 | 1、刚性防水套管制作、安装 DN50（穿基础） | 个 | 12
132 | 040101002017 | 挖沟槽土方 | 1、土方开挖回填夯实 | m3 | 4.67
133 | 03B004 | 卫生间（内周长在12m以上）暗敷管道，每间补贴 1.5 工日 | 1、卫生间（内周长在12m以上）暗敷管道，每间补贴 1.5 工日 | 间 | 10
|  | 5、消火栓 |  |  | 0
134 | 030901002009 | 消火栓钢管 | 1、室内镀锌钢管（沟槽连接） DN100（管道及管件安装、压力试验、冲洗） 含沟槽配件 | m | 144.60
135 | 030901002010 | 消火栓钢管 | 1、镀锌钢管（螺纹连接） DN65（管道及管件安装、压力试验、冲洗） | m | 30.20
136 | 030901010009 | 室内消火栓 | 1、室内消火栓 DN65 带2具灭火器MF/ABC4 1800*700*180-详见设计 | 套 | 15
137 | 030901010010 | 室内消火栓 | 1、室内消火栓 DN65 带2具灭火器兼做试验消火栓（带压力表包括旋塞及压力表弯）-详见设计 | 套 | 1
138 | 031003001019 | 螺纹阀门 | 1、自动排气阀安装 DN25 | 个 | 1
139 | 031003003005 | 焊接法兰阀门 | 1、焊接法兰闸阀安装 DN100 | 个 | 12
140 | 031201001005 | 管道刷油 | 1、管道刷油 调和漆二遍 | m2 | 59.00
本页小计
【表10.2.2-16】
分部分项工程清单与计价表
单位(专业)工程名称:安装部分-5#专业教室安装 | [5 empty] | 标段: |  |  | 第14页 共15页
序号 | 项目编码 | 项目名称 | 项目特征 | 计量 单位 | 工程量 | 金 额 (元) |  |  |  |  | 备注
[6 empty] | 综合单价 | 合价 | 其中
[8 empty] | 人工费 | 机械费 | 暂估价
141 | 031002001009 | 管道支吊架 | 1、一般管架制作 2、一般管架安装 | Kg | 175.00
142 | 031201003012 | 金属结构刷油 | 1、管道支架除锈、刷油防腐 | kg | 175.00
143 | 030817008060 | 套管制作安装 | 1、刚性防水套管制作、安装 DN100（穿楼板） | 个 | 18
144 | 030817008061 | 套管制作安装 | 1、刚性防水套管制作、安装 DN100（穿屋顶、基础） | 个 | 2
145 | 040101002018 | 挖沟槽土方 | 1、土方开挖回填夯实 | m3 | 0.42
146 | 030905002005 | 水灭火控制装置调试 | 1、消火栓灭火系统调试 | 点 | 16
|  | 6、设施 |  |  | 0
147 | 030702012005 | 挡烟垂壁 | 1、挡烟垂壁，采用不燃材料制作，下挂至离地3.0米处。-详见设计 | m | 24.24
148 | 030404033008 | 风扇 | 1、排风扇安装 BPT18-44A n=1450rpm 带止回 4000CMH 265Pa 44W 46db(A) | 台 | 32
149 | 030703011004 | 铝及铝合金风口、散流器 | 1、铝合金防雨百叶 0.5m2 | 个 | 1
150 | 030703001006 | 碳钢阀门 | 1、70度风管防火阀 250*120mm 2、设备支架制作安装 | 个 | 4
151 | 030703001007 | 碳钢阀门 | 1、70度风管防火阀 250*250mm 2、设备支架制作安装 | 个 | 4
本页小计
【表10.2.2-16】
分部分项工程清单与计价表
单位(专业)工程名称:安装部分-5#专业教室安装 | [5 empty] | 标段: |  |  | 第15页 共15页
序号 | 项目编码 | 项目名称 | 项目特征 | 计量 单位 | 工程量 | 金 额 (元) |  |  |  |  | 备注
[6 empty] | 综合单价 | 合价 | 其中
[8 empty] | 人工费 | 机械费 | 暂估价
152 | 030702001006 | 碳钢通风管道 | 1、镀锌薄钢板矩形风管(δ=0.5mm以内咬口)长边长（mm）≤320 250*120mm、250*250mm | m2 | 53.72
153 | 031201003013 | 金属结构刷油 | 1、手工除锈 一般钢结构轻锈 2、一般钢结构 红丹防锈漆二遍 3、一般钢结构 调和漆二遍 | kg | 124.24
154 | 030704001004 | 通风工程检测、 调试 | 通风空调系统调试费 | 系统 | 1
|  | 7、空调-5#楼 |  |  | 0
155 | 030701003009 | 空调器 | 1、成套分体式空调墙上安装 制冷量：7200W，单位制冷量：244W/m2 | 台 | 2
156 | 030701003010 | 空调器 | 1、成套分体式空调墙上安装 制冷量：12000W，单位制冷量：235W/m2 | 台 | 47
157 | 030404019005 | 控制开关 | 1、空调温控开关（线控器） | 个 | 49
本页小计
合计

## 28_表10_2_2-16 施工技术措施项目清单与计价表
【表10.2.2-16】
施工技术措施项目清单与计价表
单位(专业)工程名称:安装部分-5#专业教室安装 | [5 empty] | 标段: |  |  | 第1页 共1页
序号 | 项目编码 | 项目名称 | 项目特征 | 计量 单位 | 工程量 | 金 额 (元) |  |  |  |  | 备注
[6 empty] | 综合单价 | 合价 | 其中
[8 empty] | 人工费 | 机械费 | 暂估价
|  | 脚手架搭拆 |  |  | 0
1 | 031301017005 | 脚手架搭拆 | 脚手架搭拆费 | 项 | 1
本页小计
合计

## 28_表10_2_2-20 施工组织（总价）措施项目清单
【表10.2.2-20】
施工组织（总价）措施项目清单与计价表
工程名称:5#专业教室安装 |  |  | 标段: | 第1页 共1页
序号 | 项目编号 | 项目名称 | 计算基础 | 费率 (%) | 金额 (元) | 备注
1 | 031302001001 | 安全文明施工费
1.1 |  | 安全文明施工基本费
2 | Z03130200801 | 提前竣工增加费
3 | 031302004001 | 二次搬运费
4 | 031302005001 | 冬雨季施工增加费
5 |  | 其他施工组织措施费
合 计

## 28_表10_2_2-21 其他项目清单与计价汇总表
【表10.2.2-21】
其他项目清单与计价汇总表
工程名称:5#专业教室安装 |  | 标段: | 第1页 共1页
序号 | 项 目 名 称 | 金额(元) | 备注
1 | 暂列金额 | 0 | 明细详见表10.2.2-22
1.1 | 标化工地增加费 | 0 | 明细详见表10.2.2-22
1.2 | 优质工程增加费 | 0 | 明细详见表10.2.2-22
1.3 | 其他暂列金额 | 0 | 明细详见表10.2.2-22
2 | 暂估价 | 0
2.1 | 材料（设备）暂估价 | 0 | 明细详见表10.2.2-23
2.2 | 专业工程暂估价 | 0 | 明细详见表10.2.2-24
2.3 | 专项技术措施暂估价 | 0 | 明细详见表10.2.2-25
3 | 计日工 |  | 明细详见表10.2.2-26
4 | 总承包服务费 |  | 明细详见表10.2.2-27
合 计

## 28_表10_2_2-22 暂列金额明细表
【表10.2.2-22】
暂列金额明细表
工程名称:5#专业教室安装 |  | 标段: |  | 第1页 共1页
序号 | 项 目 名 称 | 计量单位 | 暂定金额(元) | 备注
1 | 标化工地增加费 | 项
2 | 优质工程增加费 | 项
3 | 其他暂列金额 | 项 |  | 估算比例一般不高于5%
3.1 | 其他暂列金额 | 项
合计

## 28_表10_2_2-23 材料（工程设备）暂估单价表
【表10.2.2-23】
材料（工程设备）暂估单价表
单位(专业)工程名称:安装部分-5#专业教室安装 |  |  |  | 标段: | 第1页 共1页
序号 | 材料（工程设备）名称、规格、型号 | 计量 单位 | 数量 | 单价 | 合价 | 备注
合计

## 28_表10_2_2-24 专业工程暂估价表
【表10.2.2-24】
专业工程暂估价表
单位(专业)工程名称:安装部分-5#专业教室安装 |  | 标段: | 第1页 共1页
序号 | 工 程 名 称 | 工程内容 | 暂估金额(元) | 备注
合计

## 28_表10_2_2-25 专项技术措施暂估价表
【表10.2.2-25】
专项技术措施暂估价表
单位(专业)工程名称:安装部分-5#专业教室安装 |  | 标段: | 第1页 共1页
序号 | 工 程 名 称 | 工程内容 | 暂估金额(元) | 备注
合计 |  |  | 0

## 28_表10_2_2-26 计日工表
【表10.2.2-26】
计 日 工 表
单位(专业)工程名称:安装部分-5#专业教室安装 |  | 标段: |  | 第1页 共1页
编号 | 项 目 名 称 | 单位 | 数量 | 综合单价(元) | 合价(元)
一 | 人 工 | 元
1
2
3
4
5
人 工 小 计
二 | 材 料 | 元
1
2
3
4
5
材 料 小 计
三 | 施 工 机 械 | 元
1
2
3
4
5
施工机械小计
总 计

## 28_表10_2_2-27 总承包服务费计价表
【表10.2.2-27】
总承包服务费计价表
单位(专业)工程名称:安装部分-5#专业教室安装 |  |  | 标段: |  | 第1页 共1页
序号 | 项目名称 | 项目价值(元) | 服务内容 | 计算基础 | 费率(%) | 金额(元)
1 | 发包人单独发包的专业工程
1.1 | 专业发包工程管理费
2 | 发包人提供材料(设备)
2.1 | 甲供材料设备保管费
| 合计 | - | - |  | -

## 28_表10_2_2-29 主要工日一览表
【表10.2.2-29】
主要工日一览表
工程名称:5#专业教室安装 |  |  | 标段: |  | 第1页 共1页
序号 | 工日名称（类别） | 单位 | 数量 | 单价(元) | 合价（元） | 备注
1 | 二类人工 | 工日
2 | 二类人工 | 工日

## 28_表10_2_2-30 发包人提供材料和设备一览表
【表10.2.2-30】
发包人提供材料和设备一览表
工程名称:5#专业教室安装 |  |  | 标段: |  |  | 第1页 共1页
序号 | 材料(设备)名称、规格、型号 | 单位 | 数量 | 单价 (元) | 交货 方式 | 送达 地点 | 备注

## 28_表10_2_2-31 主要材料和工程设备一览表
【表10.2.2-31】
主要材料和工程设备一览表
工程名称:5#专业教室安装 |  |  |  | 标段: |  | 第1页 共1页
序号 | 名称、规格、型号 | 单位 | 数量 | 单价(元) | 合价（元） | 备注
1 | 塑料给水管DN25 | m
2 | 塑料给水管DN50 | m
3 | 塑料排水管DN100 | m
4 | 拖把池 | 个
5 | 瓷蹲式大便器 | 个
6 | 自动排气阀DN25 | 个

## 28_表10_2_2-32 主要机械台班一览表
【表10.2.2-32】
主要机械台班一览表
工程名称:5#专业教室安装 |  |  | 标段: |  | 第1页 共2页
序号 | 机械名称、规格、型号 | 单位 | 数 量 | 单价(元) | 合价（元） | 备注
1 | 电能校验仪 ST9040 | 台班
2 | 电压、电流互感升流器 HJ-12E | 台班
3 | 电压电流表（各种量程） | 台班
4 | 继电保护测试仪 MRT-02 | 台班
5 | 接地电阻测试仪 DET-3/2 | 台班
6 | 数字万用表 F-87 | 台班
7 | 相位电压测试仪 | 台班
8 | 电缆测试仪 | 台班
9 | 三相精密测试电源JCD4060 | 台班
10 | 自动LCR测量仪 ZL6 | 台班
11 | 其他机械费 | 元
12 | 汽车式起重机8t | 台班
13 | 汽车式起重机16t | 台班
14 | 汽车式起重机16t | 台班
15 | 载货汽车5t | 台班
16 | 载货汽车8t | 台班
17 | 载货汽车8t | 台班
18 | 普通车床630×2000mm | 台班
19 | 普通车床630×2000mm | 台班
20 | 普通车床630×2000mm | 台班
21 | 台式钻床16mm | 台班
22 | 立式钻床25mm | 台班
23 | 立式钻床25mm | 台班
24 | 立式钻床35mm | 台班
25 | 剪板机6.3×2000mm | 台班
26 | 折方机4×2000mm | 台班
27 | 咬口机1.5mm | 台班
28 | 开孔机200mm | 台班
29 | 管子切断机150mm | 台班
30 | 管子切断套丝机159mm | 台班
【表10.2.2-32】
主要机械台班一览表
工程名称:5#专业教室安装 |  |  | 标段: |  | 第2页 共2页
序号 | 机械名称、规格、型号 | 单位 | 数 量 | 单价(元) | 合价（元） | 备注
31 | 管子切断套丝机159mm | 台班
32 | 管子切断套丝机159mm | 台班
33 | 钢材电动煨弯机500以内mm | 台班
34 | 钢材电动煨弯机500-1800mm | 台班
35 | 试压泵60MPa | 台班
36 | 直流弧焊机20kW | 台班
37 | 电焊条烘干箱60×50×75cm3 | 台班
38 | 电焊条烘干箱60×50×75cm3 | 台班
39 | 电焊条烘干箱60×50×75cm3 | 台班
40 | 热熔焊机160mm | 台班
41 | 吊装机械(综合) | 台班
42 | 砂轮切割机φ500 | 台班
43 | 砂轮切割机 φ400 | 台班
44 | 试压泵3MPa | 台班
45 | 试压泵3MPa | 台班
46 | 滚槽机 | 台班
47 | 手持式万用表 | 台班
48 | 电焊机 （综合） | 台班
49 | 电焊机 （综合） | 台班
50 | 弧焊机 综合 | 台班
51 | 折旧费(机械) | 元
52 | 检修费(机械) | 元
53 | 维护费(机械) | 元
54 | 机械人工 | 工日
55 | 柴油(机械) | kg
56 | 电(机械) | kW·h
57 | 安拆及场外运输费(机械) | 元

## 29_表10_2_2-16 分部分项工程清单与计价表
【表10.2.2-16】
分部分项工程清单与计价表
单位(专业)工程名称:安装部分-6#行政综合楼安装 | [5 empty] | 标段: |  |  | 第1页 共34页
序号 | 项目编码 | 项目名称 | 项目特征 | 计量 单位 | 工程量 | 金 额 (元) |  |  |  |  | 备注
[6 empty] | 综合单价 | 合价 | 其中
[8 empty] | 人工费 | 机械费 | 暂估价
|  | 1、电气 |  |  | 0
1 | 030404017046 | 配电箱 | 1、成套配电箱安装 落地式 6#1APZ 2、10#基础型钢制作安装（防腐处理）-详见设计系统图 XL-21(改） | 台 | 1
2 | 030404017047 | 配电箱 | 1、成套配电箱安装 落地式 6#1APKZ 2、10#基础型钢制作安装（防腐处理）-详见设计系统图 XL-21(改） | 台 | 1
3 | 030404017048 | 配电箱 | 1、成套配电箱安装 落地式6#1APE1/2 2、10#基础型钢制作安装（防腐处理）-详见设计系统图 XL-21(改） | 台 | 2
4 | 030404017049 | 配电箱 | 1、成套配电箱安装 嵌入式成套配电箱安装 1ALg-详见设计系统图 | 台 | 1
5 | 030404017050 | 配电箱 | 1、成套配电箱安装 嵌入式成套配电箱安装 2~4ALg-详见设计系统图 | 台 | 3
6 | 030404017051 | 配电箱 | 1、成套配电箱安装 嵌入式成套配电箱安装 7#2~4AL-详见设计系统图 | 台 | 3
7 | 030404017052 | 配电箱 | 1、成套配电箱安装 嵌入式成套配电箱安装 6#1ATG-详见设计系统图 | 台 | 1
8 | 030404017053 | 配电箱 | 1、成套配电箱安装 嵌入式成套配电箱安装 6#1AP-详见设计系统图 | 台 | 1
本页小计
【表10.2.2-16】
分部分项工程清单与计价表
单位(专业)工程名称:安装部分-6#行政综合楼安装 | [5 empty] | 标段: |  |  | 第2页 共34页
序号 | 项目编码 | 项目名称 | 项目特征 | 计量 单位 | 工程量 | 金 额 (元) |  |  |  |  | 备注
[6 empty] | 综合单价 | 合价 | 其中
[8 empty] | 人工费 | 机械费 | 暂估价
9 | 030404017054 | 配电箱 | 1、成套配电箱安装 嵌入式成套配电箱安装 6#2AP-详见设计系统图 | 台 | 1
10 | 030404017055 | 配电箱 | 1、成套配电箱安装 嵌入式成套配电箱安装 6#3~4AP-详见设计系统图 | 台 | 2
11 | 030404017056 | 配电箱 | 1、成套配电箱安装 嵌入式成套配电箱安装(配电箱带锁具）ALks-详见设计系统图 | 台 | 1
12 | 030404018006 | 插座箱 | 1、成套配电箱安装 插座箱的安装 AXks | 台 | 4
13 | 030404017057 | 配电箱 | 1、成套配电箱安装 `嵌入式成套配电箱安装 1ALhy-详见设计系统图 | 台 | 1
14 | 030404017058 | 配电箱 | 1、成套配电箱安装 `嵌入式成套配电箱安装 1ALyL1/2、1ALyw-详见设计系统图 | 台 | 3
15 | 030404017059 | 配电箱 | 1、成套配电箱安装 `嵌入式成套配电箱安装 1ALsk-详见设计系统图 | 台 | 1
16 | 030404017060 | 配电箱 | 1、成套配电箱安装 `嵌入式成套配电箱安装 2ALbgt-详见设计系统图 | 台 | 1
17 | 030404017061 | 配电箱 | 1、成套配电箱安装 `嵌入式成套配电箱安装 2ALzx、2ALtc-详见设计系统图 | 台 | 2
18 | 030404017062 | 配电箱 | 1、成套配电箱安装 `嵌入式成套配电箱安装 3~4ALhy-详见设计系统图 | 台 | 2
本页小计
【表10.2.2-16】
分部分项工程清单与计价表
单位(专业)工程名称:安装部分-6#行政综合楼安装 | [5 empty] | 标段: |  |  | 第3页 共34页
序号 | 项目编码 | 项目名称 | 项目特征 | 计量 单位 | 工程量 | 金 额 (元) |  |  |  |  | 备注
[6 empty] | 综合单价 | 合价 | 其中
[8 empty] | 人工费 | 机械费 | 暂估价
19 | 030404017063 | 配电箱 | 1、成套配电箱安装 嵌入式成套配电箱安装 4ACDT (PXT配电箱)-详见设计系统图 | 台 | 1
20 | 030404016001 | 控制箱 | 1、消防排烟机配电控制箱 WAXPY1/2-详见设计系统图 | 台 | 2
21 | 030404016002 | 控制箱 | 1、消防排烟机配电控制箱 WAXPY3-详见设计系统图 | 台 | 1
22 | 030404017064 | 配电箱 | 1、成套配电箱安装 嵌入式成套配电箱安装 6#1ATE-详见设计系统图 | 台 | 1
23 | 030404017065 | 配电箱 | 1、成套配电箱安装 嵌入式成套配电箱安装 6#2APK、6#3APK-详见设计系统图 | 台 | 2
24 | 030404017066 | 配电箱 | 1、成套配电箱安装 嵌入式成套配电箱安装 6#4APK-详见设计系统图 | 台 | 1
25 | 030404017067 | 配电箱 | 1、成套配电箱安装 嵌入式成套配电箱安装 1ATrd-详见设计系统图 | 台 | 1
26 | 030404016003 | 控制箱 | 1、2JL1卷帘控制箱安装 | 台 | 3
27 | 030404016004 | 控制箱 | 1、dycb挡烟垂壁控制箱安装 | 台 | 6
28 | 030412005013 | 荧光灯 | 应急双管荧光灯安装 T5三基色直管荧光灯 2*28W/840，吸顶安装。含光源 应急时间≥90分钟 | 套 | 10
29 | 030412005014 | 荧光灯 | 双管荧光灯安装 T5三基色直管荧光灯 2*28W/840，吸顶安装。含光源 | 套 | 2
本页小计
【表10.2.2-16】
分部分项工程清单与计价表
单位(专业)工程名称:安装部分-6#行政综合楼安装 | [5 empty] | 标段: |  |  | 第4页 共34页
序号 | 项目编码 | 项目名称 | 项目特征 | 计量 单位 | 工程量 | 金 额 (元) |  |  |  |  | 备注
[6 empty] | 综合单价 | 合价 | 其中
[8 empty] | 人工费 | 机械费 | 暂估价
30 | 030412005015 | 荧光灯 | 应急单管荧光灯安装 T5三基色直管荧光灯 1*28W/840，吸顶安装。含光源 应急时间≥90分钟 | 套 | 13
31 | 030412001011 | 普通灯具 | 1、吸顶灯具安装 1*18 节能灯管 吸顶安装 含光源 | 套 | 60
32 | 030404034018 | 照明开关 | 1、跷板暗开关单控 单联 250V 10A 底边距地1.3米暗装 | 个 | 18
33 | 030404034019 | 照明开关 | 1、单联延时单控开关 | 个 | 10
34 | 030404035024 | 插座 | 1、单相带接地暗插座电流（10A）安全型二极加三极插座 底边距地0.3米安装 | 个 | 8
35 | 030411006016 | 接线盒 | 1、开关盒、插座盒安装 86H50 | 个 | 30
36 | 030411006017 | 接线盒 | 1、暗装接线盒 86H50含面板 | 个 | 175
37 | 030411003018 | 桥架 | 1、钢制槽式桥架(300*150mm) 热镀锌桥架（本体安装、接地） | m | 76.30
38 | 030411003019 | 桥架 | 1、钢制槽式桥架(200*100mm) 热镀锌桥架（本体安装、接地） | m | 134.48
39 | 030413001006 | 铁构件 | 1、电缆桥架支撑架安装 | kg | 450.00
40 | 030411001041 | 配管 | 1、砖、混凝土结构暗配JDG管 DN20mm | m | 346.95
41 | 030411001042 | 配管 | 1、砖、混凝土结构暗配JDG管 DN25mm | m | 72.84
本页小计
【表10.2.2-16】
分部分项工程清单与计价表
单位(专业)工程名称:安装部分-6#行政综合楼安装 | [5 empty] | 标段: |  |  | 第5页 共34页
序号 | 项目编码 | 项目名称 | 项目特征 | 计量 单位 | 工程量 | 金 额 (元) |  |  |  |  | 备注
[6 empty] | 综合单价 | 合价 | 其中
[8 empty] | 人工费 | 机械费 | 暂估价
42 | 030411001043 | 配管 | 1、砖、混凝土结构暗配JDG管 DN32mm | m | 152.41
43 | 030411001044 | 配管 | 1、砖、混凝土结构暗配焊接钢管 SC20mm | m | 18.50
44 | 030411001045 | 配管 | 1、砖、混凝土结构暗配焊接钢管 SC32mm | m | 8.56
45 | 030411001046 | 配管 | 1、砖、混凝土结构暗配焊接钢管 SC50mm | m | 66.83
46 | 030411001047 | 配管 | 1、砖、混凝土结构暗配焊接钢管 SC70mm | m | 26.44
47 | 030411001048 | 配管 | 1、砖、混凝土结构暗配焊接钢管 SC100mm | m | 46.62
48 | 030411001049 | 配管 | 1、砖、混凝土结构暗配焊接钢管 SC125mm | m | 20.00
49 | 030411001050 | 配管 | 1、砖、混凝土结构暗配焊接钢管 SC150mm | m | 20.00
50 | 030411004041 | 配线 | 1、穿照明线 铜芯导线截面 WDZB-BYJ-2.5mm2 | m | 522.58
51 | 030411004042 | 配线 | 1、穿照明线 铜芯导线截面 WDZB-BYJR-2.5mm2 | m | 170.87
52 | 030411004043 | 配线 | 1、穿照明线 铜芯导线截面 WDZBN-BYJ-2.5mm2 | m | 443.73
53 | 030411004044 | 配线 | 1、穿照明线 铜芯导线截面 WDZBN-BYJR-2.5mm2 | m | 188.64
本页小计
【表10.2.2-16】
分部分项工程清单与计价表
单位(专业)工程名称:安装部分-6#行政综合楼安装 | [5 empty] | 标段: |  |  | 第6页 共34页
序号 | 项目编码 | 项目名称 | 项目特征 | 计量 单位 | 工程量 | 金 额 (元) |  |  |  |  | 备注
[6 empty] | 综合单价 | 合价 | 其中
[8 empty] | 人工费 | 机械费 | 暂估价
54 | 030411004045 | 配线 | 1、穿动力线 铜芯导线截面 WDZBN-BYJ-4mm2 | m | 37.00
55 | 030411004046 | 配线 | 1、穿动力线 铜芯导线截面 WDZBN-BYJR-4mm2 | m | 18.50
56 | 030408001042 | 电力电缆 | 1、铜芯电力电缆敷设 电缆 WDZB-YJV-4*4+PE4mm2 | m | 31.02
57 | 030408001043 | 电力电缆 | 1、铜芯电力电缆敷设 电缆 WDZBN-YJV-4*4+PE4mm2 | m | 34.56
58 | 030408001044 | 电力电缆 | 1、铜芯电力电缆敷设 电缆 WDZB-YJV-4*6+PE6mm2 | m | 274.22
59 | 030408001045 | 电力电缆 | 1、铜芯电力电缆敷设 电缆 WDZBN-YJV-4*6mm2 | m | 10.56
60 | 030408001046 | 电力电缆 | 1、铜芯电力电缆敷设 电缆 WDZB-YJV-4*16+PE16mm2 | m | 99.65
61 | 030408006024 | 电力电缆头 | 1、户内干包式电力电缆头制作、安装 干包终端头 WDZB-YJV-4*16+PE16mm2 | 个 | 6
62 | 030408001047 | 电力电缆 | 1、铜芯电力电缆敷设 电缆 WDZB-YJV-4*50+PE25mm2 | m | 92.94
63 | 030408006025 | 电力电缆头 | 1、户内干包式电力电缆头制作、安装 干包终端头 WDZB-YJV-4*50+PE25mm2 | 个 | 10
64 | 030408001048 | 电力电缆 | 1、矿物绝缘电力电缆 3芯及3芯以上BTTZ-0.7KV-3*6+1*6mm2 | m | 15.80
65 | 030408006026 | 电力电缆头 | 1、户内干包式电力电缆头制作、安装 干包终端头 BTTZ-0.7KV-3*6+1*6mm2 | 个 | 2
本页小计
【表10.2.2-16】
分部分项工程清单与计价表
单位(专业)工程名称:安装部分-6#行政综合楼安装 | [5 empty] | 标段: |  |  | 第7页 共34页
序号 | 项目编码 | 项目名称 | 项目特征 | 计量 单位 | 工程量 | 金 额 (元) |  |  |  |  | 备注
[6 empty] | 综合单价 | 合价 | 其中
[8 empty] | 人工费 | 机械费 | 暂估价
66 | 030408001049 | 电力电缆 | 1、矿物绝缘电力电缆 3芯及3芯以上（截面mm2以下）BTTZ-0.7KV-3*25+1*16mm2 | m | 196.06
67 | 030408006027 | 电力电缆头 | 1、户内干包式电力电缆头制作、安装 干包终端头 BTTZ-0.7KV-3*25+1*16mm2 | 个 | 4
68 | 030408001050 | 电力电缆 | 1、矿物绝缘电力电缆 3芯及3芯以上（截面mm2以下）BTTZ-0.7KV-3*10+1*10mm2 | m | 44.19
69 | 030408006028 | 电力电缆头 | 1、户内干包式电力电缆头制作、安装 干包终端头 BTTZ-0.7KV-3*10+1*10mm2 | 个 | 2
70 | 030408001051 | 电力电缆 | 1、铜芯电力电缆敷设 电缆 （截面mm2以下）120`电缆在竖井内桥架中竖直敷设时 WDZB-YJV-4*120+PE70mm2 | m | 31.63
71 | 030408006029 | 电力电缆头 | 1、户内干包式电力电缆头制作、安装 干包终端头 WDZB-YJV-4*120+PE70mm2 | 个 | 2
72 | 030408001052 | 电力电缆 | 1、铜芯电力电缆敷设 电缆 WDZB-YJV-4*25+PE16mm2 | m | 8.78
73 | 030408001053 | 电力电缆 | 1、铜芯电力电缆敷设 电缆 （截面mm2以下）35`电缆在竖井内桥架中竖直敷设时`25mm2以下三芯及以上电力电缆敷设 WDZB-YJV-4*25+PE16mm2 | m | 74.92
本页小计
【表10.2.2-16】
分部分项工程清单与计价表
单位(专业)工程名称:安装部分-6#行政综合楼安装 | [5 empty] | 标段: |  |  | 第8页 共34页
序号 | 项目编码 | 项目名称 | 项目特征 | 计量 单位 | 工程量 | 金 额 (元) |  |  |  |  | 备注
[6 empty] | 综合单价 | 合价 | 其中
[8 empty] | 人工费 | 机械费 | 暂估价
74 | 030408006030 | 电力电缆头 | 1、户内干包式电力电缆头制作、安装 干包终端头WDZB-YJV-4*25+PE16mm2 | 个 | 8
75 | 030408001054 | 电力电缆 | 1、铜芯电力电缆敷设 电缆 WDZB-YJV-4*70+PE35mm2 | m | 7.19
76 | 030408006031 | 电力电缆头 | 1、户内干包式电力电缆头制作、安装 干包终端头 WDZB-YJV-4*70+PE35mm2 | 个 | 2
77 | 030408001055 | 电力电缆 | 1、铜芯电力电缆敷设 电缆 WDZBN-YJV-4*16mm2 | m | 18.54
78 | 030408006032 | 电力电缆头 | 1、户内干包式电力电缆头制作、安装 干包终端头 WDZBN-YJV-4*16mm2 | 个 | 2
79 | 030414002006 | 送配电装置系统 | 1、送配电装置系统调试 1kV以下交流供电(综 合) | 系统 | 4
80 | 030409005006 | 避雷网 | 1、避雷网安装 Φ12热镀锌圆钢（避雷网制作、安装、补刷（喷）油漆） | m | 892.37
81 | 030409006006 | 避雷针 | 1、避雷针制作 圆钢避雷小针制安针长（m）≤2 Φ12热镀锌圆钢 净高度0.3米 | 根 | 320
82 | 030409003006 | 避雷引下线 | 1、避雷引下线敷设 断接卡子制作安装=5个 2、避雷引下线敷设 利用建筑结构钢筋引下 | m | 386.00
83 | 030409008010 | 等电位端子箱、 测试板 | 1、总等电位箱暗装 MEB 2、接地跨接线安装 接地跨接线 | 台 | 1
本页小计
【表10.2.2-16】
分部分项工程清单与计价表
单位(专业)工程名称:安装部分-6#行政综合楼安装 | [5 empty] | 标段: |  |  | 第9页 共34页
序号 | 项目编码 | 项目名称 | 项目特征 | 计量 单位 | 工程量 | 金 额 (元) |  |  |  |  | 备注
[6 empty] | 综合单价 | 合价 | 其中
[8 empty] | 人工费 | 机械费 | 暂估价
84 | 030409008011 | 等电位端子箱、 测试板 | 1、总等电位箱暗装 LEB 2、接地跨接线安装 接地跨接线 | 台 | 5
85 | 030409004006 | 均压环 | 1、避雷网安装 均压环敷设利用基础梁钢筋2根≥Φ16钢筋 | m | 902.00
86 | 030409002011 | 接地母线 | 1、接地母线敷设 埋地敷设 -40*4热镀锌扁钢 | m | 21.00
87 | Z030409012006 | 利用卫生间底板钢筋网焊接 | 1、卫生间接地中的底板钢筋网焊接无论跨接或电焊 | m | 2000.00
88 | 030414011006 | 接地装置 | 1、独立接地装置6根接地极以内=5组 | 系统 | 1
89 | 030404017068 | 配电箱 | 1、成套配电箱安装 1~3ALe 壁装-详见设计系统图 A型应急照明集中电源 0.6KVA A型 应急供电及控制、巡检、故障上传、报警显示 底边距地1.2米明装 | 台 | 3
90 | 030411001051 | 配管 | 1、砖、混凝土结构暗配焊接钢管 SC20mm | m | 1440.65
91 | 030411006018 | 接线盒 | 1、暗装接线盒 86H50含面板 | 个 | 236
92 | 030411004047 | 配线 | 1、穿照明线 铜芯导线截面 WDZBN-BYJ-2.5mm2 | m | 2881.30
93 | 030412004031 | 装饰灯 | 1、安全出口标志灯安装 吊杆式 A型 LED 1W 巡检、常亮、频闪 | 套 | 22
本页小计
【表10.2.2-16】
分部分项工程清单与计价表
单位(专业)工程名称:安装部分-6#行政综合楼安装 | [5 empty] | 标段: |  |  | 第10页 共34页
序号 | 项目编码 | 项目名称 | 项目特征 | 计量 单位 | 工程量 | 金 额 (元) |  |  |  |  | 备注
[6 empty] | 综合单价 | 合价 | 其中
[8 empty] | 人工费 | 机械费 | 暂估价
94 | 030412004032 | 装饰灯 | 1、方向标志灯（单向不可调）安装 底边离地0.5米壁挂 A型 LED 1W 巡检、常亮、频闪 | 套 | 59
95 | 030412004033 | 装饰灯 | 1、消防应急照明灯具安装 吸顶式 应急照明、巡检、开灯、灭灯 LED 6W A型 | 套 | 83
96 | 030412004034 | 装饰灯 | 1、消防应急照明灯具安装 底边离地2.5米壁挂 A型 LED 3W 应急照明、巡检、开灯、灭灯 | 套 | 8
97 | 030412004035 | 装饰灯 | 1、楼层标志灯安装 底边离地2.2米壁挂 A型 LED 1W 巡检、常亮 | 套 | 10
98 | 030412004036 | 装饰灯 | 1、楼层标志灯安装 吊杆式 A型 LED 1W 巡检、常亮 | 套 | 6
|  | 2、雨水 |  |  | 0
99 | 031001006047 | 塑料管 | 室内塑料雨水管（粘接） PVC100 含雨水配件 | m | 347.10
100 | 000000000001 | DN100雨水溢流管 | 1、DN100雨水溢流管 | 根 | 5
101 | 031004014018 | 给、排水附(配)件 | 雨水地漏安装 DN100 | 个 | 6
102 | 030817008062 | 套管制作安装 | 刚性防水套管制作、安装 DN100（穿楼板） | 个 | 41
103 | 030817008063 | 套管制作安装 | 刚性防水套管制作、安装 DN100（穿基础） | 个 | 28
本页小计
【表10.2.2-16】
分部分项工程清单与计价表
单位(专业)工程名称:安装部分-6#行政综合楼安装 | [5 empty] | 标段: |  |  | 第11页 共34页
序号 | 项目编码 | 项目名称 | 项目特征 | 计量 单位 | 工程量 | 金 额 (元) |  |  |  |  | 备注
[6 empty] | 综合单价 | 合价 | 其中
[8 empty] | 人工费 | 机械费 | 暂估价
104 | 040101002019 | 挖沟槽土方 | 土方开挖回填夯实 | m3 | 32.22
105 | 040504009006 | 雨水口 | 雨水透气井（参雨水口）-详见设计 | 座 | 28
|  | 3、排水 |  |  | 0
106 | 031001006048 | 塑料管 | 1、室内塑料排水管（粘接） PVC100 含阻火圈 包含闭水试验与通球试验 | m | 192.02
107 | 031001006049 | 塑料管 | 1、室内塑料排水管（粘接） PVC75 包含闭水试验与通球试验 | m | 4.40
108 | 031001006050 | 塑料管 | 1、室内塑料排水管（粘接） PVC50 包含闭水试验与通球试验 | m | 54.03
109 | 031004014019 | 给、排水附(配)件 | 1、防臭地漏安装 DN50 | 个 | 24
110 | 030817008064 | 套管制作安装 | 1、刚性防水套管制作、安装 DN100（穿楼板） | 个 | 9
111 | 030817008065 | 套管制作安装 | 1、刚性防水套管制作、安装 DN100（穿屋面、基础） | 个 | 6
112 | 030817008066 | 套管制作安装 | 1、塑料套管制作安装 DN100 | 个 | 36
113 | 030817008067 | 套管制作安装 | 1、塑料套管制作安装 DN150 | 个 | 58
114 | 031004006005 | 大便器 | 1、蹲式大便器安装 含下水配件、冲洗阀等全部配件，详见设计 | 组 | 25
115 | 031004004007 | 拖把池 | 1、拖把池安装 含下水配件、水龙头等全部配件，详见设计 | 组 | 8
本页小计
【表10.2.2-16】
分部分项工程清单与计价表
单位(专业)工程名称:安装部分-6#行政综合楼安装 | [5 empty] | 标段: |  |  | 第12页 共34页
序号 | 项目编码 | 项目名称 | 项目特征 | 计量 单位 | 工程量 | 金 额 (元) |  |  |  |  | 备注
[6 empty] | 综合单价 | 合价 | 其中
[8 empty] | 人工费 | 机械费 | 暂估价
116 | 031004007002 | 小便器 | 1、壁挂式小便器安装 手压自闭冲洗阀冲洗 含下水配件、冲洗阀等全部配件，详见设计 | 组 | 12
117 | 031004003002 | 洗脸盆 | 1、洗脸盆 台上式 含下水配件、水龙头等全部配件，详见设计 | 组 | 16
118 | 031004006006 | 大便器 | 1、坐式大便器安装 连体水箱 含所有配件 | 组 | 2
119 | 031004014020 | 给、排水附(配)件 | 1、地面扫除口安装 DN100mm以内 | 个 | 7
120 | 040101002020 | 挖沟槽土方 | 1、土方开挖回填夯实 | m3 | 5.70
|  | 4、给水 |  |  | 0
121 | 031001007009 | 复合管 | 1、室内钢塑给水管（螺纹连接） DN50 管道消毒、冲洗 水压试验 | m | 41.16
122 | 031001006051 | 塑料管 | 1、室内PP-R塑料给水管（热熔连接） DN50 管道消毒、冲洗 水压试验 | m | 35.39
123 | 031001006052 | 塑料管 | 1、室内PP-R塑料给水管（热熔连接） DN40 管道消毒、冲洗 水压试验 | m | 62.97
124 | 031001006053 | 塑料管 | 1、室内PP-R塑料给水管（热熔连接） DN25 管道消毒、冲洗 水压试验 | m | 13.35
本页小计
【表10.2.2-16】
分部分项工程清单与计价表
单位(专业)工程名称:安装部分-6#行政综合楼安装 | [5 empty] | 标段: |  |  | 第13页 共34页
序号 | 项目编码 | 项目名称 | 项目特征 | 计量 单位 | 工程量 | 金 额 (元) |  |  |  |  | 备注
[6 empty] | 综合单价 | 合价 | 其中
[8 empty] | 人工费 | 机械费 | 暂估价
125 | 031001006054 | 塑料管 | 1、室内PP-R塑料给水管（热熔连接） DN20 管道消毒、冲洗 水压试验 | m | 33.98
126 | 031001006055 | 塑料管 | 1、室内PP-R塑料给水管（热熔连接） DN15 管道消毒、冲洗 水压试验 | m | 16.19
127 | 031002001010 | 管道支吊架 | 1、一般管架制作 2、一般管架安装 | Kg | 285.00
128 | 031201003014 | 金属结构刷油 | 1、管道支架除锈、刷油防腐 | kg | 285.00
129 | 031003001020 | 螺纹阀门 | 1、螺纹阀门安装 DN50 | 个 | 4
130 | 031003001021 | 螺纹阀门 | 1、螺纹浮球阀安装 DN50 | 个 | 2
131 | 031208002001 | 管道绝热 | 1、橡塑管壳安装(管道) 管道DN50mm以下 | m3 | 0.45
132 | 031003001022 | 螺纹阀门 | 1、自动排气阀安装 DN25 | 个 | 2
133 | 030817008068 | 套管制作安装 | 1、刚性防水套管制作、安装 DN50（穿楼板） | 个 | 4
134 | 030817008069 | 套管制作安装 | 屋顶、基础套管制作安装 DN50 | 个 | 3
135 | 040101002021 | 挖沟槽土方 | 1、土方开挖回填夯实 | m3 | 2.58
136 | 03B005 | 卫生间（内周长在12m以上）暗敷管道，每间补贴 1.5 工日 | 1、卫生间（内周长在12m以上）暗敷管道，每间补贴 1.5 工日 | 间 | 10
本页小计
【表10.2.2-16】
分部分项工程清单与计价表
单位(专业)工程名称:安装部分-6#行政综合楼安装 | [5 empty] | 标段: |  |  | 第14页 共34页
序号 | 项目编码 | 项目名称 | 项目特征 | 计量 单位 | 工程量 | 金 额 (元) |  |  |  |  | 备注
[6 empty] | 综合单价 | 合价 | 其中
[8 empty] | 人工费 | 机械费 | 暂估价
|  | 5、消火栓 |  |  | 0
137 | 030901002011 | 消火栓钢管 | 1、室内镀锌钢管（沟槽连接） DN100（管道及管件安装、压力试验、冲洗） 含沟槽配件 | m | 394.66
138 | 030901002012 | 消火栓钢管 | 1、镀锌钢管（螺纹连接） DN65（管道及管件安装、压力试验、冲洗） | m | 62.62
139 | 030901010011 | 室内消火栓 | 1、室内消火栓 DN65 带2具灭火器MF/ABC4 1800*700*180-详见设计 | 套 | 24
140 | 030901010012 | 室内消火栓 | 1、屋顶试验消火栓（带压力表包括旋塞及压力表弯）-详见设计 | 套 | 1
141 | 031006015001 | 水箱 | 1、成品不锈钢消防高位水箱安装4.5*3*2m | 台 | 1
142 | 031003001023 | 螺纹阀门 | 1、自动排气阀安装 DN25 | 个 | 1
143 | 031003003006 | 焊接法兰阀门 | 1、焊接法兰闸阀安装 DN100 | 个 | 16
144 | 031003003007 | 防止旋流器 | 1、防止旋流器安装 DN100 | 个 | 2
145 | 031003003008 | 焊接法兰阀门 | 1、焊接法兰止回阀安装 DN100 | 个 | 2
146 | 031003001024 | 螺纹阀门 | 1、螺纹阀门安装 DN65mm | 个 | 7
147 | 030601004001 | 流量仪表 | 1、流量开关：启动流量1.5L/S | 台 | 2
本页小计
【表10.2.2-16】
分部分项工程清单与计价表
单位(专业)工程名称:安装部分-6#行政综合楼安装 | [5 empty] | 标段: |  |  | 第15页 共34页
序号 | 项目编码 | 项目名称 | 项目特征 | 计量 单位 | 工程量 | 金 额 (元) |  |  |  |  | 备注
[6 empty] | 综合单价 | 合价 | 其中
[8 empty] | 人工费 | 机械费 | 暂估价
148 | 031201001006 | 管道刷油 | 1、管道刷油 调和漆二遍 | m2 | 155.82
149 | 031208002002 | 管道绝热 | 1、橡塑管壳安装(管道) 管道DN125mm以下 | m3 | 2.71
150 | 031208004001 | 阀门绝热 | 1、橡塑板安装 阀门DN125mm以下 | 个 | 5
151 | 031002001011 | 管道支吊架 | 1、一般管架制作 2、一般管架安装 | Kg | 458.00
152 | 031201003015 | 金属结构刷油 | 1、管道支架除锈、刷油防腐 | kg | 458.00
153 | 030817008070 | 套管制作安装 | 1、刚性防水套管制作、安装 DN100（穿楼板） | 个 | 18
154 | 030817008071 | 套管制作安装 | 1、刚性防水套管制作、安装 DN100（穿屋顶、基础） | 个 | 8
155 | 030817008072 | 套管制作安装 | 1、刚性防水套管制作、安装 DN80（穿楼板） | 个 | 4
156 | 040101002022 | 挖沟槽土方 | 1、土方开挖回填夯实 | m3 | 2.35
157 | 030905002006 | 水灭火控制装置调试 | 1、消火栓灭火系统调试 | 点 | 25
|  | 6、消防电气系统 |  |  | 0
158 | 030904001001 | 感烟火灾探测器 | 1、光电感烟火灾探测器安装 | 个 | 353
159 | 030904001002 | 点型探测器 | 1、感温探测器安装 | 个 | 16
本页小计
【表10.2.2-16】
分部分项工程清单与计价表
单位(专业)工程名称:安装部分-6#行政综合楼安装 | [5 empty] | 标段: |  |  | 第16页 共34页
序号 | 项目编码 | 项目名称 | 项目特征 | 计量 单位 | 工程量 | 金 额 (元) |  |  |  |  | 备注
[6 empty] | 综合单价 | 合价 | 其中
[8 empty] | 人工费 | 机械费 | 暂估价
160 | 030904005001 | 声光报警器 | 1、声光报警器安装 | 个 | 18
161 | 030904003006 | 按钮 | 1、带电话插孔手动报警按钮安装 | 个 | 18
162 | 030904007001 | 消防广播(扬声器） | 1、火灾应急广播扬声器安装 3W | 个 | 22
163 | 030904008011 | 短路隔离器 | 1、消防短路隔离器安装 | 个 | 24
164 | 030904008012 | 模块(模块箱） | 1、消防专用模块 输入输出模块 | 个 | 26
165 | 030904006001 | 消防报警电话插孔(电话) | 1、电话分机 | 个 | 6
166 | 030904003007 | 按钮 | 1、消火栓钮安装 | 个 | 24
167 | 030404032001 | 端子箱 | 1、消防接线端子箱安装 | 台 | 4
168 | 030411003020 | 桥架 | 1、钢制槽式桥架(200*100mm) 热镀锌桥架（本体安装、接地） | m | 19.80
169 | 030413001007 | 铁构件 | 1、电缆桥架支撑架安装 | kg | 22.80
170 | 030411001052 | 配管 | 1、砖、混凝土结构暗配JDG管 DN20mm | m | 2810.46
171 | 030411001053 | 配管 | 1、砖、混凝土结构暗配焊接钢管 SC20 | m | 120.00
172 | 030411001054 | 配管 | 1、砖、混凝土结构暗配焊接钢管 SC65 | m | 60.00
173 | 030411004048 | 配线 | 1、铜芯多股绝缘电线 WDZBN-RYS-2*1.5mm2 | m | 1935.24
本页小计
【表10.2.2-16】
分部分项工程清单与计价表
单位(专业)工程名称:安装部分-6#行政综合楼安装 | [5 empty] | 标段: |  |  | 第17页 共34页
序号 | 项目编码 | 项目名称 | 项目特征 | 计量 单位 | 工程量 | 金 额 (元) |  |  |  |  | 备注
[6 empty] | 综合单价 | 合价 | 其中
[8 empty] | 人工费 | 机械费 | 暂估价
174 | 030411004049 | 配线 | 1、四芯单芯导线截面 WDZBN-RYS-4*1.5mm2 | m | 349.44
175 | 030411004050 | 配线 | 1、穿动力线 铜芯导线截面 WDZBN-BYJ-2.5mm2 | m | 582.32
176 | 030411004051 | 配线 | 1、穿动力线 铜芯导线截面 WDZBN-BYJR-2.5mm2 | m | 60.00
177 | 030411004052 | 配线 | 1、三芯单芯导线截面 WDZBN-KYJE-3*1.5mm2 | m | 60.14
178 | 030411004053 | 配线 | 1、四芯单芯导线截面 ZCN-RVVP-4*1.5mm2 | m | 62.00
179 | 030411004054 | 配线 | 1、四芯单芯导线截面 ZCN-RVS-4*1.5mm2 | m | 62.00
180 | 030408002001 | 控制电缆 | 1、控制电缆敷设 ZCN-KVV-38*2.5mm2 | m | 62.00
181 | 030411006019 | 接线盒 | 1、暗装接线盒 86H50含面板 | 个 | 837
182 | 030905001001 | 自动报警系统调试 | 1、广播喇叭及音箱、电话插孔调试=46个 | 系统 | 1
183 | 030905001002 | 自动报警系统调试 | 1、通信分机调试=6部 | 系统 | 1
184 | 030905001003 | 自动报警系统调试 | 1、自动报警系统调试 512点以内 | 系统 | 1
185 | 030904008013 | 模块(模块箱） | 1、消防专用模块：消防设备电源监控模块 XFE5130/4V | 个 | 4
186 | 030503006001 | 传感器 | 1、电压信号传感器 WPFPM | 个 | 4
本页小计
【表10.2.2-16】
分部分项工程清单与计价表
单位(专业)工程名称:安装部分-6#行政综合楼安装 | [5 empty] | 标段: |  |  | 第18页 共34页
序号 | 项目编码 | 项目名称 | 项目特征 | 计量 单位 | 工程量 | 金 额 (元) |  |  |  |  | 备注
[6 empty] | 综合单价 | 合价 | 其中
[8 empty] | 人工费 | 机械费 | 暂估价
187 | 030904001003 | 点型探测器 | 1、电气火灾监控探测器安装 WEFPT-Z | 个 | 6
|  | 7、设施 |  |  | 0
188 | 030108003001 | 轴流通风机 | 1、HTF型消防高温排烟轴流风机：HTF-I-10 风量：36000CMH 全压：700Pa 转速：1450rpm 功率：11KW 2、拆装检查（按规范和设计要求） 3、减振器 4、设备支架制作安装 | 台 | 1
189 | 030905003001 | 防火控制装置调试 | 1、消防风机调试 | 个 | 3
190 | 030108003002 | 轴流通风机 | 1、HTFC-50-H-4 HTF型消防高温排烟轴流风机 风量：90000CMH 全压：500Pa 功率：25KW n=530rpm 重量：2770KG 2、拆装检查（按规范和设计要求） 3、隔振垫 4、设备支架制作安装 | 台 | 2
191 | 030404033009 | 风扇 | 1、排风扇安装 BPT18-44A n=1450rpm 带止回 4000CMH 265Pa 44W 46db(A) | 台 | 14
192 | 030702012006 | 挡烟垂壁 | 1、挡烟垂壁，采用不燃材料制作，下挂至离地3.0米处。-详见设计 | m | 55.95
193 | 030404019006 | 控制开关 | 1、手动开启装置 | 个 | 9
194 | 030703011005 | 铝及铝合金风口、散流器 | 1、梁底防雨百叶安装 1000*1000mm | 个 | 1
本页小计
【表10.2.2-16】
分部分项工程清单与计价表
单位(专业)工程名称:安装部分-6#行政综合楼安装 | [5 empty] | 标段: |  |  | 第19页 共34页
序号 | 项目编码 | 项目名称 | 项目特征 | 计量 单位 | 工程量 | 金 额 (元) |  |  |  |  | 备注
[6 empty] | 综合单价 | 合价 | 其中
[8 empty] | 人工费 | 机械费 | 暂估价
195 | 030703011006 | 铝及铝合金风口、散流器 | 1、梁底防雨百叶安装 2000*2000mm | 个 | 2
196 | 030703019001 | 柔性接口 | 1、软管接口(不燃材料制作）-详见设计 | m2 | 3.00
197 | 030703011007 | 铝及铝合金风口、散流器 | 1、单层活动百叶风口 500*500 | 个 | 18
198 | 030703011008 | 铝及铝合金风口、散流器 | 1、单层活动百叶风口 600*600 | 个 | 16
199 | 030703001008 | 碳钢阀门 | 1、70度风管防火阀 250*120mm 2、设备支架制作安装 | 个 | 8
200 | 030703001009 | 碳钢阀门 | 1、280度风管防火阀 1000*250mm 2、设备支架制作安装 | 个 | 6
201 | 030703001010 | 碳钢阀门 | 1、280度电动风管防火阀 1000*400mm 2、设备支架制作安装 | 个 | 3
202 | 030703001011 | 碳钢阀门 | 1、280度风管防火阀 1000*500mm 2、设备支架制作安装 | 个 | 5
203 | 030703001012 | 碳钢阀门 | 1、280度风管排烟防火阀 2000*630mm 2、设备支架制作安装 | 个 | 2
204 | 030703001013 | 碳钢阀门 | 1、280度风管防火阀 2000*630mm 2、设备支架制作安装 | 个 | 2
205 | 030703001014 | 碳钢阀门 | 1、280度电动风管防火调节阀 1000*250mm 2、设备支架制作安装 | 个 | 6
206 | 030703001015 | 碳钢阀门 | 1、280度风管防火调节阀 1000*400mm 2、设备支架制作安装 | 个 | 3
本页小计
【表10.2.2-16】
分部分项工程清单与计价表
单位(专业)工程名称:安装部分-6#行政综合楼安装 | [5 empty] | 标段: |  |  | 第20页 共34页
序号 | 项目编码 | 项目名称 | 项目特征 | 计量 单位 | 工程量 | 金 额 (元) |  |  |  |  | 备注
[6 empty] | 综合单价 | 合价 | 其中
[8 empty] | 人工费 | 机械费 | 暂估价
207 | 030703001016 | 碳钢阀门 | 1、280度风管防火调节阀 1000*500mm 2、设备支架制作安装 | 个 | 1
208 | 030702001007 | 碳钢通风管道 | 1、镀锌薄钢板矩形风管(δ=0.5mm以内咬口)长边长（mm）≤320 250*120mm | m2 | 16.10
209 | 030702001008 | 碳钢通风管道 | 1、镀锌薄钢板矩形风管(δ=0.75mm以内咬口)长边长（mm）≤1000 | m2 | 267.66
210 | 030702001009 | 碳钢通风管道 | 1、镀锌薄钢板圆形风管(δ=1.0mm以内咬口)直径(mm)≤1250 | m2 | 54.40
211 | 030702001010 | 碳钢通风管道 | 1、镀锌薄钢板矩形风管(δ=1.2mm以内咬口)长边长（mm）≤2000 | m2 | 290.82
212 | 031201003016 | 金属结构刷油 | 1、手工除锈 一般钢结构轻锈 2、一般钢结构 红丹防锈漆二遍 3、一般钢结构 调和漆二遍 | kg | 3340.31
213 | 030704001005 | 通风工程检测、 调试 | 1、通风空调系统调试费 | 系统 | 1
|  | 8、空调 |  |  | 0
本页小计
【表10.2.2-16】
分部分项工程清单与计价表
单位(专业)工程名称:安装部分-6#行政综合楼安装 | [5 empty] | 标段: |  |  | 第21页 共34页
序号 | 项目编码 | 项目名称 | 项目特征 | 计量 单位 | 工程量 | 金 额 (元) |  |  |  |  | 备注
[6 empty] | 综合单价 | 合价 | 其中
[8 empty] | 人工费 | 机械费 | 暂估价
214 | 030701003011 | 空调器 | 1、VRF空调机模块组合式室外机 室外机组容量：40kW 室内机组容量：38.4KW 室内外机配比：0.96 IPLV(C)≥4.59 KT-2-1 2、设备支架制作 3、隔振垫 5、一般钢结构 红丹防锈漆二遍 6、一般钢结构 调和漆二遍 | 台 | 1
215 | 030701003012 | 空调器 | 1、VRF空调机模块组合式室外机 室外机组容量：83.9kW 室内机组容量：85KW 室内外机配比：1.013 IPLV(C)≥4.41 KT-3-1 2、设备支架制作 3、隔振垫 5、一般钢结构 红丹防锈漆二遍 6、一般钢结构 调和漆二遍 | 台 | 1
216 | 030701003013 | 空调器 | 1、VRF空调机模块组合式室外机 室外机组容量：106.9kW 室内机组容量：110.8KW 室内外机配比：1.036 IPLV(C)≥4.41 KT-3-2 2、设备支架制作 3、隔振垫 5、一般钢结构 红丹防锈漆二遍 6、一般钢结构 调和漆二遍 | 台 | 1
本页小计
【表10.2.2-16】
分部分项工程清单与计价表
单位(专业)工程名称:安装部分-6#行政综合楼安装 | [5 empty] | 标段: |  |  | 第22页 共34页
序号 | 项目编码 | 项目名称 | 项目特征 | 计量 单位 | 工程量 | 金 额 (元) |  |  |  |  | 备注
[6 empty] | 综合单价 | 合价 | 其中
[8 empty] | 人工费 | 机械费 | 暂估价
217 | 030701003014 | 空调器 | 1、VRF空调机模块组合式室外机 室外机组容量：111.9kW 室内机组容量：114.6KW 室内外机配比：1.024 IPLV(C)≥4.41 KT-2-2 2、设备支架制作 3、隔振垫 5、一般钢结构 红丹防锈漆二遍 6、一般钢结构 调和漆二遍 | 台 | 1
218 | 030701003015 | 空调器 | 1、VRF空调机模块组合式室外机 室外机组容量：113.3kW 室内机组容量：113.3KW 室内外机配比：1.013 IPLV(C)≥4.41 KT-4-1 2、设备支架制作 3、隔振垫 5、一般钢结构 红丹防锈漆二遍 6、一般钢结构 调和漆二遍 | 台 | 1
219 | 030701003016 | 空调器 | 1、VRF空调机模块组合式室外机 室外机组容量：123kW 室内机组容量：139.4KW 室内外机配比：1.133 IPLV(C)≥4.59 KT-1-1 2、设备支架制作 3、隔振垫 5、一般钢结构 红丹防锈漆二遍 6、一般钢结构 调和漆二遍 | 台 | 1
本页小计
【表10.2.2-16】
分部分项工程清单与计价表
单位(专业)工程名称:安装部分-6#行政综合楼安装 | [5 empty] | 标段: |  |  | 第23页 共34页
序号 | 项目编码 | 项目名称 | 项目特征 | 计量 单位 | 工程量 | 金 额 (元) |  |  |  |  | 备注
[6 empty] | 综合单价 | 合价 | 其中
[8 empty] | 人工费 | 机械费 | 暂估价
220 | 030701003017 | 空调器 | 1、VRF空调机模块组合式室外机 室外机组容量：123kW 室内机组容量：136.7KW 室内外机配比：1.111 IPLV(C)≥4.59 KT-1-2 2、设备支架制作 3、隔振垫 5、一般钢结构 红丹防锈漆二遍 6、一般钢结构 调和漆二遍 | 台 | 1
221 | 030701004001 | 风机盘管 | 1、超薄天花板内藏风管式：制冷量：2.2KW；制热量：2.5KW；单相 220V 50HZ N=72W 噪音：26dB(A)-注：随机供线控器，带冷凝水提升泵；机外静压：侧送10Pa，顶送30Pa 2、减振器 3、本体安装、调试、支架制作、安装、试压。 | 台 | 3
222 | 030701004002 | 风机盘管 | 1、超薄天花板内藏风管式：制冷量：2.8KW；制热量：3.2KW；单相 220V 50HZ N=75W 噪音：26dB(A)-注：随机供线控器，带冷凝水提升泵；机外静压：侧送10Pa，顶送30Pa 2、减振器 3、本体安装、调试、支架制作、安装、试压。 | 台 | 1
本页小计
【表10.2.2-16】
分部分项工程清单与计价表
单位(专业)工程名称:安装部分-6#行政综合楼安装 | [5 empty] | 标段: |  |  | 第24页 共34页
序号 | 项目编码 | 项目名称 | 项目特征 | 计量 单位 | 工程量 | 金 额 (元) |  |  |  |  | 备注
[6 empty] | 综合单价 | 合价 | 其中
[8 empty] | 人工费 | 机械费 | 暂估价
223 | 030701004003 | 风机盘管 | 1、超薄天花板内藏风管式：制冷量：3.2KW；制热量：3.6KW；单相 220V 50HZ N=78W 噪音：30dB(A)-注：随机供线控器，带冷凝水提升泵；机外静压：侧送10Pa，顶送30Pa 2、减振器 3、本体安装、调试、支架制作、安装、试压。 | 台 | 1
224 | 030701004004 | 风机盘管 | 1、超薄天花板内藏风管式：制冷量：3.6KW；制热量：4.0KW；单相 220V 50HZ N=78W 噪音：30dB(A)-注：随机供线控器 2、减振器 3、本体安装、调试、支架制作、安装、试压。 | 台 | 4
225 | 030701004005 | 风机盘管 | 1、超薄天花板内藏风管式：制冷量：4.0KW；制热量：4.5KW；单相 220V 50HZ N=81W 噪音：31dB(A)-注：随机供线控器 2、减振器 3、本体安装、调试、支架制作、安装、试压。 | 台 | 5
本页小计
【表10.2.2-16】
分部分项工程清单与计价表
单位(专业)工程名称:安装部分-6#行政综合楼安装 | [5 empty] | 标段: |  |  | 第25页 共34页
序号 | 项目编码 | 项目名称 | 项目特征 | 计量 单位 | 工程量 | 金 额 (元) |  |  |  |  | 备注
[6 empty] | 综合单价 | 合价 | 其中
[8 empty] | 人工费 | 机械费 | 暂估价
226 | 030701004006 | 风机盘管 | 1、超薄天花板内藏风管式：制冷量：4.5KW；制热量：5.0KW；单相 220V 50HZ N=93W 噪音：29dB(A)-注：随机供线控器，带冷凝水提升泵；机外静压：侧送10Pa，顶送30Pa 2、减振器 3、本体安装、调试、支架制作、安装、试压。 | 台 | 24
227 | 030701004007 | 风机盘管 | 1、超薄天花板内藏风管式：制冷量：5.0KW；制热量：5.6KW；单相 220V 50HZ N=180W 噪音：32dB(A)-注：随机供线控器，带冷凝水提升泵；机外静压：侧送20Pa，顶送50Pa 2、减振器 3、本体安装、调试、支架制作、安装、试压。 | 台 | 2
228 | 030701004008 | 风机盘管 | 1、超薄天花板内藏风管式：制冷量：5.6KW；制热量：6.3KW；单相 220V 50HZ N=180W 噪音：32dB(A)-注：随机供线控器，带冷凝水提升泵；机外静压：侧送20Pa，顶送50Pa 2、减振器 3、本体安装、调试、支架制作、安装、试压。 | 台 | 5
本页小计
【表10.2.2-16】
分部分项工程清单与计价表
单位(专业)工程名称:安装部分-6#行政综合楼安装 | [5 empty] | 标段: |  |  | 第26页 共34页
序号 | 项目编码 | 项目名称 | 项目特征 | 计量 单位 | 工程量 | 金 额 (元) |  |  |  |  | 备注
[6 empty] | 综合单价 | 合价 | 其中
[8 empty] | 人工费 | 机械费 | 暂估价
229 | 030701004009 | 风机盘管 | 1、超薄天花板内藏风管式：制冷量：6.3KW；制热量：7.1KW；单相 220V 50HZ N=196W 噪音：34dB(A)-注：随机供线控器 2、减振器 3、本体安装、调试、支架制作、安装、试压。 | 台 | 11
230 | 030701004010 | 风机盘管 | 1、超薄天花板内藏风管式：制冷量：7.1KW；制热量：8.0KW；单相 220V 50HZ N=196W 噪音：34dB(A)-注：随机供线控器 2、减振器 3、本体安装、调试、支架制作、安装、试压。 | 台 | 13
231 | 030701004011 | 风机盘管 | 1、超薄天花板内藏风管式：制冷量：9.0KW；制热量：10.0KW；单相 220V 50HZ 冷媒：410A-注：随机供线控器 2、减振器 3、本体安装、调试、支架制作、安装、试压。 | 台 | 2
本页小计
【表10.2.2-16】
分部分项工程清单与计价表
单位(专业)工程名称:安装部分-6#行政综合楼安装 | [5 empty] | 标段: |  |  | 第27页 共34页
序号 | 项目编码 | 项目名称 | 项目特征 | 计量 单位 | 工程量 | 金 额 (元) |  |  |  |  | 备注
[6 empty] | 综合单价 | 合价 | 其中
[8 empty] | 人工费 | 机械费 | 暂估价
232 | 030701004012 | 风机盘管 | 1、超薄天花板内藏风管式：制冷量：10.0KW；制热量：11.2KW；单相 220V 50HZ N=200W 噪音：35dB(A)-注：随机供线控器，带冷凝水提升泵；机外静压：侧送20Pa，顶送40Pa 2、减振器 3、本体安装、调试、支架制作、安装、试压。 | 台 | 4
233 | 030701004013 | 风机盘管 | 1、天花板嵌入式：制冷量：9.0KW；制热量：10.0KW；单相 220V 50HZ N=111W 噪音：34dB(A)-注：随机供线控器，带冷凝水提升泵 2、减振器 3、本体安装、调试、支架制作、安装、试压。 | 台 | 4
234 | 030701004014 | 风机盘管 | 1、天花板嵌入式：制冷量：10KW；制热量：11.2KW；单相 220V 50HZ N=156W 噪音：37dB(A)-注：随机供线控器 2、减振器 3、本体安装、调试、支架制作、安装、试压。 | 台 | 11
本页小计
【表10.2.2-16】
分部分项工程清单与计价表
单位(专业)工程名称:安装部分-6#行政综合楼安装 | [5 empty] | 标段: |  |  | 第28页 共34页
序号 | 项目编码 | 项目名称 | 项目特征 | 计量 单位 | 工程量 | 金 额 (元) |  |  |  |  | 备注
[6 empty] | 综合单价 | 合价 | 其中
[8 empty] | 人工费 | 机械费 | 暂估价
235 | 030701004015 | 风机盘管 | 1、天花板嵌入式：制冷量：11.2KW；制热量：12.5KW；单相 220V 50HZ N=156W 噪音：37dB(A)-注：随机供线控器 2、减振器 3、本体安装、调试、支架制作、安装、试压。 | 台 | 3
236 | 030701004016 | 风机盘管 | 1、5HP分体室内机：制冷量：12KW；制热量：13.5KW；APF≥3.7，三相供电。-详见设计 2、减振器 3、本体安装、调试、支架制作、安装、试压。 | 台 | 1
237 | 030701004017 | 中静压风管式 | 1、中静压风管式：制冷量：9.0KW；制热量：10.0KW；单相 220V 50HZ N=194W 噪音：32dB(A)-注：随机供线控器 带冷凝水提升泵 机外静压：侧送20Pa，顶送50Pa 2、减振器 3、本体安装、调试、支架制作、安装、试压。 | 台 | 18
238 | 030404019007 | 控制开关 | 1、空调温控开关（线控器） | 个 | 112
239 | 031001006056 | 塑料管 | 空调凝结水塑料管（粘接） DN32mm 管道消毒、冲洗 公称直径50mm以内 | m | 726.77
240 | 031001006057 | 塑料管 | 空调凝结水塑料管（粘接） DN40mm 管道消毒、冲洗 公称直径50mm以内 | m | 24.60
本页小计
【表10.2.2-16】
分部分项工程清单与计价表
单位(专业)工程名称:安装部分-6#行政综合楼安装 | [5 empty] | 标段: |  |  | 第29页 共34页
序号 | 项目编码 | 项目名称 | 项目特征 | 计量 单位 | 工程量 | 金 额 (元) |  |  |  |  | 备注
[6 empty] | 综合单价 | 合价 | 其中
[8 empty] | 人工费 | 机械费 | 暂估价
241 | 031002001012 | 管道支吊架 | 一般管架制作安装 -25*3扁钢做吊筋固定管子 | Kg | 375.50
242 | 031201003017 | 金属结构刷油 | 一般钢结构手工除锈 轻锈，一般钢结构刷红丹防锈漆二遍，一般钢结构刷调和漆二遍。 | kg | 375.50
243 | 031208002003 | 管道绝热 | 冷凝水管用难燃发泡橡塑隔热保温管保温 厚度19mm | m3 | 2.30
本页小计
【表10.2.2-16】
分部分项工程清单与计价表
单位(专业)工程名称:安装部分-6#行政综合楼安装 | [5 empty] | 标段: |  |  | 第30页 共34页
序号 | 项目编码 | 项目名称 | 项目特征 | 计量 单位 | 工程量 | 金 额 (元) |  |  |  |  | 备注
[6 empty] | 综合单价 | 合价 | 其中
[8 empty] | 人工费 | 机械费 | 暂估价
244 | 030801014001 | 磷脱氧铜管 | 空调冷媒管采用磷脱氧铜管安装并加以难燃发泡橡塑隔热保温管保温。用PVC扎带包扎成束，固定方式用-25*3扁钢作吊筋固定。将冷媒管用相应尺寸的骑马卡经螺栓固定在扁钢上。冷媒管穿越楼板或穿越墙体、梁时用钢套管护套。套管高出地面50mm，套管中间设止水环。冷媒管的分支处用分支器进行分支，焊接采用充氮保护纤焊焊接，最后进行氮气检测。冷媒管焊接大于Φ25的铜管用相应规格的束接连接。每个焊点焊接完立即用清水在热态状态下及时清洗，洗净氧化层。 低压铜管（氧乙炔焊）安装（连接内外机的2根一大一小铜管的大小及壁厚按各自的空调的功率大小按规范要求配置，保温也按规范执行） 低中压管道气压试验 DN50mm以内 管道系统氮气吹扫 DN50mm以内 注：各投标方根据自己的品牌按国标要求配置铜管，中标后综合单价不作调整。 | m | 960.00
245 | 030702001011 | 碳钢通风管道 | 1、镀锌薄钢板矩形风管(δ=1.2mm以内咬口)长边长（mm）≤1000 | m2 | 140.00
246 | 030702001012 | 碳钢通风管道 | 1、镀锌薄钢板矩形风管(δ=1.2mm以内咬口)长边长（mm）≤1250 | m2 | 129.00
本页小计
【表10.2.2-16】
分部分项工程清单与计价表
单位(专业)工程名称:安装部分-6#行政综合楼安装 | [5 empty] | 标段: |  |  | 第31页 共34页
序号 | 项目编码 | 项目名称 | 项目特征 | 计量 单位 | 工程量 | 金 额 (元) |  |  |  |  | 备注
[6 empty] | 综合单价 | 合价 | 其中
[8 empty] | 人工费 | 机械费 | 暂估价
247 | 030703007001 | 碳钢风口、散流器、百叶窗 | 单层铝合金百叶风口安装400X160 | 个 | 1
248 | 030703007002 | 碳钢风口、散流器、百叶窗 | 单层铝合金百叶风口安装800X160 | 个 | 6
249 | 030703007003 | 碳钢风口、散流器、百叶窗 | 单层铝合金百叶风口安装800X200 | 个 | 18
250 | 031201003018 | 金属结构刷油 | 1、手工除锈 一般钢结构轻锈 2、一般钢结构 红丹防锈漆二遍 3、一般钢结构 调和漆二遍 | kg | 1217.80
251 | 030704001006 | 通风工程检测、 调试 | 1、通风空调系统调试费 | 系统 | 1
|  | 9、新风 |  |  | 0
252 | 030702001013 | 碳钢通风管道 | 镀锌薄钢板矩形风管(δ=0.75mm以内咬口)长边长（mm）≤1000，含风管法兰、螺栓、垫片等配件的制作安装，风管支吊架制安、刷漆，风管咬口及法兰刷漆，风管漏光检测、漏风试验。 | m2 | 109.57
253 | 030702001014 | 碳钢通风管道 | 镀锌薄钢板矩形风管(δ=0.6mm以内咬口)长边长（mm）≤450，含风管法兰、螺栓、垫片等配件的制作安装，风管支吊架制安、刷漆，风管咬口及法兰刷漆，风管漏光检测、漏风试验。 | m2 | 31.52
本页小计
【表10.2.2-16】
分部分项工程清单与计价表
单位(专业)工程名称:安装部分-6#行政综合楼安装 | [5 empty] | 标段: |  |  | 第32页 共34页
序号 | 项目编码 | 项目名称 | 项目特征 | 计量 单位 | 工程量 | 金 额 (元) |  |  |  |  | 备注
[6 empty] | 综合单价 | 合价 | 其中
[8 empty] | 人工费 | 机械费 | 暂估价
254 | 030702001015 | 碳钢通风管道 | 镀锌薄钢板矩形风管(δ=0.5mm以内咬口)长边长（mm）≤320，含风管法兰、螺栓、垫片等配件的制作安装，风管支吊架制安、刷漆，风管咬口及法兰刷漆，风管漏光检测、漏风试验。 | m2 | 41.70
255 | 030703001017 | 碳钢阀门 | 手动对开多叶调节阀安装320*200，设备吊支架制安、除锈、刷红丹防锈漆二遍、刷调和漆二遍 | 个 | 1
256 | 030703001018 | 碳钢阀门 | 70℃防火阀安装 160*120，设备吊支架制安、除锈、刷红丹防锈漆二遍、刷调和漆二遍 | 个 | 1
257 | 030703020001 | 消声器 | 消声弯头安装 630*250，设备支架制作安装50kg以下，支吊架除锈、刷红丹防锈漆二遍、刷调和漆二遍 | 个 | 4
258 | 030703020002 | 消声器 | 消声弯头安装 450*320，设备支架制作安装50kg以下，支吊架除锈、刷红丹防锈漆二遍、刷调和漆二遍 | 个 | 1
259 | 030703020003 | 消声器 | 阻抗复合式消声器安装 630*250，设备支架制作安装50kg以下，支吊架除锈、刷红丹防锈漆二遍、刷调和漆二遍 | 个 | 3
260 | 030703020004 | 消声器 | 阻抗复合式消声器安装 500*250，设备支架制作安装50kg以下，支吊架除锈、刷红丹防锈漆二遍、刷调和漆二遍 | 个 | 4
本页小计
【表10.2.2-16】
分部分项工程清单与计价表
单位(专业)工程名称:安装部分-6#行政综合楼安装 | [5 empty] | 标段: |  |  | 第33页 共34页
序号 | 项目编码 | 项目名称 | 项目特征 | 计量 单位 | 工程量 | 金 额 (元) |  |  |  |  | 备注
[6 empty] | 综合单价 | 合价 | 其中
[8 empty] | 人工费 | 机械费 | 暂估价
261 | 030703020005 | 消声器 | 阻抗复合式消声器安装 320*200，设备支架制作安装50kg以下，支吊架除锈、刷红丹防锈漆二遍、刷调和漆二遍 | 个 | 4
262 | 030703007004 | 碳钢风口、散流器、百叶窗 | 双层可调铝合金百叶风口安装300X300 | 个 | 8
263 | 030703007005 | 碳钢风口、散流器、百叶窗 | 双层可调铝合金百叶风口安装120X120 | 个 | 1
264 | 030703007006 | 碳钢风口、散流器、百叶窗 | 单层活动百叶风口安装400X250 | 个 | 2
265 | 030703007007 | 碳钢风口、散流器、百叶窗 | 单层活动百叶风口安装400X500 | 个 | 1
266 | 030703007008 | 碳钢风口、散流器、百叶窗 | 单层活动百叶风口安装500X500 | 个 | 2
267 | 030703007009 | 碳钢风口、散流器、百叶窗 | 防雨铝合金百叶风口安装630X200 | 个 | 2
268 | 030703007010 | 碳钢风口、散流器、百叶窗 | 防雨铝合金百叶风口安装630X400 | 个 | 2
269 | 030703007011 | 碳钢风口、散流器、百叶窗 | 防雨铝合金百叶风口安装1000X400 | 个 | 4
270 | 030701003018 | 空调器 | 全热交换器,XHBQ-D10TH,L=1000CMH H(机外)=85Pa N=440W,焓效率:58%(制冷);62%(制热),m=70kg,减震器安装，设备支架制作安装、除锈、刷漆 | 台 | 1
本页小计
【表10.2.2-16】
分部分项工程清单与计价表
单位(专业)工程名称:安装部分-6#行政综合楼安装 | [5 empty] | 标段: |  |  | 第34页 共34页
序号 | 项目编码 | 项目名称 | 项目特征 | 计量 单位 | 工程量 | 金 额 (元) |  |  |  |  | 备注
[6 empty] | 综合单价 | 合价 | 其中
[8 empty] | 人工费 | 机械费 | 暂估价
271 | 030701003019 | 空调器 | 全热交换器,XHBQ-D20TG,L=2000CMH H(机外)=176Pa N=1020W,焓效率:62%(制冷);71%(制热),m=112kg,减震器安装，设备支架制作安装、除锈、刷漆 | 台 | 1
272 | 030701003020 | 空调器 | 全热交换器,XHBQ-D30TG,L=3000CMH H(机外)=180Pa N=1870W,焓效率:60%(制冷);69%(制热),m=142kg,减震器安装，设备支架制作安装、除锈、刷漆 | 台 | 2
273 | 030703019002 | 柔性接口 | 不燃硅钛合成高温耐火软接管安装 | m2 | 4.00
274 | 030704001007 | 通风工程检测、 调试 | 通风空调系统调试费 | 系统 | 1
|  | 10、客梯 |  |  | 0
275 | 000000000002 | 客梯 | 1、客梯：无障碍客梯 4层，载重：1000KG，速度：1.5米/秒，停层：1F~4F，行程：12米，主入口：1F；井道宽度：2200mm，井道深度：2500mm，顶层层高：5700mm，底坑深度：1400mm，通风/空调：通风，梯门类型中分门：中分门；洞口大小：宽：1100mm，高：2200mm-详见设计 | 部 | 1
本页小计
合计

## 29_表10_2_2-16 施工技术措施项目清单与计价表
【表10.2.2-16】
施工技术措施项目清单与计价表
单位(专业)工程名称:安装部分-6#行政综合楼安装 | [5 empty] | 标段: |  |  | 第1页 共1页
序号 | 项目编码 | 项目名称 | 项目特征 | 计量 单位 | 工程量 | 金 额 (元) |  |  |  |  | 备注
[6 empty] | 综合单价 | 合价 | 其中
[8 empty] | 人工费 | 机械费 | 暂估价
|  | 脚手架搭拆 |  |  | 0
1 | 031301017006 | 脚手架搭拆 | 脚手架搭拆费 | 项 | 1
本页小计
合计

## 29_表10_2_2-20 施工组织（总价）措施项目清单
【表10.2.2-20】
施工组织（总价）措施项目清单与计价表
工程名称:6#行政综合楼安装 |  |  | 标段: | 第1页 共1页
序号 | 项目编号 | 项目名称 | 计算基础 | 费率 (%) | 金额 (元) | 备注
1 | 031302001001 | 安全文明施工费
1.1 |  | 安全文明施工基本费
2 | Z03130200801 | 提前竣工增加费
3 | 031302004001 | 二次搬运费
4 | 031302005001 | 冬雨季施工增加费
5 |  | 其他施工组织措施费
合 计

## 29_表10_2_2-21 其他项目清单与计价汇总表
【表10.2.2-21】
其他项目清单与计价汇总表
工程名称:6#行政综合楼安装 |  | 标段: | 第1页 共1页
序号 | 项 目 名 称 | 金额(元) | 备注
1 | 暂列金额 | 0 | 明细详见表10.2.2-22
1.1 | 标化工地增加费 | 0 | 明细详见表10.2.2-22
1.2 | 优质工程增加费 | 0 | 明细详见表10.2.2-22
1.3 | 其他暂列金额 | 0 | 明细详见表10.2.2-22
2 | 暂估价 | 0
2.1 | 材料（设备）暂估价 | 0 | 明细详见表10.2.2-23
2.2 | 专业工程暂估价 | 0 | 明细详见表10.2.2-24
2.3 | 专项技术措施暂估价 | 0 | 明细详见表10.2.2-25
3 | 计日工 |  | 明细详见表10.2.2-26
4 | 总承包服务费 |  | 明细详见表10.2.2-27
合 计

## 29_表10_2_2-22 暂列金额明细表
【表10.2.2-22】
暂列金额明细表
工程名称:6#行政综合楼安装 |  | 标段: |  | 第1页 共1页
序号 | 项 目 名 称 | 计量单位 | 暂定金额(元) | 备注
1 | 标化工地增加费 | 项
2 | 优质工程增加费 | 项
3 | 其他暂列金额 | 项 |  | 估算比例一般不高于5%
3.1 | 其他暂列金额 | 项
合计

## 29_表10_2_2-23 材料（工程设备）暂估单价表
【表10.2.2-23】
材料（工程设备）暂估单价表
单位(专业)工程名称:安装部分-6#行政综合楼安装 |  |  |  | 标段: | 第1页 共1页
序号 | 材料（工程设备）名称、规格、型号 | 计量 单位 | 数量 | 单价 | 合价 | 备注
合计

## 29_表10_2_2-24 专业工程暂估价表
【表10.2.2-24】
专业工程暂估价表
单位(专业)工程名称:安装部分-6#行政综合楼安装 |  | 标段: | 第1页 共1页
序号 | 工 程 名 称 | 工程内容 | 暂估金额(元) | 备注
合计

## 29_表10_2_2-25 专项技术措施暂估价表
【表10.2.2-25】
专项技术措施暂估价表
单位(专业)工程名称:安装部分-6#行政综合楼安装 |  | 标段: | 第1页 共1页
序号 | 工 程 名 称 | 工程内容 | 暂估金额(元) | 备注
合计 |  |  | 0

## 29_表10_2_2-26 计日工表
【表10.2.2-26】
计 日 工 表
单位(专业)工程名称:安装部分-6#行政综合楼安装 |  | 标段: |  | 第1页 共1页
编号 | 项 目 名 称 | 单位 | 数量 | 综合单价(元) | 合价(元)
一 | 人 工 | 元
1
2
3
4
5
人 工 小 计
二 | 材 料 | 元
1
2
3
4
5
材 料 小 计
三 | 施 工 机 械 | 元
1
2
3
4
5
施工机械小计
总 计

## 29_表10_2_2-27 总承包服务费计价表
【表10.2.2-27】
总承包服务费计价表
单位(专业)工程名称:安装部分-6#行政综合楼安装 |  |  | 标段: |  | 第1页 共1页
序号 | 项目名称 | 项目价值(元) | 服务内容 | 计算基础 | 费率(%) | 金额(元)
1 | 发包人单独发包的专业工程
1.1 | 专业发包工程管理费
2 | 发包人提供材料(设备)
2.1 | 甲供材料设备保管费
| 合计 | - | - |  | -

## 29_表10_2_2-29 主要工日一览表
【表10.2.2-29】
主要工日一览表
工程名称:6#行政综合楼安装 |  |  | 标段: |  | 第1页 共1页
序号 | 工日名称（类别） | 单位 | 数量 | 单价(元) | 合价（元） | 备注
1 | 二类人工 | 工日
2 | 二类人工 | 工日

## 29_表10_2_2-30 发包人提供材料和设备一览表
【表10.2.2-30】
发包人提供材料和设备一览表
工程名称:6#行政综合楼安装 |  |  | 标段: |  |  | 第1页 共1页
序号 | 材料(设备)名称、规格、型号 | 单位 | 数量 | 单价 (元) | 交货 方式 | 送达 地点 | 备注

## 29_表10_2_2-31 主要材料和工程设备一览表
【表10.2.2-31】
主要材料和工程设备一览表
工程名称:6#行政综合楼安装 |  |  |  | 标段: |  | 第1页 共1页
序号 | 名称、规格、型号 | 单位 | 数量 | 单价(元) | 合价（元） | 备注
1 | 热轧光圆钢筋综合 | kg
2 | 热轧光圆钢筋HPB300综合 | kg
3 | 热轧光圆钢筋HPB300综合 | kg
4 | 碳素结构钢焊接钢管DN20 | m
5 | 塑料给水管DN25 | m
6 | 塑料给水管DN50 | m
7 | 塑料排水管DN100 | m
8 | 拖把池 | 个
9 | 瓷蹲式大便器 | 个
10 | 自动排气阀DN25 | 个
11 | 电话分机 | 个
12 | 按消火栓钮 | 个
13 | 按钮 | 个
14 | 铜芯多股绝缘电线 WDZBN-RYS-4*1.5mm2 | m
15 | 铜芯多股绝缘电线 WDZBN-RYS-2*1.5mm2 | m
16 | 铜芯塑料绝缘线 WDZBN-BYJR-2.5mm2 | m
17 | 铜芯塑料绝缘线WDZBN-BYJ-2.5mm2 | m
18 | JDG电线套管(镀锌)DN20 | m
19 | 暗装接线盒 86H50含面板 | 个
20 | 消防接线端子箱 | 台
21 | 感温探测器 | 个
22 | 电气火灾监控探测器安装 WEFPT-Z | 个
23 | 声光报警器 | 个
24 | 火灾应急广播扬声器 | 个
25 | 消防专用模块消防专用模块：消防设备电源监控模块 XFE5130/4V | 个
26 | 消防专用模块 输入输出模块 | 个
27 | 消防短路隔离器 | 个

## 29_表10_2_2-32 主要机械台班一览表
【表10.2.2-32】
主要机械台班一览表
工程名称:6#行政综合楼安装 |  |  | 标段: |  | 第1页 共3页
序号 | 机械名称、规格、型号 | 单位 | 数 量 | 单价(元) | 合价（元） | 备注
1 | 电能校验仪 ST9040 | 台班
2 | 电压、电流互感升流器 HJ-12E | 台班
3 | 交流稳压电源 | 台班
4 | 接地电阻测试仪 DET-3/2 | 台班
5 | 接地电阻测试仪0.1～1200Ω | 台班
6 | 数字万用表 | 台班
7 | 数字万用表 F-87 | 台班
8 | 数字温度计 | 台班
9 | 电缆测试仪 | 台班
10 | 铭牌打印机 | 台班
11 | 声级计 | 台班
12 | 火灾探测器试验器 | 台班
13 | 其他机械费 | 元
14 | 汽车式起重机8t | 台班
15 | 汽车式起重机16t | 台班
16 | 汽车式起重机16t | 台班
17 | 汽车式起重机16t | 台班
18 | 门式起重机30t | 台班
19 | 载货汽车4t | 台班
20 | 载货汽车5t | 台班
21 | 载货汽车8t | 台班
22 | 载货汽车8t | 台班
23 | 载货汽车8t | 台班
24 | 电动卷扬机-单筒快速5kN | 台班
25 | 电动卷扬机-单筒快速10kN | 台班
26 | 电动卷扬机-单筒慢速10kN | 台班
27 | 电动卷扬机-单筒慢速30kN | 台班
28 | 普通车床630×2000mm | 台班
29 | 普通车床630×2000mm | 台班
30 | 普通车床630×2000mm | 台班
【表10.2.2-32】
主要机械台班一览表
工程名称:6#行政综合楼安装 |  |  | 标段: |  | 第2页 共3页
序号 | 机械名称、规格、型号 | 单位 | 数 量 | 单价(元) | 合价（元） | 备注
31 | 台式钻床16mm | 台班
32 | 立式钻床25mm | 台班
33 | 立式钻床25mm | 台班
34 | 立式钻床25mm | 台班
35 | 立式钻床35mm | 台班
36 | 剪板机6.3×2000mm | 台班
37 | 卷板机2×1600mm | 台班
38 | 折方机4×2000mm | 台班
39 | 咬口机1.5mm | 台班
40 | 开孔机200mm | 台班
41 | 管子切断机150mm | 台班
42 | 管子切断套丝机159mm | 台班
43 | 管子切断套丝机159mm | 台班
44 | 钢材电动煨弯机500以内mm | 台班
45 | 钢材电动煨弯机500-1800mm | 台班
46 | 法兰卷圆机L40×4 | 台班
47 | 试压泵60MPa | 台班
48 | 交流弧焊机32kV·A | 台班
49 | 交流弧焊机32kV·A | 台班
50 | 直流弧焊机20kW | 台班
51 | 直流弧焊机20kW | 台班
52 | 电焊条烘干箱60×50×75cm3 | 台班
53 | 电焊条烘干箱60×50×75cm3 | 台班
54 | 电焊条烘干箱60×50×75cm3 | 台班
55 | 热熔焊机160mm | 台班
56 | 电动空气压缩机10m3/min | 台班
57 | 吊装机械(综合) | 台班
58 | 砂轮切割机φ500 | 台班
59 | 直流稳压稳流电源WYK-6005 | 台班
60 | 砂轮切割机 φ400 | 台班
【表10.2.2-32】
主要机械台班一览表
工程名称:6#行政综合楼安装 |  |  | 标段: |  | 第3页 共3页
序号 | 机械名称、规格、型号 | 单位 | 数 量 | 单价(元) | 合价（元） | 备注
61 | 平板拖车组10t | 台班
62 | 试压泵3MPa | 台班
63 | 试压泵3MPa | 台班
64 | 自耦调压器 | 台班
65 | 工业用真有效值万用表 | 台班
66 | 滚槽机 | 台班
67 | 手持式万用表 | 台班
68 | 电焊机 （综合） | 台班
69 | 电焊机 （综合） | 台班
70 | 弧焊机 综合 | 台班
71 | 折旧费(机械) | 元
72 | 检修费(机械) | 元
73 | 维护费(机械) | 元
74 | 机械人工 | 工日
75 | 柴油(机械) | kg
76 | 电(机械) | kW·h
77 | 安拆及场外运输费(机械) | 元

## 30_表10_2_2-16 分部分项工程清单与计价表
【表10.2.2-16】
分部分项工程清单与计价表
单位(专业)工程名称:安装部分-7#专业教室安装 | [5 empty] | 标段: |  |  | 第1页 共14页
序号 | 项目编码 | 项目名称 | 项目特征 | 计量 单位 | 工程量 | 金 额 (元) |  |  |  |  | 备注
[6 empty] | 综合单价 | 合价 | 其中
[8 empty] | 人工费 | 机械费 | 暂估价
|  | 1、电气 |  |  | 0
1 | 030404017069 | 配电箱 | 1、成套配电箱安装 落地式 7#1ALz 2、10#基础型钢制作安装（防腐处理）-详见设计系统图 XL-21(改） | 台 | 1
2 | 030404017070 | 配电箱 | 1、成套配电箱安装 落地式 7#1ALKz 2、10#基础型钢制作安装（防腐处理）-详见设计系统图 XL-21(改） | 台 | 1
3 | 030404017071 | 配电箱 | 1、成套配电箱安装 嵌入式成套配电箱安装 7#2~4AL-详见设计系统图 | 台 | 3
4 | 030404017072 | 配电箱 | 1、成套配电箱安装 `嵌入式成套配电箱安装(配电箱带锁具） AL1-详见设计系统图 | 台 | 4
5 | 030404017073 | 配电箱 | 1、成套配电箱安装 `嵌入式成套配电箱安装(配电箱带锁具） AL2-详见设计系统图 | 台 | 6
6 | 030404017074 | 配电箱 | 1、成套配电箱安装 `嵌入式成套配电箱安装(配电箱带锁具） AL3-详见设计系统图 | 台 | 6
7 | 030404017075 | 配电箱 | 1、成套配电箱安装 `嵌入式成套配电箱安装 ALbg-详见设计系统图 | 台 | 1
8 | 030404017076 | 配电箱 | 1、成套配电箱安装 嵌入式成套配电箱安装 7#2~4ALK PXT-详见设计系统图 | 台 | 3
本页小计
【表10.2.2-16】
分部分项工程清单与计价表
单位(专业)工程名称:安装部分-7#专业教室安装 | [5 empty] | 标段: |  |  | 第2页 共14页
序号 | 项目编码 | 项目名称 | 项目特征 | 计量 单位 | 工程量 | 金 额 (元) |  |  |  |  | 备注
[6 empty] | 综合单价 | 合价 | 其中
[8 empty] | 人工费 | 机械费 | 暂估价
9 | 030404017077 | 配电箱 | 1、成套配电箱安装 嵌入式成套配电箱安装 7#1ATG-详见设计系统图 | 台 | 1
10 | 030404017078 | 配电箱 | 1、成套配电箱安装 嵌入式成套配电箱安装 7#1ALg-详见设计系统图 | 台 | 1
11 | 030412005016 | 荧光灯 | 应急单管荧光灯安装 T5三基色直管荧光灯 1*28W/840，吸顶安装。含光源 应急时间≥90分钟 | 套 | 4
12 | 030412001012 | 普通灯具 | 1、吸顶灯具安装 1*18 节能灯管 吸顶安装 含光源 | 套 | 56
13 | 030412001013 | 普通灯具 | 1、吸顶灯具安装 1*18 节能灯管 吸顶安装 含光源（防潮型） | 套 | 32
14 | 030412005017 | 荧光灯 | 应急双管荧光灯安装 T5三基色直管荧光灯 2*28W/840，吸顶安装。含光源 应急时间≥90分钟 | 套 | 12
15 | 030404034020 | 照明开关 | 1、跷板暗开关单控 单联 250V 10A 底边距地1.3米暗装 | 个 | 41
16 | 030404034021 | 照明开关 | 1、跷板暗开关单控 三联 250V 10A 底边距地1.3米暗装 | 个 | 8
17 | 030404034022 | 照明开关 | 1、跷板暗开关单控 四联 250V 10A 底边距地1.3米暗装 | 个 | 1
18 | 030404035025 | 插座 | 1、单相带接地暗插座电流（10A）安全型二极加三极插座 底边距地0.3米安装 | 个 | 14
19 | 030411006020 | 接线盒 | 1、开关盒、插座盒安装 86H50 | 个 | 97
本页小计
【表10.2.2-16】
分部分项工程清单与计价表
单位(专业)工程名称:安装部分-7#专业教室安装 | [5 empty] | 标段: |  |  | 第3页 共14页
序号 | 项目编码 | 项目名称 | 项目特征 | 计量 单位 | 工程量 | 金 额 (元) |  |  |  |  | 备注
[6 empty] | 综合单价 | 合价 | 其中
[8 empty] | 人工费 | 机械费 | 暂估价
20 | 030411006021 | 接线盒 | 1、暗装接线盒 86H50含面板 | 个 | 311
21 | 030411003021 | 桥架 | 1、钢制槽式桥架(300*150mm) 热镀锌桥架（本体安装、接地） | m | 15.90
22 | 030411003022 | 桥架 | 1、钢制槽式桥架(200*100mm) 热镀锌桥架（本体安装、接地） | m | 123.88
23 | 030413001008 | 铁构件 | 1、电缆桥架支撑架安装 | kg | 168.00
24 | 030411001055 | 配管 | 1、砖、混凝土结构暗配JDG管 DN20mm | m | 904.97
25 | 030411001056 | 配管 | 1、砖、混凝土结构暗配JDG管 DN25mm | m | 402.35
26 | 030411001057 | 配管 | 1、砖、混凝土结构暗配JDG管 DN32mm | m | 38.19
27 | 030411001058 | 配管 | 1、砖、混凝土结构暗配JDG管 DN40mm | m | 45.89
28 | 030411001059 | 配管 | 1、砖、混凝土结构暗配焊接钢管 SC50mm | m | 7.45
29 | 030411001060 | 配管 | 1、砖、混凝土结构暗配焊接钢管 SC100mm | m | 12.00
30 | 030411004055 | 配线 | 1、穿照明线 铜芯导线截面 WDZBN-BYJ-2.5mm2 | m | 427.70
31 | 030411004056 | 配线 | 1、穿照明线 铜芯导线截面 WDZBN-BYJR-2.5mm2 | m | 167.27
32 | 030411004057 | 配线 | 1、穿照明线 铜芯导线截面 WDZB-BYJ-2.5mm2 | m | 40.00
本页小计
【表10.2.2-16】
分部分项工程清单与计价表
单位(专业)工程名称:安装部分-7#专业教室安装 | [5 empty] | 标段: |  |  | 第4页 共14页
序号 | 项目编码 | 项目名称 | 项目特征 | 计量 单位 | 工程量 | 金 额 (元) |  |  |  |  | 备注
[6 empty] | 综合单价 | 合价 | 其中
[8 empty] | 人工费 | 机械费 | 暂估价
33 | 030411004058 | 配线 | 1、穿照明线 铜芯导线截面 WDZB-BYJR-2.5mm2 | m | 20.00
34 | 030408001056 | 电力电缆 | 1、铜芯电力电缆敷设 电缆 WDZB-YJV-3*2.5mm2 | m | 740.00
35 | 030408001057 | 电力电缆 | 1、铜芯电力电缆敷设 电缆 WDZB-YJV-3*4mm2 | m | 891.27
36 | 030408001058 | 电力电缆 | 1、铜芯电力电缆敷设 电缆 WDZB-YJV-4*6+PE6mm2 | m | 29.43
37 | 030408001059 | 电力电缆 | 1、铜芯电力电缆敷设 电缆 WDZB-YJV-4*25+PE16mm2 | m | 14.46
38 | 030408006033 | 电力电缆头 | 1、户内干包式电力电缆头制作、安装 干包终端头WDZB-YJV-4*25+PE16mm2 | 个 | 2
39 | 030408001060 | 电力电缆 | 1、铜芯电力电缆敷设 电缆 WDZB-YJV-4*16+PE16mm2 | m | 17.29
40 | 030408006034 | 电力电缆头 | 1、户内干包式电力电缆头制作、安装 干包终端头 WDZB-YJV-4*16+PE16mm2 | 个 | 4
41 | 030408001061 | 电力电缆 | 1、铜芯电力电缆敷设 电缆 WDZB-YJV-4*10+PE10mm2 | m | 189.30
42 | 030408006035 | 电力电缆头 | 1、户内干包式电力电缆头制作、安装 干包终端头 WDZB-YJV-4*10+PE10mm2 | 个 | 14
43 | 030408001062 | 电力电缆 | 1、铜芯电力电缆敷设 电缆 WDZB-YJV-3*10mm2 | m | 113.82
44 | 030408006036 | 电力电缆头 | 1、户内干包式电力电缆头制作、安装 干包终端头 WDZB-YJV-3*10mm2 | 个 | 12
本页小计
【表10.2.2-16】
分部分项工程清单与计价表
单位(专业)工程名称:安装部分-7#专业教室安装 | [5 empty] | 标段: |  |  | 第5页 共14页
序号 | 项目编码 | 项目名称 | 项目特征 | 计量 单位 | 工程量 | 金 额 (元) |  |  |  |  | 备注
[6 empty] | 综合单价 | 合价 | 其中
[8 empty] | 人工费 | 机械费 | 暂估价
45 | 030414002007 | 送配电装置系统 | 1、送配电装置系统调试 1kV以下交流供电(综 合) | 系统 | 2
46 | 030409005007 | 避雷网 | 1、避雷网安装 Φ12热镀锌圆钢（避雷网制作、安装、补刷（喷）油漆） | m | 386.61
47 | 030409006007 | 避雷针 | 1、避雷针制作 圆钢避雷小针制安针长（m）≤2 Φ12热镀锌圆钢 净高度0.3米 | 根 | 140
48 | 030409003007 | 避雷引下线 | 1、避雷引下线敷设 断接卡子制作安装=4个 2、避雷引下线敷设 利用建筑结构钢筋引下 | m | 192.00
49 | 030409008012 | 等电位端子箱、 测试板 | 1、总等电位箱暗装 MEB 2、接地跨接线安装 接地跨接线 | 台 | 2
50 | 030409004007 | 均压环 | 1、避雷网安装 均压环敷设利用基础梁钢筋2根≥Φ16钢筋 | m | 435.00
51 | 030409002012 | 接地母线 | 1、接地母线敷设 埋地敷设 -40*4热镀锌扁钢 | m | 4.00
52 | Z030409012007 | 利用卫生间底板钢筋网焊接 | 1、卫生间接地中的底板钢筋网焊接无论跨接或电焊 | m | 1600.00
53 | 030414011007 | 接地装置 | 1、独立接地装置6根接地极以内=4组 | 系统 | 1
本页小计
【表10.2.2-16】
分部分项工程清单与计价表
单位(专业)工程名称:安装部分-7#专业教室安装 | [5 empty] | 标段: |  |  | 第6页 共14页
序号 | 项目编码 | 项目名称 | 项目特征 | 计量 单位 | 工程量 | 金 额 (元) |  |  |  |  | 备注
[6 empty] | 综合单价 | 合价 | 其中
[8 empty] | 人工费 | 机械费 | 暂估价
54 | 030404017079 | 配电箱 | 1、成套配电箱安装 7#1ALe 壁装-详见设计系统图 A型应急照明集中电源 0.28KVA A型 应急供电及控制、巡检、故障上传、报警显示 底边距地1.2米明装 | 台 | 1
55 | 030411001061 | 配管 | 1、砖、混凝土结构暗配焊接钢管 SC20mm | m | 728.42
56 | 030411006022 | 接线盒 | 1、暗装接线盒 86H50含面板 | 个 | 133
57 | 030411004059 | 配线 | 1、穿照明线 铜芯导线截面 WDZBN-BYJ-2.5mm2 | m | 1262.34
58 | 030412004037 | 装饰灯 | 1、安全出口标志灯安装 吊杆式 A型 LED 1W 巡检、常亮、频闪 | 套 | 6
59 | 030412004038 | 装饰灯 | 1、方向标志灯（单向不可调）安装 底边离地0.5米壁挂 A型 LED 1W 巡检、常亮、频闪 | 套 | 32
60 | 030412004039 | 装饰灯 | 1、消防应急照明灯具安装 吸顶式 应急照明、巡检、开灯、灭灯 LED 6W A型 | 套 | 26
61 | 030412004040 | 装饰灯 | 1、消防应急照明灯具安装 底边离地2.5米壁挂 A型 LED 3W 应急照明、巡检、开灯、灭灯 | 套 | 14
62 | 030412004041 | 装饰灯 | 1、楼层标志灯安装 底边离地2.2米壁挂 A型 LED 1W 巡检、常亮 | 套 | 8
本页小计
【表10.2.2-16】
分部分项工程清单与计价表
单位(专业)工程名称:安装部分-7#专业教室安装 | [5 empty] | 标段: |  |  | 第7页 共14页
序号 | 项目编码 | 项目名称 | 项目特征 | 计量 单位 | 工程量 | 金 额 (元) |  |  |  |  | 备注
[6 empty] | 综合单价 | 合价 | 其中
[8 empty] | 人工费 | 机械费 | 暂估价
63 | 030412004042 | 装饰灯 | 1、楼层标志灯安装 吊杆式 A型 LED 1W 巡检、常亮 | 套 | 6
64 | 030411004060 | 配线 | 1、二芯单芯导线截面 WDZBN-RYS-2*1.5mm2 | m | 120.00
65 | 030904008014 | 模块(模块箱） | 1、短路隔离器安装 | 个 | 1
66 | 030904008015 | 模块(模块箱） | 1、消防专用模块 电气火灾监控探测器 | 个 | 3
67 | 030904003008 | 按钮 | 1、消火栓按钮 | 个 | 12
|  | 2、雨水 |  |  | 0
68 | 031001006058 | 塑料管 | 室内塑料雨水管（粘接） PVC100 含雨水配件 | m | 174.60
69 | 031001006059 | 塑料管 | 室内塑料排水雨水管（粘接） PVC50 | m | 33.00
70 | 031004014021 | 给、排水附(配)件 | 阳台地漏安装 DN50 | 个 | 33
71 | 030817008073 | 套管制作安装 | 刚性防水套管制作、安装 DN100（穿楼板） | 个 | 24
72 | 030817008074 | 套管制作安装 | 刚性防水套管制作、安装 DN100（穿基础） | 个 | 10
73 | 040101002023 | 挖沟槽土方 | 土方开挖回填夯实 | m3 | 14.50
74 | 040504009007 | 雨水口 | 雨水透气井（参雨水口）-详见设计 | 座 | 10
本页小计
【表10.2.2-16】
分部分项工程清单与计价表
单位(专业)工程名称:安装部分-7#专业教室安装 | [5 empty] | 标段: |  |  | 第8页 共14页
序号 | 项目编码 | 项目名称 | 项目特征 | 计量 单位 | 工程量 | 金 额 (元) |  |  |  |  | 备注
[6 empty] | 综合单价 | 合价 | 其中
[8 empty] | 人工费 | 机械费 | 暂估价
|  | 3、排水 |  |  | 0
75 | 031001006060 | 塑料管 | 1、室内塑料排水管（粘接） PVC100 含阻火圈 包含闭水试验与通球试验 | m | 269.64
76 | 031001006061 | 塑料管 | 1、室内塑料排水管（粘接） PVC75 包含闭水试验与通球试验 | m | 21.39
77 | 031001006062 | 塑料管 | 1、室内塑料排水管（粘接） PVC50 包含闭水试验与通球试验 | m | 45.45
78 | 031004014022 | 给、排水附(配)件 | 1、防臭地漏安装 DN50 | 个 | 16
79 | 031004014023 | 给、排水附(配)件 | 1、密闭地漏安装 DN50 | 个 | 6
80 | 030817008075 | 套管制作安装 | 1、刚性防水套管制作、安装 DN100（穿楼板） | 个 | 28
81 | 030817008076 | 套管制作安装 | 1、刚性防水套管制作、安装 DN100（穿屋面、基础） | 个 | 10
82 | 030817008077 | 套管制作安装 | 1、塑料套管制作安装 DN100 | 个 | 26
83 | 030817008078 | 套管制作安装 | 1、塑料套管制作安装 DN150 | 个 | 56
84 | 031004006007 | 大便器 | 1、蹲式大便器安装 含下水配件、冲洗阀等全部配件，详见设计 | 组 | 32
85 | 031004004008 | 拖把池 | 1、拖把池安装 含下水配件、水龙头等全部配件，详见设计 | 组 | 8
86 | 031004004009 | 洗涤盆 | 1、方型洗手盆 含下水配件、水龙头等全部配件，详见设计 | 组 | 12
本页小计
【表10.2.2-16】
分部分项工程清单与计价表
单位(专业)工程名称:安装部分-7#专业教室安装 | [5 empty] | 标段: |  |  | 第9页 共14页
序号 | 项目编码 | 项目名称 | 项目特征 | 计量 单位 | 工程量 | 金 额 (元) |  |  |  |  | 备注
[6 empty] | 综合单价 | 合价 | 其中
[8 empty] | 人工费 | 机械费 | 暂估价
87 | 031004014024 | 给、排水附(配)件 | 1、水龙头安装 DN15mm | 个 | 18
88 | 031004014025 | 给、排水附(配)件 | 1、地面扫除口安装 DN100mm以内 | 个 | 8
89 | 031004013005 | 大、小便槽自动冲洗水箱 | 1、小便槽自动冲洗水箱安装 容积（L）19.0（含所有辅料） | 套 | 4
90 | 040101002024 | 挖沟槽土方 | 1、土方开挖回填夯实 | m3 | 18.85
|  | 4、给水 |  |  | 0
91 | 031001007010 | 复合管 | 1、室内钢塑给水管（螺纹连接） DN70 管道消毒、冲洗 水压试验 | m | 32.30
92 | 031001007011 | 复合管 | 1、室内钢塑给水管（螺纹连接） DN40 管道消毒、冲洗 水压试验 | m | 20.90
93 | 031001007012 | 复合管 | 1、室内钢塑给水管（螺纹连接） DN32 管道消毒、冲洗 水压试验 | m | 20.90
94 | 031001006063 | 塑料管 | 1、室内PP-R塑料给水管（热熔连接） DN50 管道消毒、冲洗 水压试验 | m | 32.08
95 | 031001006064 | 塑料管 | 1、室内PP-R塑料给水管（热熔连接） DN40 管道消毒、冲洗 水压试验 | m | 80.80
本页小计
【表10.2.2-16】
分部分项工程清单与计价表
单位(专业)工程名称:安装部分-7#专业教室安装 | [5 empty] | 标段: |  |  | 第10页 共14页
序号 | 项目编码 | 项目名称 | 项目特征 | 计量 单位 | 工程量 | 金 额 (元) |  |  |  |  | 备注
[6 empty] | 综合单价 | 合价 | 其中
[8 empty] | 人工费 | 机械费 | 暂估价
96 | 031001006065 | 塑料管 | 1、室内PP-R塑料给水管（热熔连接） DN32 管道消毒、冲洗 水压试验 | m | 15.60
97 | 031001006066 | 塑料管 | 1、室内PP-R塑料给水管（热熔连接） DN25 管道消毒、冲洗 水压试验 | m | 20.24
98 | 031001006067 | 塑料管 | 1、室内PP-R塑料给水管（热熔连接） DN20 管道消毒、冲洗 水压试验 | m | 5.60
99 | 031001006068 | 塑料管 | 1、室内PP-R塑料给水管（热熔连接） DN15 管道消毒、冲洗 水压试验 | m | 38.96
100 | 031001001009 | 镀锌钢管 | 1、室内镀锌钢管(螺纹连接) DN25（管道安装、管件制作、安装、压力试验） | m | 17.80
101 | 031001001010 | 镀锌钢管 | 1、室内镀锌钢管(螺纹连接) 公DN20（小便冲洗管）管子上钻孔 | m | 16.00
102 | 031002001013 | 管道支吊架 | 1、一般管架制作 2、一般管架安装 | Kg | 265.00
103 | 031201003019 | 金属结构刷油 | 1、管道支架除锈、刷油防腐 | kg | 265.00
104 | 031003001025 | 螺纹阀门 | 1、螺纹闸阀安装 DN70 | 个 | 2
105 | 031003001026 | 螺纹阀门 | 1、螺纹闸阀安装 DN25 | 个 | 4
本页小计
【表10.2.2-16】
分部分项工程清单与计价表
单位(专业)工程名称:安装部分-7#专业教室安装 | [5 empty] | 标段: |  |  | 第11页 共14页
序号 | 项目编码 | 项目名称 | 项目特征 | 计量 单位 | 工程量 | 金 额 (元) |  |  |  |  | 备注
[6 empty] | 综合单价 | 合价 | 其中
[8 empty] | 人工费 | 机械费 | 暂估价
106 | 031003001027 | 螺纹阀门 | 1、螺纹闸阀安装 DN32 | 个 | 2
107 | 031003001028 | 螺纹阀门 | 1、螺纹闸阀安装 DN40 | 个 | 2
108 | 031003001029 | 螺纹阀门 | 1、自动排气阀安装 DN25 | 个 | 6
109 | 030817008079 | 套管制作安装 | 1、刚性防水套管制作、安装 DN80（穿楼板） | 个 | 4
110 | 030817008080 | 套管制作安装 | 1、刚性防水套管制作、安装 DN50（穿基础） | 个 | 4
111 | 030817008081 | 套管制作安装 | 1、刚性防水套管制作、安装 DN80（穿基础） | 个 | 2
112 | 040101002025 | 挖沟槽土方 | 1、土方开挖回填夯实 | m3 | 8.33
113 | 03B006 | 卫生间（内周长在12m以上）暗敷管道，每间补贴 1.5 工日 | 1、卫生间（内周长在12m以上）暗敷管道，每间补贴 1.5 工日 | 间 | 8
|  | 5、消火栓 |  |  | 0
114 | 030901002013 | 消火栓钢管 | 1、室内镀锌钢管（沟槽连接） DN100（管道及管件安装、压力试验、冲洗） 含沟槽配件 | m | 139.07
115 | 030901002014 | 消火栓钢管 | 1、镀锌钢管（螺纹连接） DN65（管道及管件安装、压力试验、冲洗） | m | 14.50
本页小计
【表10.2.2-16】
分部分项工程清单与计价表
单位(专业)工程名称:安装部分-7#专业教室安装 | [5 empty] | 标段: |  |  | 第12页 共14页
序号 | 项目编码 | 项目名称 | 项目特征 | 计量 单位 | 工程量 | 金 额 (元) |  |  |  |  | 备注
[6 empty] | 综合单价 | 合价 | 其中
[8 empty] | 人工费 | 机械费 | 暂估价
116 | 030901010013 | 室内消火栓 | 1、室内消火栓 DN65 带2具灭火器MF/ABC4 1800*700*180-详见设计 | 套 | 11
117 | 030901010014 | 室内消火栓 | 1、室内消火栓 DN65 带2具灭火器兼做试验消火栓（带压力表包括旋塞及压力表弯）-详见设计 | 套 | 1
118 | 031003001030 | 螺纹阀门 | 1、自动排气阀安装 DN25 | 个 | 1
119 | 031003003009 | 焊接法兰阀门 | 1、焊接法兰闸阀安装 DN100 | 个 | 7
120 | 031201001007 | 管道刷油 | 1、管道刷油 调和漆二遍 | m2 | 53.15
121 | 031002001014 | 管道支吊架 | 1、一般管架制作 2、一般管架安装 | Kg | 184.00
122 | 031201003020 | 金属结构刷油 | 1、管道支架除锈、刷油防腐 | kg | 184.00
123 | 030817008082 | 套管制作安装 | 1、刚性防水套管制作、安装 DN100（穿楼板） | 个 | 12
124 | 030817008083 | 套管制作安装 | 1、刚性防水套管制作、安装 DN100（穿基础） | 个 | 2
125 | 030817008084 | 套管制作安装 | 1、一般穿墙套钢管制作安装 DN100 | 个 | 2
126 | 040101002026 | 挖沟槽土方 | 1、土方开挖回填夯实 | m3 | 0.83
127 | 030905002007 | 水灭火控制装置调试 | 1、消火栓灭火系统调试 | 点 | 12
|  | 6、设施 |  |  | 0
本页小计
【表10.2.2-16】
分部分项工程清单与计价表
单位(专业)工程名称:安装部分-7#专业教室安装 | [5 empty] | 标段: |  |  | 第13页 共14页
序号 | 项目编码 | 项目名称 | 项目特征 | 计量 单位 | 工程量 | 金 额 (元) |  |  |  |  | 备注
[6 empty] | 综合单价 | 合价 | 其中
[8 empty] | 人工费 | 机械费 | 暂估价
128 | 030702012007 | 挡烟垂壁 | 1、挡烟垂壁，采用不燃材料制作，下挂至离地3.0米处。-详见设计 | m | 40.85
129 | 030404033010 | 风扇 | 1、排风扇安装 BPT18-44A n=1450rpm 带止回 4000CMH 265Pa 44W 46db(A) | 台 | 16
130 | 030703001019 | 碳钢阀门 | 1、70度风管防火阀 250*250mm 2、设备支架制作安装 | 个 | 4
131 | 030703011009 | 铝及铝合金风口、散流器 | 1、铝合金防雨百叶 0.5m2 | 个 | 1
132 | 030702001016 | 碳钢通风管道 | 1、镀锌薄钢板矩形风管(δ=0.5mm以内咬口)长边长（mm）≤320 250*120mm、250*250mm | m2 | 20.35
133 | 031201003021 | 金属结构刷油 | 1、手工除锈 一般钢结构轻锈 2、一般钢结构 红丹防锈漆二遍 3、一般钢结构 调和漆二遍 | kg | 49.50
134 | 030704001008 | 通风工程检测、 调试 | 通风空调系统调试费 | 系统 | 1
|  | 7、空调 |  |  | 0
135 | 030701003021 | 空调器 | 1、成套分体式空调墙上安装 制冷量：12000W，单位制冷量：235W/m2 | 台 | 33
136 | 030404019008 | 控制开关 | 1、空调温控开关（线控器） | 个 | 33
本页小计
【表10.2.2-16】
分部分项工程清单与计价表
单位(专业)工程名称:安装部分-7#专业教室安装 | [5 empty] | 标段: |  |  | 第14页 共14页
序号 | 项目编码 | 项目名称 | 项目特征 | 计量 单位 | 工程量 | 金 额 (元) |  |  |  |  | 备注
[6 empty] | 综合单价 | 合价 | 其中
[8 empty] | 人工费 | 机械费 | 暂估价
合计

## 30_表10_2_2-16 施工技术措施项目清单与计价表
【表10.2.2-16】
施工技术措施项目清单与计价表
单位(专业)工程名称:安装部分-7#专业教室安装 | [5 empty] | 标段: |  |  | 第1页 共1页
序号 | 项目编码 | 项目名称 | 项目特征 | 计量 单位 | 工程量 | 金 额 (元) |  |  |  |  | 备注
[6 empty] | 综合单价 | 合价 | 其中
[8 empty] | 人工费 | 机械费 | 暂估价
|  | 脚手架搭拆 |  |  | 0
1 | 031301017007 | 脚手架搭拆 | 脚手架搭拆费 | 项 | 1
本页小计
合计

## 30_表10_2_2-20 施工组织（总价）措施项目清单
【表10.2.2-20】
施工组织（总价）措施项目清单与计价表
工程名称:7#专业教室安装 |  |  | 标段: | 第1页 共1页
序号 | 项目编号 | 项目名称 | 计算基础 | 费率 (%) | 金额 (元) | 备注
1 | 031302001001 | 安全文明施工费
1.1 |  | 安全文明施工基本费
2 | Z03130200801 | 提前竣工增加费
3 | 031302004001 | 二次搬运费
4 | 031302005001 | 冬雨季施工增加费
5 |  | 其他施工组织措施费
合 计

## 30_表10_2_2-21 其他项目清单与计价汇总表
【表10.2.2-21】
其他项目清单与计价汇总表
工程名称:7#专业教室安装 |  | 标段: | 第1页 共1页
序号 | 项 目 名 称 | 金额(元) | 备注
1 | 暂列金额 | 0 | 明细详见表10.2.2-22
1.1 | 标化工地增加费 | 0 | 明细详见表10.2.2-22
1.2 | 优质工程增加费 | 0 | 明细详见表10.2.2-22
1.3 | 其他暂列金额 | 0 | 明细详见表10.2.2-22
2 | 暂估价 | 0
2.1 | 材料（设备）暂估价 | 0 | 明细详见表10.2.2-23
2.2 | 专业工程暂估价 | 0 | 明细详见表10.2.2-24
2.3 | 专项技术措施暂估价 | 0 | 明细详见表10.2.2-25
3 | 计日工 |  | 明细详见表10.2.2-26
4 | 总承包服务费 |  | 明细详见表10.2.2-27
合 计

## 30_表10_2_2-22 暂列金额明细表
【表10.2.2-22】
暂列金额明细表
工程名称:7#专业教室安装 |  | 标段: |  | 第1页 共1页
序号 | 项 目 名 称 | 计量单位 | 暂定金额(元) | 备注
1 | 标化工地增加费 | 项
2 | 优质工程增加费 | 项
3 | 其他暂列金额 | 项 |  | 估算比例一般不高于5%
3.1 | 其他暂列金额 | 项
合计

## 30_表10_2_2-23 材料（工程设备）暂估单价表
【表10.2.2-23】
材料（工程设备）暂估单价表
单位(专业)工程名称:安装部分-7#专业教室安装 |  |  |  | 标段: | 第1页 共1页
序号 | 材料（工程设备）名称、规格、型号 | 计量 单位 | 数量 | 单价 | 合价 | 备注
合计

## 30_表10_2_2-24 专业工程暂估价表
【表10.2.2-24】
专业工程暂估价表
单位(专业)工程名称:安装部分-7#专业教室安装 |  | 标段: | 第1页 共1页
序号 | 工 程 名 称 | 工程内容 | 暂估金额(元) | 备注
合计

## 30_表10_2_2-25 专项技术措施暂估价表
【表10.2.2-25】
专项技术措施暂估价表
单位(专业)工程名称:安装部分-7#专业教室安装 |  | 标段: | 第1页 共1页
序号 | 工 程 名 称 | 工程内容 | 暂估金额(元) | 备注
合计 |  |  | 0

## 30_表10_2_2-26 计日工表
【表10.2.2-26】
计 日 工 表
单位(专业)工程名称:安装部分-7#专业教室安装 |  | 标段: |  | 第1页 共1页
编号 | 项 目 名 称 | 单位 | 数量 | 综合单价(元) | 合价(元)
一 | 人 工 | 元
1
2
3
4
5
人 工 小 计
二 | 材 料 | 元
1
2
3
4
5
材 料 小 计
三 | 施 工 机 械 | 元
1
2
3
4
5
施工机械小计
总 计

## 30_表10_2_2-27 总承包服务费计价表
【表10.2.2-27】
总承包服务费计价表
单位(专业)工程名称:安装部分-7#专业教室安装 |  |  | 标段: |  | 第1页 共1页
序号 | 项目名称 | 项目价值(元) | 服务内容 | 计算基础 | 费率(%) | 金额(元)
1 | 发包人单独发包的专业工程
1.1 | 专业发包工程管理费
2 | 发包人提供材料(设备)
2.1 | 甲供材料设备保管费
| 合计 | - | - |  | -

## 30_表10_2_2-29 主要工日一览表
【表10.2.2-29】
主要工日一览表
工程名称:7#专业教室安装 |  |  | 标段: |  | 第1页 共1页
序号 | 工日名称（类别） | 单位 | 数量 | 单价(元) | 合价（元） | 备注
1 | 二类人工 | 工日
2 | 二类人工 | 工日

## 30_表10_2_2-30 发包人提供材料和设备一览表
【表10.2.2-30】
发包人提供材料和设备一览表
工程名称:7#专业教室安装 |  |  | 标段: |  |  | 第1页 共1页
序号 | 材料(设备)名称、规格、型号 | 单位 | 数量 | 单价 (元) | 交货 方式 | 送达 地点 | 备注

## 30_表10_2_2-31 主要材料和工程设备一览表
【表10.2.2-31】
主要材料和工程设备一览表
工程名称:7#专业教室安装 |  |  |  | 标段: |  | 第1页 共1页
序号 | 名称、规格、型号 | 单位 | 数量 | 单价(元) | 合价（元） | 备注
1 | 塑料给水管DN25 | m
2 | 塑料给水管DN50 | m
3 | 塑料排水管DN100 | m
4 | 拖把池 | 个
5 | 瓷蹲式大便器 | 个
6 | 自动排气阀DN25 | 个

## 30_表10_2_2-32 主要机械台班一览表
【表10.2.2-32】
主要机械台班一览表
工程名称:7#专业教室安装 |  |  | 标段: |  | 第1页 共2页
序号 | 机械名称、规格、型号 | 单位 | 数 量 | 单价(元) | 合价（元） | 备注
1 | 电能校验仪 ST9040 | 台班
2 | 电压、电流互感升流器 HJ-12E | 台班
3 | 接地电阻测试仪 DET-3/2 | 台班
4 | 数字万用表 F-87 | 台班
5 | 电缆测试仪 | 台班
6 | 其他机械费 | 元
7 | 汽车式起重机8t | 台班
8 | 汽车式起重机16t | 台班
9 | 汽车式起重机16t | 台班
10 | 载货汽车4t | 台班
11 | 载货汽车5t | 台班
12 | 载货汽车8t | 台班
13 | 载货汽车8t | 台班
14 | 普通车床630×2000mm | 台班
15 | 普通车床630×2000mm | 台班
16 | 台式钻床16mm | 台班
17 | 立式钻床25mm | 台班
18 | 立式钻床25mm | 台班
19 | 立式钻床35mm | 台班
20 | 剪板机6.3×2000mm | 台班
21 | 折方机4×2000mm | 台班
22 | 咬口机1.5mm | 台班
23 | 开孔机200mm | 台班
24 | 管子切断机150mm | 台班
25 | 管子切断套丝机159mm | 台班
26 | 管子切断套丝机159mm | 台班
27 | 管子切断套丝机159mm | 台班
28 | 钢材电动煨弯机500以内mm | 台班
29 | 试压泵60MPa | 台班
30 | 直流弧焊机20kW | 台班
【表10.2.2-32】
主要机械台班一览表
工程名称:7#专业教室安装 |  |  | 标段: |  | 第2页 共2页
序号 | 机械名称、规格、型号 | 单位 | 数 量 | 单价(元) | 合价（元） | 备注
31 | 电焊条烘干箱60×50×75cm3 | 台班
32 | 电焊条烘干箱60×50×75cm3 | 台班
33 | 热熔焊机160mm | 台班
34 | 吊装机械(综合) | 台班
35 | 砂轮切割机φ500 | 台班
36 | 砂轮切割机 φ400 | 台班
37 | 试压泵3MPa | 台班
38 | 试压泵3MPa | 台班
39 | 滚槽机 | 台班
40 | 手持式万用表 | 台班
41 | 电焊机 （综合） | 台班
42 | 弧焊机 综合 | 台班
43 | 折旧费(机械) | 元
44 | 检修费(机械) | 元
45 | 维护费(机械) | 元
46 | 机械人工 | 工日
47 | 柴油(机械) | kg
48 | 电(机械) | kW·h
49 | 安拆及场外运输费(机械) | 元

## 31_表10_2_2-16 分部分项工程清单与计价表
【表10.2.2-16】
分部分项工程清单与计价表
单位(专业)工程名称:安装部分-8#食堂及风雨操场安装 | [5 empty] | 标段: |  |  | 第1页 共36页
序号 | 项目编码 | 项目名称 | 项目特征 | 计量 单位 | 工程量 | 金 额 (元) |  |  |  |  | 备注
[6 empty] | 综合单价 | 合价 | 其中
[8 empty] | 人工费 | 机械费 | 暂估价
|  | 1、电气 |  |  | 0
1 | 030404017080 | 配电箱 | 1、成套配电箱安装 落地式 8#1APZ 2、10#基础型钢制作安装（防腐处理）-详见设计系统图 XL-21(改） | 台 | 1
2 | 030404017081 | 配电箱 | 1、成套配电箱安装 落地式 8#WAPKT1 2、10#基础型钢制作安装（防腐处理）-详见设计系统图 XL-21(改） | 台 | 1
3 | 030404017082 | 配电箱 | 1、成套配电箱安装 落地式 8#WAPKT2 2、10#基础型钢制作安装（防腐处理）-详见设计系统图 XL-21(改） | 台 | 1
4 | 030404017083 | 配电箱 | 1、成套配电箱安装 落地式 8#1APst(一层厨房配电柜） 2、10#基础型钢制作安装（防腐处理）-详见设计系统图 XL-21(改） | 台 | 1
5 | 030404017084 | 配电箱 | 1、成套配电箱安装 落地式 8#2APst(一层厨房配电柜） 2、10#基础型钢制作安装（防腐处理）-详见设计系统图 XL-21(改） | 台 | 1
本页小计
【表10.2.2-16】
分部分项工程清单与计价表
单位(专业)工程名称:安装部分-8#食堂及风雨操场安装 | [5 empty] | 标段: |  |  | 第2页 共36页
序号 | 项目编码 | 项目名称 | 项目特征 | 计量 单位 | 工程量 | 金 额 (元) |  |  |  |  | 备注
[6 empty] | 综合单价 | 合价 | 其中
[8 empty] | 人工费 | 机械费 | 暂估价
6 | 030404017085 | 配电箱 | 1、成套配电箱安装 落地式 8#1APE1、 8#1APE2 2、10#基础型钢制作安装（防腐处理）-详见设计系统图 XL-21(改） | 台 | 2
7 | 030404017086 | 配电箱 | 1、成套配电箱安装 嵌入式成套配电箱安装 2AL3-详见设计系统图（注：配电箱带锁具） | 台 | 1
8 | 030404017087 | 配电箱 | 1、成套配电箱安装 嵌入式成套配电箱安装 1AL1、1AL2、2AL1、2AL2、3AL1-详见设计系统图（注：配电箱带锁具） | 台 | 5
9 | 030404017088 | 配电箱 | 1、成套配电箱安装 嵌入式成套配电箱安装 3AL2-详见设计系统图（注：配电箱带锁具） | 台 | 1
10 | 030404017089 | 配电箱 | 1、成套配电箱安装 嵌入式成套配电箱安装 3AL3-详见设计系统图（注：配电箱带锁具） | 台 | 1
11 | 030404017090 | 配电箱 | 1、成套配电箱安装 嵌入式成套配电箱安装 8#1AP-详见设计系统图 | 台 | 1
12 | 030404017091 | 配电箱 | 1、成套配电箱安装 嵌入式成套配电箱安装 1ATE-详见设计系统图 | 台 | 1
13 | 030404017092 | 配电箱 | 1、成套配电箱安装 嵌入式成套配电箱安装 2ATE-详见设计系统图 | 台 | 1
本页小计
【表10.2.2-16】
分部分项工程清单与计价表
单位(专业)工程名称:安装部分-8#食堂及风雨操场安装 | [5 empty] | 标段: |  |  | 第3页 共36页
序号 | 项目编码 | 项目名称 | 项目特征 | 计量 单位 | 工程量 | 金 额 (元) |  |  |  |  | 备注
[6 empty] | 综合单价 | 合价 | 其中
[8 empty] | 人工费 | 机械费 | 暂估价
14 | 030404017093 | 配电箱 | 1、成套配电箱安装 嵌入式成套配电箱安装 3ATE-详见设计系统图 | 台 | 1
15 | 030404017094 | 配电箱 | 1、成套配电箱安装 嵌入式成套配电箱安装 8#1ALg1-详见设计系统图 | 台 | 1
16 | 030404017095 | 配电箱 | 1、成套配电箱安装 嵌入式成套配电箱安装 8#1ALg2-详见设计系统图 | 台 | 1
17 | 030404017096 | 配电箱 | 1、成套配电箱安装 `嵌入式成套配电箱安装 3ALddc-详见设计系统图 | 台 | 1
18 | 030404016005 | 控制箱 | 1、消防排烟机配电控制箱 3ACPY-详见设计系统图 | 台 | 2
19 | 030404016006 | 控制箱 | 1、消防排烟机配电控制箱 2ACPY-详见设计系统图 | 台 | 1
20 | 030404016007 | 控制箱 | 1、dycb挡烟垂壁控制箱安装 | 台 | 27
21 | 030412005018 | 荧光灯 | 1、单管荧光灯安装 T5三基色直管荧光灯 1*28W/840，吸顶安装。含光源 | 套 | 2
22 | 030412005019 | 荧光灯 | 应急单管荧光灯安装 T5三基色直管荧光灯 1*28W/840，吸顶安装。含光源 应急时间≥90分钟 | 套 | 4
23 | 030412001014 | 普通灯具 | 1、吸顶灯具安装 1*18 节能灯管 吸顶安装 含光源 | 套 | 5
24 | 030412001015 | 普通灯具 | 1、其他普通灯具安装 墙上座灯头（自带蓄电池）含光源 | 套 | 2
本页小计
【表10.2.2-16】
分部分项工程清单与计价表
单位(专业)工程名称:安装部分-8#食堂及风雨操场安装 | [5 empty] | 标段: |  |  | 第4页 共36页
序号 | 项目编码 | 项目名称 | 项目特征 | 计量 单位 | 工程量 | 金 额 (元) |  |  |  |  | 备注
[6 empty] | 综合单价 | 合价 | 其中
[8 empty] | 人工费 | 机械费 | 暂估价
25 | 030404034023 | 照明开关 | 1、跷板暗开关单控 单联 250V 10A 底边距地1.3米暗装 | 个 | 8
26 | 030404034024 | 照明开关 | 1、单联延时单控开关 | 个 | 5
27 | 030404035026 | 插座 | 1、单相带接地暗插座电流（10A）安全型二极加三极插座 底边距地0.3米安装 | 个 | 8
28 | 030411006023 | 接线盒 | 1、开关盒、插座盒安装 86H50 | 个 | 17
29 | 030411006024 | 接线盒 | 1、暗装接线盒 86H50含面板 | 个 | 47
30 | 030411003023 | 桥架 | 1、钢制槽式桥架(200*100mm) 热镀锌桥架（本体安装、接地） | m | 238.25
31 | 030411003024 | 桥架 | 1、钢制槽式桥架(200*100mm) 热镀锌桥架（本体安装、接地）金属防水桥架 | m | 46.00
32 | 030413001009 | 铁构件 | 1、电缆桥架支撑架安装 | kg | 284.25
33 | 030411001062 | 配管 | 1、砖、混凝土结构暗配JDG管 DN20mm | m | 757.35
34 | 030411001063 | 配管 | 1、砖、混凝土结构暗配JDG管 DN32mm | m | 28.72
35 | 030411001064 | 配管 | 1、砖、混凝土结构暗配JDG管 DN40mm | m | 45.58
36 | 030411001065 | 配管 | 1、砖、混凝土结构暗配焊接钢管 SC20mm | m | 8.38
本页小计
【表10.2.2-16】
分部分项工程清单与计价表
单位(专业)工程名称:安装部分-8#食堂及风雨操场安装 | [5 empty] | 标段: |  |  | 第5页 共36页
序号 | 项目编码 | 项目名称 | 项目特征 | 计量 单位 | 工程量 | 金 额 (元) |  |  |  |  | 备注
[6 empty] | 综合单价 | 合价 | 其中
[8 empty] | 人工费 | 机械费 | 暂估价
37 | 030411001066 | 配管 | 1、砖、混凝土结构暗配焊接钢管 SC32mm | m | 11.84
38 | 030411001067 | 配管 | 1、砖、混凝土结构暗配焊接钢管 SC50mm | m | 52.63
39 | 030411001068 | 配管 | 1、砖、混凝土结构暗配焊接钢管 SC100mm | m | 30.00
40 | 030411001069 | 配管 | 1、砖、混凝土结构暗配焊接钢管 SC150mm | m | 6.00
41 | 030411004061 | 配线 | 1、穿照明线 铜芯导线截面 WDZBN-BYJ-2.5mm2 | m | 1173.45
42 | 030411004062 | 配线 | 1、穿照明线 铜芯导线截面 WDZBN-BYJR-2.5mm2 | m | 541.21
43 | 030411004063 | 配线 | 1、线槽配线 导线截面 WDZBN-BYJ-2.5mm2 | m | 69.56
44 | 030411004064 | 配线 | 1、线槽配线 导线截面 WDZBN-BYJR-2.5mm2 | m | 34.78
45 | 030411004065 | 配线 | 1、穿照明线 铜芯导线截面 WDZB-BYJ-2.5mm2 | m | 257.84
46 | 030411004066 | 配线 | 1、穿照明线 铜芯导线截面 WDZB-BYJR-2.5mm2 | m | 128.92
47 | 030411004067 | 配线 | 1、穿动力线 铜芯导线截面 WDZBN-BYJ-4mm2 | m | 16.76
48 | 030411004068 | 配线 | 1、穿动力线 铜芯导线截面 WDZBN-BYJR-4mm2 | m | 8.38
本页小计
【表10.2.2-16】
分部分项工程清单与计价表
单位(专业)工程名称:安装部分-8#食堂及风雨操场安装 | [5 empty] | 标段: |  |  | 第6页 共36页
序号 | 项目编码 | 项目名称 | 项目特征 | 计量 单位 | 工程量 | 金 额 (元) |  |  |  |  | 备注
[6 empty] | 综合单价 | 合价 | 其中
[8 empty] | 人工费 | 机械费 | 暂估价
49 | 030408001063 | 电力电缆 | 1、铜芯电力电缆敷设 电缆 WDZB-YJV-3*2.5mm2 | m | 87.22
50 | 030408001064 | 电力电缆 | 1、铜芯电力电缆敷设 电缆 WDZBN-YJV-4*6+PE6mm2 | m | 3.60
51 | 030408001065 | 电力电缆 | 1、铜芯电力电缆敷设 电缆 WDZBN-YJV-4*6mm2 | m | 12.24
52 | 030408001066 | 电力电缆 | 1、铜芯电力电缆敷设 电缆 WDZB-YJV-4*6+PE6mm2 | m | 90.27
53 | 030408001067 | 电力电缆 | 1、铜芯电力电缆敷设 电缆 WDZB-YJV-4*4+PE4mm2 | m | 16.13
54 | 030408001068 | 电力电缆 | 1、铜芯电力电缆敷设 电缆 WDZB-YJV-4*10+PE10mm2 | m | 243.53
55 | 030408006037 | 电力电缆头 | 1、户内干包式电力电缆头制作、安装 干包终端头 WDZB-YJV-4*10+PE10mm2 | 个 | 12
56 | 030408001069 | 电力电缆 | 1、铜芯电力电缆敷设 电缆 WDZBN-YJV-4*16mm2 | m | 14.77
57 | 030408006038 | 电力电缆头 | 1、户内干包式电力电缆头制作、安装 干包终端头 WDZBN-YJV-4*16mm2 | 个 | 2
58 | 030408001070 | 电力电缆 | 1、铜芯电力电缆敷设 电缆 WDZB-YJV-4*35+PE16mm2 | m | 57.37
59 | 030408006039 | 电力电缆头 | 1、户内干包式电力电缆头制作、安装 干包终端头WDZB-YJV-4*35+PE16mm2 | 个 | 2
60 | 030408001071 | 电力电缆 | 1、矿物绝缘电力电缆 BTTZ-0.7KV-3*6+1*6mm2 | m | 39.48
本页小计
【表10.2.2-16】
分部分项工程清单与计价表
单位(专业)工程名称:安装部分-8#食堂及风雨操场安装 | [5 empty] | 标段: |  |  | 第7页 共36页
序号 | 项目编码 | 项目名称 | 项目特征 | 计量 单位 | 工程量 | 金 额 (元) |  |  |  |  | 备注
[6 empty] | 综合单价 | 合价 | 其中
[8 empty] | 人工费 | 机械费 | 暂估价
61 | 030408006040 | 电力电缆头 | 1、户内干包式电力电缆头制作、安装 干包终端头 BTTZ-0.7KV-3*6+1*6mm2 | 个 | 4
62 | 030408001072 | 电力电缆 | 1、矿物绝缘电力电缆 BTTZ-0.7KV-3*10+1*10mm2 | m | 145.52
63 | 030408006041 | 电力电缆头 | 1、户内干包式电力电缆头制作、安装 干包终端头 BTTZ-0.7KV-3*10+1*10mm2 | 个 | 4
64 | 030408001073 | 电力电缆 | 1、矿物绝缘电力电缆 BTTZ-0.7KV-3*25+1*16mm2 | m | 31.90
65 | 030408006042 | 电力电缆头 | 1、户内干包式电力电缆头制作、安装 干包终端头 BTTZ-0.7KV-3*25+1*16mm2 | 个 | 2
66 | 030414002008 | 送配电装置系统 | 1、送配电装置系统调试 1kV以下交流供电(综 合) | 系统 | 8
67 | 030409005008 | 避雷网 | 1、避雷网安装 Φ12热镀锌圆钢（避雷网制作、安装、补刷（喷）油漆） | m | 364.61
68 | 030409006008 | 避雷针 | 1、避雷针制作 圆钢避雷小针制安针长（m）≤2 Φ12热镀锌圆钢 净高度0.3米 | 根 | 190
69 | 030409003008 | 避雷引下线 | 1、避雷引下线敷设 断接卡子制作安装=4个 2、避雷引下线敷设 利用建筑结构钢筋引下 | m | 282.00
70 | 030409008013 | 等电位端子箱、 测试板 | 1、总等电位箱暗装 MEB 2、接地跨接线安装 接地跨接线 | 台 | 1
本页小计
【表10.2.2-16】
分部分项工程清单与计价表
单位(专业)工程名称:安装部分-8#食堂及风雨操场安装 | [5 empty] | 标段: |  |  | 第8页 共36页
序号 | 项目编码 | 项目名称 | 项目特征 | 计量 单位 | 工程量 | 金 额 (元) |  |  |  |  | 备注
[6 empty] | 综合单价 | 合价 | 其中
[8 empty] | 人工费 | 机械费 | 暂估价
71 | 030409004008 | 均压环 | 1、避雷网安装 均压环敷设利用基础梁钢筋2根≥Φ16钢筋 | m | 768.59
72 | 030409002013 | 接地母线 | 1、接地母线敷设 埋地敷设 -40*4热镀锌扁钢 | m | 4.00
73 | Z030409012008 | 利用卫生间底板钢筋网焊接 | 1、避雷网安装 均压环敷设利用圈梁钢筋`卫生间接地中的底板钢筋网焊接无论跨接或电焊 | m | 1600.00
74 | 030414011008 | 接地装置 | 1、独立接地装置6根接地极以内=4组 | 系统 | 1
75 | 030404017097 | 配电箱 | 1、成套配电箱安装 1~3ALe 壁装-详见设计系统图 A型应急照明集中电源 0.6KVA A型 应急供电及控制、巡检、故障上传、报警显示 底边距地1.2米明装 | 台 | 3
76 | 030411001070 | 配管 | 1、砖、混凝土结构暗配焊接钢管 SC20mm | m | 2400.00
77 | 030411006025 | 接线盒 | 1、暗装接线盒 86H50含面板 | 个 | 251
78 | 030411004069 | 配线 | 二芯单芯导线 NH-RVS-2*2.5 | m | 2438.03
79 | 030412004043 | 装饰灯 | 1、安全出口标志灯安装 A型 LED 1W 巡检、常亮、频闪 | 套 | 27
80 | 030412004044 | 装饰灯 | 1、疏散出口标志灯安装 A型 LED 1W 巡检、常亮、频闪 | 套 | 39
本页小计
【表10.2.2-16】
分部分项工程清单与计价表
单位(专业)工程名称:安装部分-8#食堂及风雨操场安装 | [5 empty] | 标段: |  |  | 第9页 共36页
序号 | 项目编码 | 项目名称 | 项目特征 | 计量 单位 | 工程量 | 金 额 (元) |  |  |  |  | 备注
[6 empty] | 综合单价 | 合价 | 其中
[8 empty] | 人工费 | 机械费 | 暂估价
81 | 030412004045 | 装饰灯 | 1、方向标志灯（单向不可调）安装 底边离地0.5米壁挂 A型 LED 1W 巡检、常亮、频闪 | 套 | 34
82 | 030412004046 | 装饰灯 | 1、消防应急照明灯具安装 吸顶式 应急照明、巡检、开灯、灭灯 LED 6W A型 | 套 | 59
83 | 030412004047 | 装饰灯 | 消防应急照明灯具 30W | 套 | 12
84 | 030412004048 | 装饰灯 | 1、消防应急照明灯具安装 底边离地2.5米壁挂 A型 LED 3W 应急照明、巡检、开灯、灭灯 | 套 | 17
85 | 030412004049 | 装饰灯 | 1、楼层标志灯安装 底边离地2.2米壁挂 A型 LED 1W 巡检、常亮 | 套 | 9
|  | 2、雨水 |  |  | 0
86 | 031001006069 | 塑料管 | 室内塑料雨水管（粘接） PVC100 含雨水配件 | m | 386.33
87 | 030817008085 | 套管制作安装 | 刚性防水套管制作、安装 DN100（穿楼板） | 个 | 30
88 | 030817008086 | 套管制作安装 | 刚性防水套管制作、安装 DN100（穿基础） | 个 | 23
89 | 040101002027 | 挖沟槽土方 | 土方开挖回填夯实 | m3 | 42.21
90 | 040504009008 | 雨水口 | 雨水透气井（参雨水口）-详见设计 | 座 | 28
本页小计
【表10.2.2-16】
分部分项工程清单与计价表
单位(专业)工程名称:安装部分-8#食堂及风雨操场安装 | [5 empty] | 标段: |  |  | 第10页 共36页
序号 | 项目编码 | 项目名称 | 项目特征 | 计量 单位 | 工程量 | 金 额 (元) |  |  |  |  | 备注
[6 empty] | 综合单价 | 合价 | 其中
[8 empty] | 人工费 | 机械费 | 暂估价
|  | 3、排水 |  |  | 0
91 | 031001006070 | 塑料管 | 1、室内塑料排水管（粘接） DN150mm UPVC管 含阻火圈 包含闭水试验与通球试验 | m | 78.21
92 | 031001006071 | 塑料管 | 1、室内塑料排水管（粘接） PVC100 含阻火圈 包含闭水试验与通球试验 | m | 101.11
93 | 031001006072 | 塑料管 | 1、室内塑料排水管（粘接） PVC75 包含闭水试验与通球试验 | m | 115.99
94 | 031001006073 | 塑料管 | 1、室内塑料排水管（粘接） PVC50 包含闭水试验与通球试验 | m | 36.07
95 | 031004014026 | 给、排水附(配)件 | 1、防臭地漏安装 DN50 | 个 | 16
96 | 031004014027 | 给、排水附(配)件 | 1、地面扫除口安装 DN100 | 个 | 1
97 | 031004014028 | 给、排水附(配)件 | 1、网框地漏安装 DN150 | 个 | 6
98 | 030817008087 | 套管制作安装 | 1、刚性防水套管制作、安装 DN150（穿楼板） | 个 | 3
99 | 030817008088 | 套管制作安装 | 1、刚性防水套管制作、安装 DN100（穿楼板） | 个 | 4
100 | 030817008089 | 套管制作安装 | 1、刚性防水套管制作、安装 DN80（穿楼板） | 个 | 9
101 | 030817008090 | 套管制作安装 | 1、刚性防水套管制作、安装 DN100（穿屋面、基础） | 个 | 5
本页小计
【表10.2.2-16】
分部分项工程清单与计价表
单位(专业)工程名称:安装部分-8#食堂及风雨操场安装 | [5 empty] | 标段: |  |  | 第11页 共36页
序号 | 项目编码 | 项目名称 | 项目特征 | 计量 单位 | 工程量 | 金 额 (元) |  |  |  |  | 备注
[6 empty] | 综合单价 | 合价 | 其中
[8 empty] | 人工费 | 机械费 | 暂估价
102 | 030817008091 | 套管制作安装 | 1、刚性防水套管制作、安装 DN80（穿屋面、基础） | 个 | 6
103 | 030817008092 | 套管制作安装 | 1、刚性防水套管制作、安装 DN150（穿屋面、基础） | 个 | 8
104 | 030817008093 | 套管制作安装 | 1、塑料套管制作安装 DN100 | 个 | 8
105 | 030817008094 | 套管制作安装 | 1、塑料套管制作安装 DN150 | 个 | 15
106 | 031004006008 | 大便器 | 1、蹲式大便器安装 含下水配件、冲洗阀等全部配件，详见设计 | 组 | 15
107 | 031004004010 | 拖把池 | 1、拖把池安装 含下水配件、水龙头等全部配件，详见设计 | 组 | 2
108 | 031004007003 | 小便器 | 1、壁挂式小便器安装 手压自闭冲洗阀冲洗 含下水配件、冲洗阀等全部配件，详见设计 | 组 | 6
109 | 031004003003 | 洗脸盆 | 1、洗脸盆 台上式 含下水配件、水龙头等全部配件，详见设计 | 组 | 11
110 | 031004006009 | 大便器 | 1、坐式大便器安装 连体水箱 含所有配件 | 组 | 2
111 | 031004010001 | 淋浴器 | 1、成套淋浴器带花洒 手动开关冷热水 含所有配件 | 套 | 4
112 | 040101002028 | 挖沟槽土方 | 1、土方开挖回填夯实 | m3 | 17.55
|  | 4、给水 |  |  | 0
本页小计
【表10.2.2-16】
分部分项工程清单与计价表
单位(专业)工程名称:安装部分-8#食堂及风雨操场安装 | [5 empty] | 标段: |  |  | 第12页 共36页
序号 | 项目编码 | 项目名称 | 项目特征 | 计量 单位 | 工程量 | 金 额 (元) |  |  |  |  | 备注
[6 empty] | 综合单价 | 合价 | 其中
[8 empty] | 人工费 | 机械费 | 暂估价
113 | 031001007013 | 复合管 | 1、室内钢塑给水管（螺纹连接） DN80 管道消毒、冲洗 水压试验 | m | 7.45
114 | 031001007014 | 复合管 | 1、室内钢塑给水管（螺纹连接） DN70 管道消毒、冲洗 水压试验 | m | 59.78
115 | 031001007015 | 复合管 | 1、室内钢塑给水管（螺纹连接） DN50 管道消毒、冲洗 水压试验 | m | 14.09
116 | 031001007016 | 复合管 | 1、室内钢塑给水管（螺纹连接） DN40 管道消毒、冲洗 水压试验 | m | 10.90
117 | 031001007017 | 复合管 | 1、室内钢塑给水管（螺纹连接） DN32 管道消毒、冲洗 水压试验 | m | 8.10
118 | 031001007018 | 复合管 | 1、室内钢塑给水管（螺纹连接） DN25 管道消毒、冲洗 水压试验 | m | 22.25
119 | 031001006074 | 塑料管 | 1、室内PP-R塑料给水管（热熔连接） DN50 管道消毒、冲洗 水压试验 | m | 15.66
120 | 031001006075 | 塑料管 | 1、室内PP-R塑料给水管（热熔连接） DN40 管道消毒、冲洗 水压试验 | m | 57.87
本页小计
【表10.2.2-16】
分部分项工程清单与计价表
单位(专业)工程名称:安装部分-8#食堂及风雨操场安装 | [5 empty] | 标段: |  |  | 第13页 共36页
序号 | 项目编码 | 项目名称 | 项目特征 | 计量 单位 | 工程量 | 金 额 (元) |  |  |  |  | 备注
[6 empty] | 综合单价 | 合价 | 其中
[8 empty] | 人工费 | 机械费 | 暂估价
121 | 031001006076 | 塑料管 | 1、室内PP-R塑料给水管（热熔连接） DN32 管道消毒、冲洗 水压试验 | m | 2.15
122 | 031001006077 | 塑料管 | 1、室内PP-R塑料给水管（热熔连接） DN25 管道消毒、冲洗 水压试验 | m | 52.08
123 | 031001006078 | 塑料管 | 1、室内PP-R塑料给水管（热熔连接） DN20 管道消毒、冲洗 水压试验 | m | 16.65
124 | 031001006079 | 塑料管 | 1、室内PP-R塑料给水管（热熔连接） DN15 管道消毒、冲洗 水压试验 | m | 55.98
125 | 031001006080 | 塑料管 | 1、室内PP-R塑料给水管（热熔连接） DN15 热水管 管道消毒、冲洗 水压试验 | m | 16.57
126 | 031001006081 | 塑料管 | 1、室内PP-R塑料给水管（热熔连接） DN20 热水管 管道消毒、冲洗 水压试验 | m | 14.91
127 | 031001006082 | 塑料管 | 1、室内PP-R塑料给水管（热熔连接） DN25 热水管 管道消毒、冲洗 水压试验 | m | 7.17
128 | 031001006083 | 塑料管 | 1、室内PP-R塑料给水管（热熔连接） DN40 热水管 管道消毒、冲洗 水压试验 | m | 11.40
本页小计
【表10.2.2-16】
分部分项工程清单与计价表
单位(专业)工程名称:安装部分-8#食堂及风雨操场安装 | [5 empty] | 标段: |  |  | 第14页 共36页
序号 | 项目编码 | 项目名称 | 项目特征 | 计量 单位 | 工程量 | 金 额 (元) |  |  |  |  | 备注
[6 empty] | 综合单价 | 合价 | 其中
[8 empty] | 人工费 | 机械费 | 暂估价
129 | 031001006084 | 塑料管 | 1、室内PP-R塑料给水管（热熔连接） DN70 管道消毒、冲洗 水压试验 | m | 11.40
130 | 031002001015 | 管道支吊架 | 1、一般管架制作 2、一般管架安装 | Kg | 315.00
131 | 031201003022 | 金属结构刷油 | 1、管道支架除锈、刷油防腐 | kg | 315.00
132 | 031003001031 | 螺纹阀门 | 1、螺纹闸阀安装 DN80 | 个 | 1
133 | 031003001032 | 螺纹阀门 | 1、螺纹闸阀安装 DN70 | 个 | 5
134 | 031003001033 | 螺纹阀门 | 1、螺纹止回阀安装 DN70 | 个 | 1
135 | 031003001034 | 螺纹阀门 | 1、螺纹阀门安装 DN50 | 个 | 2
136 | 031003001035 | 螺纹阀门 | 1、螺纹阀门安装 DN40 | 个 | 2
137 | 031003001036 | 螺纹阀门 | 1、螺纹阀门安装 DN32 | 个 | 1
138 | 031003001037 | 螺纹阀门 | 1、螺纹阀门安装 DN25 | 个 | 7
139 | 031003005001 | 塑料阀门 | 1、塑料阀门（热熔连接） DN20mm | 个 | 1
140 | 031003001038 | 螺纹阀门 | 1、自动排气阀安装 DN25 | 个 | 4
141 | 031004014029 | 给、排水附(配)件 | 1、水龙头安装 DN15mm | 个 | 20
本页小计
【表10.2.2-16】
分部分项工程清单与计价表
单位(专业)工程名称:安装部分-8#食堂及风雨操场安装 | [5 empty] | 标段: |  |  | 第15页 共36页
序号 | 项目编码 | 项目名称 | 项目特征 | 计量 单位 | 工程量 | 金 额 (元) |  |  |  |  | 备注
[6 empty] | 综合单价 | 合价 | 其中
[8 empty] | 人工费 | 机械费 | 暂估价
142 | 030817008095 | 套管制作安装 | 1、刚性防水套管制作、安装 DN80（穿楼板） | 个 | 7
143 | 030817008096 | 套管制作安装 | 1、刚性防水套管制作、安装 DN50（穿楼板） | 个 | 7
144 | 030817008097 | 套管制作安装 | 1、刚性防水套管制作、安装 DN50（穿基础） | 个 | 4
145 | 030817008098 | 套管制作安装 | 1、刚性防水套管制作、安装 DN80（穿、屋顶基础） | 个 | 5
146 | 040101002029 | 挖沟槽土方 | 1、土方开挖回填夯实 | m3 | 11.03
147 | 03B007 | 卫生间（内周长在12m以上）暗敷管道，每间补贴 1.5 工日 | 1、卫生间（内周长在12m以上）暗敷管道，每间补贴 1.5 工日 | 间 | 6
本页小计
【表10.2.2-16】
分部分项工程清单与计价表
单位(专业)工程名称:安装部分-8#食堂及风雨操场安装 | [5 empty] | 标段: |  |  | 第16页 共36页
序号 | 项目编码 | 项目名称 | 项目特征 | 计量 单位 | 工程量 | 金 额 (元) |  |  |  |  | 备注
[6 empty] | 综合单价 | 合价 | 其中
[8 empty] | 人工费 | 机械费 | 暂估价
148 | 000000000003 | 空气源热水系统 | 1、空气源热泵：主机CAHP-PI-42,额定制热量42KW，额定输入功率：9.15KW，COP:4.59，电源：V/N/Hz：380/3/50，最大总功率：13.7KW，额定产水量：902L/h，机组运行环境温度：-10~48度，进/出水口管径：DN40，净重：290KG，外形尺寸：（长*宽*高）mm：1020*846*1840；加热水箱CAHP-TANK-G24：电加热功率：24KW，电源：V/N/Hz：380/3/50，水箱容积：455L，进/出水口管径：DN40，排污/安全阀管径：DN20，净重：168KG，直径：712mm，进深:848mm，高：1712mm；储热水箱CAHP-TANK-120G：水箱容积：455L，侧进水口管径：DN20/DN40，顶进/出水口管径：DN40，净重：127KG，外形尺寸（直径*高）：712*1712mm；回水循环泵：Q=1m3/h，H=15m；包括连接的管材及配件；包括所需的阀门等所有辅料。--详见系统原理图（结合平面图）注：空气源热水系统范围：屋顶部分。 | 套 | 1
149 | 000000000004 | 空气源热泵 | 1、空气源热泵：额定输入功率：2KW 制热量：5000W 水箱容量：300L | 组 | 2
|  | 5、消火栓 |  |  | 0
本页小计
【表10.2.2-16】
分部分项工程清单与计价表
单位(专业)工程名称:安装部分-8#食堂及风雨操场安装 | [5 empty] | 标段: |  |  | 第17页 共36页
序号 | 项目编码 | 项目名称 | 项目特征 | 计量 单位 | 工程量 | 金 额 (元) |  |  |  |  | 备注
[6 empty] | 综合单价 | 合价 | 其中
[8 empty] | 人工费 | 机械费 | 暂估价
150 | 030901002015 | 消火栓钢管 | 1、室内镀锌钢管（沟槽连接） DN100（管道及管件安装、压力试验、冲洗） 含沟槽配件 | m | 328.35
151 | 030901002016 | 消火栓钢管 | 1、镀锌钢管（螺纹连接） DN65（管道及管件安装、压力试验、冲洗） | m | 130.33
152 | 030901010015 | 室内消火栓 | 1、室内消火栓 DN65 带2具灭火器MF/ABC4 1800*700*180-详见设计 | 套 | 24
153 | 030901010016 | 室内消火栓 | 1、室内消火栓 DN65 带2具灭火器兼做试验消火栓（带压力表包括旋塞及压力表弯）-详见设计 | 套 | 1
154 | 031003001039 | 螺纹阀门 | 1、自动排气阀安装 DN25 | 个 | 1
155 | 031003003010 | 焊接法兰阀门 | 1、焊接法兰闸阀安装 DN100 | 个 | 8
156 | 031003001040 | 螺纹阀门 | 1、螺纹阀门安装 DN65mm | 个 | 22
157 | 031201001008 | 管道刷油 | 1、管道刷油 调和漆二遍 | m2 | 46.68
158 | 031002001016 | 管道支吊架 | 1、一般管架制作 2、一般管架安装 | Kg | 456.00
159 | 031201003023 | 金属结构刷油 | 1、管道支架除锈、刷油防腐 | kg | 456.00
160 | 030817008099 | 套管制作安装 | 1、刚性防水套管制作、安装 DN100（穿楼板） | 个 | 2
本页小计
【表10.2.2-16】
分部分项工程清单与计价表
单位(专业)工程名称:安装部分-8#食堂及风雨操场安装 | [5 empty] | 标段: |  |  | 第18页 共36页
序号 | 项目编码 | 项目名称 | 项目特征 | 计量 单位 | 工程量 | 金 额 (元) |  |  |  |  | 备注
[6 empty] | 综合单价 | 合价 | 其中
[8 empty] | 人工费 | 机械费 | 暂估价
161 | 030817008100 | 套管制作安装 | 1、刚性防水套管制作、安装 DN70（穿屋顶、基础） | 个 | 12
162 | 030817008101 | 套管制作安装 | 1、刚性防水套管制作、安装 DN80（穿楼板） | 个 | 4
163 | 040101002030 | 挖沟槽土方 | 1、土方开挖回填夯实 | m3 | 2.35
164 | 030905002008 | 水灭火控制装置调试 | 1、消火栓灭火系统调试 | 点 | 25
|  | 6、喷淋系统 |  |  | 0
165 | 030901001001 | 水喷淋钢管 | 1、热镀锌无缝钢管（沟槽连接） DN150 国标管 2、含所有沟槽配件 3、管道及管件安装、压力试验、冲洗 | m | 122.29
166 | 030901001002 | 水喷淋钢管 | 1、热镀锌钢管（沟槽连接） DN100 国标管 2、含所有沟槽配件 3、管道及管件安装、压力试验、冲洗 | m | 42.36
167 | 030901001003 | 水喷淋钢管 | 1、热镀锌钢管（沟槽连接） DN80 国标管 2、含所有沟槽配件 3、管道及管件安装、压力试验、冲洗 | m | 50.50
168 | 030901001004 | 水喷淋钢管 | 1、热镀锌钢管（沟槽连接） DN65 国标管 2、含所有沟槽配件 3、管道及管件安装、压力试验、冲洗 | m | 34.07
本页小计
【表10.2.2-16】
分部分项工程清单与计价表
单位(专业)工程名称:安装部分-8#食堂及风雨操场安装 | [5 empty] | 标段: |  |  | 第19页 共36页
序号 | 项目编码 | 项目名称 | 项目特征 | 计量 单位 | 工程量 | 金 额 (元) |  |  |  |  | 备注
[6 empty] | 综合单价 | 合价 | 其中
[8 empty] | 人工费 | 机械费 | 暂估价
169 | 030901001005 | 水喷淋钢管 | 1、镀锌钢管(螺纹连接) DN50 国标管 2、含所有管件 3、管道及管件安装、压力试验、冲洗 | m | 238.81
170 | 030901001006 | 水喷淋钢管 | 1、镀锌钢管(螺纹连接) DN40 国标管 2、含所有管件 3、管道及管件安装、压力试验、冲洗 | m | 171.24
171 | 030901001007 | 水喷淋钢管 | 1、镀锌钢管(螺纹连接) DN32 国标管 2、含所有管件 3、管道及管件安装、压力试验、冲洗 | m | 454.08
172 | 030901001008 | 水喷淋钢管 | 1、镀锌钢管(螺纹连接) DN25 国标管 2、含所有管件 3、管道及管件安装、压力试验、冲洗 | m | 647.94
173 | 031201001009 | 管道刷油 | 1、管道刷油 调和漆二遍 | m2 | 299.52
174 | 031002001017 | 管道支吊架 | 1、一般管架制作 2、一般管架安装 | Kg | 1761.30
175 | 031201003024 | 金属结构刷油 | 1、手工除锈 一般钢结构轻锈 2、一般钢结构 红丹防锈漆二遍 3、一般钢结构 调和漆二遍 | kg | 1761.30
176 | 030901003001 | 水喷淋(雾)喷头 | 1、水喷淋（雾）喷头 无吊顶公称直径（mm以内）15 | 个 | 497
本页小计
【表10.2.2-16】
分部分项工程清单与计价表
单位(专业)工程名称:安装部分-8#食堂及风雨操场安装 | [5 empty] | 标段: |  |  | 第20页 共36页
序号 | 项目编码 | 项目名称 | 项目特征 | 计量 单位 | 工程量 | 金 额 (元) |  |  |  |  | 备注
[6 empty] | 综合单价 | 合价 | 其中
[8 empty] | 人工费 | 机械费 | 暂估价
177 | 030901006001 | 水流指示器 | 1、水流指示器 沟槽法兰连接 DN150 1.6MPa 2、安装、调试 | 个 | 2
178 | 030901008001 | 末端试水装置 | 1、末端试水装置 DN25 | 组 | 1
179 | 031003001041 | 螺纹阀门 | 1、螺纹阀门安装 DN25 试水阀 | 个 | 1
180 | 031001006085 | 塑料管 | 1、室内塑料排水管（粘接） PVC75 | m | 2.81
181 | 031001006086 | 塑料管 | 1、室内塑料排水管（粘接） PVC50 | m | 10.87
182 | 000000000005 | 排水漏斗 | 1、排水漏斗 DN50 | 个 | 2
183 | Z031003018001 | 法兰阀门（沟槽式法兰连接） | 1、法兰信号阀门 DN150 2、沟槽法兰短管安装 DN150 | 个 | 2
184 | 031003001042 | 螺纹阀门 | 1、自动排气阀安装 DN25 | 个 | 1
185 | 031002003001 | 套管 | 1、刚性防水套管制作安装 DN150mm 穿楼板套管 | 个 | 2
186 | 031002003002 | 套管 | 1、刚性防水套管制作安装 DN80mm 穿楼板套管 | 个 | 1
187 | 031002003003 | 套管 | 1、刚性防水套管制作安装 DN80mm 穿基础套管 | 个 | 1
188 | 030905002009 | 水灭火控制装置调试 | 1、自动喷水灭火系统调试 | 点 | 2
189 | 040504009009 | 透气井 | 透气井（参雨水口）-详见设计 | 座 | 1
本页小计
【表10.2.2-16】
分部分项工程清单与计价表
单位(专业)工程名称:安装部分-8#食堂及风雨操场安装 | [5 empty] | 标段: |  |  | 第21页 共36页
序号 | 项目编码 | 项目名称 | 项目特征 | 计量 单位 | 工程量 | 金 额 (元) |  |  |  |  | 备注
[6 empty] | 综合单价 | 合价 | 其中
[8 empty] | 人工费 | 机械费 | 暂估价
|  | 7、消防电气系统 |  |  | 0
190 | 030904001004 | 感烟火灾探测器 | 1、光电感烟火灾探测器安装 | 个 | 160
191 | 030904001005 | 点型探测器 | 1、感温探测器安装 | 个 | 49
192 | 030904005002 | 声光报警器 | 1、声光报警器安装 | 个 | 16
193 | 030904003009 | 按钮 | 1、带电话插孔手动报警按钮安装 | 个 | 16
194 | 030904007002 | 消防广播(扬声器） | 1、火灾应急广播扬声器安装 3W | 个 | 18
195 | 030904008016 | 短路隔离器 | 1、消防短路隔离器安装 | 个 | 16
196 | 030904008017 | 模块(模块箱） | 1、消防专用模块 输入输出模块 | 个 | 41
197 | 030904008018 | 模块(模块箱） | 1、消防专用模块 输入模块 | 个 | 6
198 | 030904006002 | 消防报警电话插孔(电话) | 1、电话分机 | 个 | 5
199 | 030904003010 | 按钮 | 1、消火栓钮安装 | 个 | 25
200 | 030404032002 | 端子箱 | 1、消防接线端子箱安装 | 台 | 4
201 | 030411003025 | 桥架 | 1、钢制槽式桥架(200*100mm) 热镀锌桥架（本体安装、接地） | m | 16.00
202 | 030413001010 | 铁构件 | 1、电缆桥架支撑架安装 | kg | 16.00
203 | 030411001071 | 配管 | 1、砖、混凝土结构暗配JDG管 DN20mm | m | 2860.16
本页小计
【表10.2.2-16】
分部分项工程清单与计价表
单位(专业)工程名称:安装部分-8#食堂及风雨操场安装 | [5 empty] | 标段: |  |  | 第22页 共36页
序号 | 项目编码 | 项目名称 | 项目特征 | 计量 单位 | 工程量 | 金 额 (元) |  |  |  |  | 备注
[6 empty] | 综合单价 | 合价 | 其中
[8 empty] | 人工费 | 机械费 | 暂估价
204 | 030411001072 | 配管 | 砖、混凝土结构明配JDG管 JDG25 | m | 525.00
205 | 030411001073 | 配管 | 1、砖、混凝土结构暗配焊接钢管 SC20 | m | 102.00
206 | 030411001074 | 配管 | 1、砖、混凝土结构暗配焊接钢管 SC65 | m | 51.00
207 | 030411004070 | 配线 | 1、铜芯多股绝缘电线 WDZBN-RYS-2*1.5mm2 | m | 3115.30
208 | 030411004071 | 配线 | 1、四芯单芯导线截面 WDZBN-RYS-4*1.5mm2 | m | 467.45
209 | 030411004072 | 配线 | 1、穿动力线 铜芯导线截面 WDZBN-BYJ-2.5mm2 | m | 2972.48
210 | 030411004073 | 配线 | 1、穿动力线 铜芯导线截面 WDZBN-BYJR-2.5mm2 | m | 50.00
211 | 030411004074 | 配线 | 1、三芯单芯导线截面 WDZBN-KYJE-3*1.5mm2 | m | 75.94
212 | 030411004075 | 配线 | 1、四芯单芯导线截面 ZCN-RVVP-4*1.5mm2 | m | 52.00
213 | 030411004076 | 配线 | 1、四芯单芯导线截面 ZCN-RVS-4*1.5mm2 | m | 52.00
214 | 030411004077 | 配线 | 二芯单芯导线 NH-RVS-2*2.5 | m | 627.91
215 | 030904008019 | 模块(模块箱） | 防火门监控模块 | 个 | 12
本页小计
【表10.2.2-16】
分部分项工程清单与计价表
单位(专业)工程名称:安装部分-8#食堂及风雨操场安装 | [5 empty] | 标段: |  |  | 第23页 共36页
序号 | 项目编码 | 项目名称 | 项目特征 | 计量 单位 | 工程量 | 金 额 (元) |  |  |  |  | 备注
[6 empty] | 综合单价 | 合价 | 其中
[8 empty] | 人工费 | 机械费 | 暂估价
216 | 030905003002 | 防火控制装置调试 | 电动防火门（窗）调试 | 个 | 13
217 | 030408002002 | 控制电缆 | 1、控制电缆敷设 ZCN-KVV-38*2.5mm2 | m | 52.00
218 | 030411006026 | 接线盒 | 1、暗装接线盒 86H50含面板 | 个 | 434
219 | 030905001004 | 自动报警系统调试 | 1、广播喇叭及音箱、电话插孔调试=34个 | 系统 | 1
220 | 030905001005 | 自动报警系统调试 | 1、通信分机调试=5部 | 系统 | 1
221 | 030905001006 | 自动报警系统调试 | 1、自动报警系统调试 512点以内 | 系统 | 1
222 | 030904008020 | 模块(模块箱） | 1、消防专用模块：消防设备电源监控模块 XFE5130/4V | 个 | 4
223 | 030503006002 | 传感器 | 1、电压信号传感器 WPFPM | 个 | 5
224 | 030904001006 | 点型探测器 | 1、电气火灾监控探测器安装 WEFPT-Z | 个 | 5
|  | 8、设施 |  |  | 0
225 | 030108003003 | 轴流通风机 | 1、HTF型消防高温排烟轴流风机：HTF-I-10 风量：37000CMH 全压：700Pa 转速：1450rpm 功率：11KW 2、拆装检查（按规范和设计要求） 3、减振器 4、设备支架制作安装 | 台 | 1
本页小计
【表10.2.2-16】
分部分项工程清单与计价表
单位(专业)工程名称:安装部分-8#食堂及风雨操场安装 | [5 empty] | 标段: |  |  | 第24页 共36页
序号 | 项目编码 | 项目名称 | 项目特征 | 计量 单位 | 工程量 | 金 额 (元) |  |  |  |  | 备注
[6 empty] | 综合单价 | 合价 | 其中
[8 empty] | 人工费 | 机械费 | 暂估价
226 | 030108003004 | 轴流通风机 | 1、HTF-I-14 HTF型消防高温排烟轴流风机 风量：82000CMH 全压：650Pa 功率：22KW n=960rpm 2、拆装检查（按规范和设计要求） 3、隔振垫 4、设备支架制作安装 | 台 | 1
227 | 030404019009 | 控制开关 | 1、手动开启装置 | 个 | 12
228 | 030404033011 | 风扇 | 1、排风扇安装 BPT18-44A n=1450rpm 带止回 4000CMH 265Pa 44W 46db(A) | 台 | 10
229 | 030702012008 | 挡烟垂壁 | 1、电动挡烟垂壁，采用不燃材料制作，下挂至离地2.1米处。-详见设计 | m | 40.35
230 | 030703011010 | 铝及铝合金风口、散流器 | 1、防雨百叶安装 1000*1000mm | 个 | 1
231 | 030703011011 | 铝及铝合金风口、散流器 | 1、防雨百叶安装 1400*1400mm | 个 | 1
232 | 030703011012 | 铝及铝合金风口、散流器 | 1、防雨百叶安装 250*120mm | 个 | 5
233 | 030703011013 | 铝及铝合金风口、散流器 | 1、防雨百叶安装 800*2500mm | 个 | 1
234 | 030703019003 | 柔性接口 | 1、软管接口(不燃材料制作）-详见设计 | m2 | 2.00
235 | 030703011014 | 铝及铝合金风口、散流器 | 1、单层活动百叶风口 800*800 | 个 | 11
236 | 030703011015 | 铝及铝合金风口、散流器 | 1、单层活动百叶风口 1200*1200 | 个 | 5
本页小计
【表10.2.2-16】
分部分项工程清单与计价表
单位(专业)工程名称:安装部分-8#食堂及风雨操场安装 | [5 empty] | 标段: |  |  | 第25页 共36页
序号 | 项目编码 | 项目名称 | 项目特征 | 计量 单位 | 工程量 | 金 额 (元) |  |  |  |  | 备注
[6 empty] | 综合单价 | 合价 | 其中
[8 empty] | 人工费 | 机械费 | 暂估价
237 | 030703001020 | 碳钢阀门 | 1、280度风管防火阀 1000*400mm 2、设备支架制作安装 | 个 | 9
238 | 030703001021 | 碳钢阀门 | 1、280度风管防火阀 1200*400mm 2、设备支架制作安装 | 个 | 2
239 | 030703001022 | 碳钢阀门 | 1、280度风管防火阀 1400*1400mm 2、设备支架制作安装 | 个 | 1
240 | 030703001023 | 碳钢阀门 | 1、280度风管防火阀 1600*400mm 2、设备支架制作安装 | 个 | 4
241 | 030703001024 | 碳钢阀门 | 1、280度风管防火阀 1600*630mm 2、设备支架制作安装 | 个 | 2
242 | 030703001025 | 碳钢阀门 | 1、280度风管防火调节阀 1000*400mm 2、设备支架制作安装 | 个 | 8
243 | 030703001026 | 碳钢阀门 | 1、280度风管防火调节阀 1600*400mm 2、设备支架制作安装 | 个 | 4
244 | 030702001017 | 碳钢通风管道 | 1、镀锌薄钢板矩形风管(δ=0.5mm以内咬口)长边长（mm）≤320 250*120mm | m2 | 19.26
245 | 030702001018 | 碳钢通风管道 | 1、镀锌薄钢板矩形风管(δ=0.75mm以内咬口)长边长（mm）≤1000 | m2 | 188.87
246 | 030702001019 | 碳钢通风管道 | 1、镀锌薄钢板矩形风管(δ=1.2mm以内咬口)长边长（mm）≤1250 | m2 | 44.29
247 | 030702001020 | 碳钢通风管道 | 1、镀锌薄钢板矩形风管(δ=1.2mm以内咬口)长边长（mm）≤2000 | m2 | 242.23
本页小计
【表10.2.2-16】
分部分项工程清单与计价表
单位(专业)工程名称:安装部分-8#食堂及风雨操场安装 | [5 empty] | 标段: |  |  | 第26页 共36页
序号 | 项目编码 | 项目名称 | 项目特征 | 计量 单位 | 工程量 | 金 额 (元) |  |  |  |  | 备注
[6 empty] | 综合单价 | 合价 | 其中
[8 empty] | 人工费 | 机械费 | 暂估价
248 | 031201003025 | 金属结构刷油 | 1、手工除锈 一般钢结构轻锈 2、一般钢结构 红丹防锈漆二遍 3、一般钢结构 调和漆二遍 | kg | 2914.15
249 | 030905003003 | 防火控制装置调试 | 1、消防风机调试 | 个 | 2
250 | 030704001009 | 通风工程检测、 调试 | 1、通风空调系统调试费 | 系统 | 1
|  | 9、空调 |  |  | 0
251 | 030701003022 | 空调器 | 1、VRF空调机模块组合式室外机 制冷：61.5kW 制热：69KW N=18.5KW m=300kg KT-2-1 2、设备支架制作 3、隔振垫 5、一般钢结构 红丹防锈漆二遍 6、一般钢结构 调和漆二遍 | 台 | 1
252 | 030701003023 | 空调器 | 1、VRF空调机模块组合式室外机 制冷：45kW 制热：50KW N=12.5KW m=291kg KT-3-1 2、设备支架制作 3、隔振垫 5、一般钢结构 红丹防锈漆二遍 6、一般钢结构 调和漆二遍 | 台 | 1
本页小计
【表10.2.2-16】
分部分项工程清单与计价表
单位(专业)工程名称:安装部分-8#食堂及风雨操场安装 | [5 empty] | 标段: |  |  | 第27页 共36页
序号 | 项目编码 | 项目名称 | 项目特征 | 计量 单位 | 工程量 | 金 额 (元) |  |  |  |  | 备注
[6 empty] | 综合单价 | 合价 | 其中
[8 empty] | 人工费 | 机械费 | 暂估价
253 | 030701003024 | 空调器 | 1、VRF空调机模块组合式室外机 制冷：28kW 制热：31.5KW N=7KW m=196kg KT-3-2 2、设备支架制作 3、隔振垫 5、一般钢结构 红丹防锈漆二遍 6、一般钢结构 调和漆二遍 | 台 | 1
254 | 030701003025 | 空调器 | 1、VRF空调机模块组合式室外机 制冷：146kW 制热：163.5KW N=41.5KW m=796kg KT-2-2 KT-2-3 2、设备支架制作 3、隔振垫 5、一般钢结构 红丹防锈漆二遍 6、一般钢结构 调和漆二遍 | 台 | 2
255 | 030701003026 | 空调器 | 1、VRF空调机模块组合式室外机 制冷：156.5kW 制热：175.5KW N=46KW m=796kg KT-1-2 KT-1-1 2、设备支架制作 3、隔振垫 5、一般钢结构 红丹防锈漆二遍 6、一般钢结构 调和漆二遍 | 台 | 2
本页小计
【表10.2.2-16】
分部分项工程清单与计价表
单位(专业)工程名称:安装部分-8#食堂及风雨操场安装 | [5 empty] | 标段: |  |  | 第28页 共36页
序号 | 项目编码 | 项目名称 | 项目特征 | 计量 单位 | 工程量 | 金 额 (元) |  |  |  |  | 备注
[6 empty] | 综合单价 | 合价 | 其中
[8 empty] | 人工费 | 机械费 | 暂估价
256 | 030701004018 | 四面出风型 | 1、四面出风型：制冷量：11.2KW；制热量：12.5KW；单相 220V 50HZ N=156W 噪音：37dB(A)-注：随机供线控器 带冷凝水提升泵 2、减振器 3、本体安装、调试、支架制作、安装、试压。 | 台 | 29
257 | 030701004019 | 超薄天花板内藏风管式 | 1、超薄天花板内藏风管式：制冷量：7.1KW；制热量：8.0KW；单相 220V 50HZ N=196W 噪音：34dB(A)-注：随机供线控器 带冷凝水提升泵 机外静压：侧送20Pa，顶送50Pa 2、减振器 3、本体安装、调试、支架制作、安装、试压。 | 台 | 5
258 | 030701004020 | 超薄天花板内藏风管式 | 1、超薄天花板内藏风管式：制冷量：5.0KW；制热量：5.6KW；单相 220V 50HZ N=180W 噪音：32dB(A)-注：随机供线控器 带冷凝水提升泵 机外静压：侧送20Pa，顶送50Pa 2、减振器 3、本体安装、调试、支架制作、安装、试压。 | 台 | 1
本页小计
【表10.2.2-16】
分部分项工程清单与计价表
单位(专业)工程名称:安装部分-8#食堂及风雨操场安装 | [5 empty] | 标段: |  |  | 第29页 共36页
序号 | 项目编码 | 项目名称 | 项目特征 | 计量 单位 | 工程量 | 金 额 (元) |  |  |  |  | 备注
[6 empty] | 综合单价 | 合价 | 其中
[8 empty] | 人工费 | 机械费 | 暂估价
259 | 030701004021 | 四面出风型 | 1、四面出风型：制冷量：12.5KW；制热量：14.0KW；单相 220V 50HZ N=220W 噪音：39dB(A)-注：随机供线控器 带冷凝水提升泵 2、减振器 3、本体安装、调试、支架制作、安装、试压。 | 台 | 24
260 | 030701004022 | 四面出风型 | 1、四面出风型：制冷量：14.0KW；制热量：16.0KW；单相 220V 50HZ N=220W 噪音：39dB(A)-注：随机供线控器 带冷凝水提升泵 2、减振器 3、本体安装、调试、支架制作、安装、试压。 | 台 | 1
261 | 030701004023 | 中静压风管式 | 1、中静压风管式：制冷量：9.0KW；制热量：10.0KW；单相 220V 50HZ N=194W 噪音：32dB(A)-注：随机供线控器 带冷凝水提升泵 机外静压：侧送20Pa，顶送50Pa 2、减振器 3、本体安装、调试、支架制作、安装、试压。 | 台 | 7
本页小计
【表10.2.2-16】
分部分项工程清单与计价表
单位(专业)工程名称:安装部分-8#食堂及风雨操场安装 | [5 empty] | 标段: |  |  | 第30页 共36页
序号 | 项目编码 | 项目名称 | 项目特征 | 计量 单位 | 工程量 | 金 额 (元) |  |  |  |  | 备注
[6 empty] | 综合单价 | 合价 | 其中
[8 empty] | 人工费 | 机械费 | 暂估价
262 | 030701004024 | 中静压风管式 | 1、中静压风管式：制冷量：10.0KW；制热量：11.2KW；单相 220V 50HZ N=194W 噪音：32dB(A)-注：随机供线控器 带冷凝水提升泵 机外静压：侧送20Pa，顶送50Pa 2、减振器 3、本体安装、调试、支架制作、安装、试压。 | 台 | 5
263 | 031001006087 | 塑料管 | 空调凝结水塑料管（粘接） DN32mm 管道消毒、冲洗 公称直径50mm以内 | m | 448.00
264 | 031002001018 | 管道支吊架 | 一般管架制作安装 -25*3扁钢做吊筋固定管子 | Kg | 224.00
265 | 031201003026 | 金属结构刷油 | 一般钢结构手工除锈 轻锈，一般钢结构刷红丹防锈漆二遍，一般钢结构刷调和漆二遍。 | kg | 224.00
266 | 031208002004 | 管道绝热 | 冷凝水管用难燃发泡橡塑隔热保温管保温 厚度19mm | m3 | 1.38
本页小计
【表10.2.2-16】
分部分项工程清单与计价表
单位(专业)工程名称:安装部分-8#食堂及风雨操场安装 | [5 empty] | 标段: |  |  | 第31页 共36页
序号 | 项目编码 | 项目名称 | 项目特征 | 计量 单位 | 工程量 | 金 额 (元) |  |  |  |  | 备注
[6 empty] | 综合单价 | 合价 | 其中
[8 empty] | 人工费 | 机械费 | 暂估价
267 | 030801014002 | 磷脱氧铜管 | 空调冷媒管采用磷脱氧铜管安装并加以难燃发泡橡塑隔热保温管保温。用PVC扎带包扎成束，固定方式用-25*3扁钢作吊筋固定。将冷媒管用相应尺寸的骑马卡经螺栓固定在扁钢上。冷媒管穿越楼板或穿越墙体、梁时用钢套管护套。套管高出地面50mm，套管中间设止水环。冷媒管的分支处用分支器进行分支，焊接采用充氮保护纤焊焊接，最后进行氮气检测。冷媒管焊接大于Φ25的铜管用相应规格的束接连接。每个焊点焊接完立即用清水在热态状态下及时清洗，洗净氧化层。 低压铜管（氧乙炔焊）安装（连接内外机的2根一大一小铜管的大小及壁厚按各自的空调的功率大小按规范要求配置，保温也按规范执行） 低中压管道气压试验 DN50mm以内 管道系统氮气吹扫 DN50mm以内 注：各投标方根据自己的品牌按国标要求配置铜管，中标后综合单价不作调整。 | m | 695.00
268 | 030404019010 | 控制开关 | 1、空调温控开关（线控器） | 个 | 72
本页小计
【表10.2.2-16】
分部分项工程清单与计价表
单位(专业)工程名称:安装部分-8#食堂及风雨操场安装 | [5 empty] | 标段: |  |  | 第32页 共36页
序号 | 项目编码 | 项目名称 | 项目特征 | 计量 单位 | 工程量 | 金 额 (元) |  |  |  |  | 备注
[6 empty] | 综合单价 | 合价 | 其中
[8 empty] | 人工费 | 机械费 | 暂估价
269 | 030702001021 | 碳钢通风管道 | 镀锌薄钢板矩形风管(δ=1.0mm以内咬口)长边长（mm）≤1250，含风管法兰、螺栓、垫片等配件的制作安装，风管支吊架制安、刷漆，风管咬口及法兰刷漆，风管漏光检测、漏风试验。 | m2 | 43.47
270 | 030702001022 | 碳钢通风管道 | 镀锌薄钢板矩形风管(δ=0.75mm以内咬口)长边长（mm）≤1000，含风管法兰、螺栓、垫片等配件的制作安装，风管支吊架制安、刷漆，风管咬口及法兰刷漆，风管漏光检测、漏风试验。 | m2 | 39.56
271 | 030703007012 | 碳钢风口、散流器、百叶窗 | 单层铝合金百叶风口安装800X160 | 个 | 4
272 | 030703007013 | 碳钢风口、散流器、百叶窗 | 单层铝合金百叶风口安装800X200 | 个 | 5
|  | 10、餐梯 |  |  | 0
本页小计
【表10.2.2-16】
分部分项工程清单与计价表
单位(专业)工程名称:安装部分-8#食堂及风雨操场安装 | [5 empty] | 标段: |  |  | 第33页 共36页
序号 | 项目编码 | 项目名称 | 项目特征 | 计量 单位 | 工程量 | 金 额 (元) |  |  |  |  | 备注
[6 empty] | 综合单价 | 合价 | 其中
[8 empty] | 人工费 | 机械费 | 暂估价
273 | 000000000006 | 餐梯 | 1、餐梯安装 设备类型:无机房 布置方式:单控 载重量(kg)：≥100 速度(m/s)：0.4 层/站/门：3层/3站/3门 开门方式：自行设计 井道净尺寸 (宽×深)（mm）：1860*1860 左上角有160*160凸起 门洞净尺寸 (宽×高)(mm)：1000*1200 轿厢净尺寸宽×深×高)(mm)：根据厂家自行标准（符合验收标准） 顶层高度：3200 底坑深度：1800 行程：8000 | 部 | 1
|  | 11、新风 |  |  | 0
274 | 030702001023 | 碳钢通风管道 | 镀锌薄钢板矩形风管(δ=0.75mm以内咬口)长边长（mm）≤1000，含风管法兰、螺栓、垫片等配件的制作安装，风管支吊架制安、刷漆，风管咬口及法兰刷漆，风管漏光检测、漏风试验。 | m2 | 109.57
本页小计
【表10.2.2-16】
分部分项工程清单与计价表
单位(专业)工程名称:安装部分-8#食堂及风雨操场安装 | [5 empty] | 标段: |  |  | 第34页 共36页
序号 | 项目编码 | 项目名称 | 项目特征 | 计量 单位 | 工程量 | 金 额 (元) |  |  |  |  | 备注
[6 empty] | 综合单价 | 合价 | 其中
[8 empty] | 人工费 | 机械费 | 暂估价
275 | 030702001024 | 碳钢通风管道 | 镀锌薄钢板矩形风管(δ=0.6mm以内咬口)长边长（mm）≤450，含风管法兰、螺栓、垫片等配件的制作安装，风管支吊架制安、刷漆，风管咬口及法兰刷漆，风管漏光检测、漏风试验。 | m2 | 31.52
276 | 030702001025 | 碳钢通风管道 | 镀锌薄钢板矩形风管(δ=0.5mm以内咬口)长边长（mm）≤320，含风管法兰、螺栓、垫片等配件的制作安装，风管支吊架制安、刷漆，风管咬口及法兰刷漆，风管漏光检测、漏风试验。 | m2 | 41.70
277 | 030703001027 | 碳钢阀门 | 手动对开多叶调节阀安装320*200，设备吊支架制安、除锈、刷红丹防锈漆二遍、刷调和漆二遍 | 个 | 1
278 | 030703001028 | 碳钢阀门 | 70℃防火阀安装 160*120，设备吊支架制安、除锈、刷红丹防锈漆二遍、刷调和漆二遍 | 个 | 1
279 | 030703020006 | 消声器 | 消声弯头安装 630*250，设备支架制作安装50kg以下，支吊架除锈、刷红丹防锈漆二遍、刷调和漆二遍 | 个 | 4
280 | 030703020007 | 消声器 | 消声弯头安装 450*320，设备支架制作安装50kg以下，支吊架除锈、刷红丹防锈漆二遍、刷调和漆二遍 | 个 | 1
281 | 030703020008 | 消声器 | 阻抗复合式消声器安装 630*250，设备支架制作安装50kg以下，支吊架除锈、刷红丹防锈漆二遍、刷调和漆二遍 | 个 | 3
本页小计
【表10.2.2-16】
分部分项工程清单与计价表
单位(专业)工程名称:安装部分-8#食堂及风雨操场安装 | [5 empty] | 标段: |  |  | 第35页 共36页
序号 | 项目编码 | 项目名称 | 项目特征 | 计量 单位 | 工程量 | 金 额 (元) |  |  |  |  | 备注
[6 empty] | 综合单价 | 合价 | 其中
[8 empty] | 人工费 | 机械费 | 暂估价
282 | 030703020009 | 消声器 | 阻抗复合式消声器安装 500*250，设备支架制作安装50kg以下，支吊架除锈、刷红丹防锈漆二遍、刷调和漆二遍 | 个 | 4
283 | 030703020010 | 消声器 | 阻抗复合式消声器安装 320*200，设备支架制作安装50kg以下，支吊架除锈、刷红丹防锈漆二遍、刷调和漆二遍 | 个 | 4
284 | 030703007014 | 碳钢风口、散流器、百叶窗 | 双层可调铝合金百叶风口安装300X300 | 个 | 8
285 | 030703007015 | 碳钢风口、散流器、百叶窗 | 双层可调铝合金百叶风口安装120X120 | 个 | 1
286 | 030703007016 | 碳钢风口、散流器、百叶窗 | 单层活动百叶风口安装400X250 | 个 | 2
287 | 030703007017 | 碳钢风口、散流器、百叶窗 | 单层活动百叶风口安装400X500 | 个 | 1
288 | 030703007018 | 碳钢风口、散流器、百叶窗 | 单层活动百叶风口安装500X500 | 个 | 2
289 | 030703007019 | 碳钢风口、散流器、百叶窗 | 防雨铝合金百叶风口安装630X200 | 个 | 2
290 | 030703007020 | 碳钢风口、散流器、百叶窗 | 防雨铝合金百叶风口安装630X400 | 个 | 2
291 | 030703007021 | 碳钢风口、散流器、百叶窗 | 防雨铝合金百叶风口安装1000X400 | 个 | 4
本页小计
【表10.2.2-16】
分部分项工程清单与计价表
单位(专业)工程名称:安装部分-8#食堂及风雨操场安装 | [5 empty] | 标段: |  |  | 第36页 共36页
序号 | 项目编码 | 项目名称 | 项目特征 | 计量 单位 | 工程量 | 金 额 (元) |  |  |  |  | 备注
[6 empty] | 综合单价 | 合价 | 其中
[8 empty] | 人工费 | 机械费 | 暂估价
292 | 030701003027 | 空调器 | 全热交换器,XHBQ-D10TH,L=1000CMH H(机外)=85Pa N=440W,焓效率:58%(制冷);62%(制热),m=70kg,减震器安装，设备支架制作安装、除锈、刷漆 | 台 | 1
293 | 030701003028 | 空调器 | 全热交换器,XHBQ-D20TG,L=2000CMH H(机外)=176Pa N=1020W,焓效率:62%(制冷);71%(制热),m=112kg,减震器安装，设备支架制作安装、除锈、刷漆 | 台 | 1
294 | 030701003029 | 空调器 | 全热交换器,XHBQ-D30TG,L=3000CMH H(机外)=180Pa N=1870W,焓效率:60%(制冷);69%(制热),m=142kg,减震器安装，设备支架制作安装、除锈、刷漆 | 台 | 2
295 | 030703019004 | 柔性接口 | 不燃硅钛合成高温耐火软接管安装 | m2 | 4.00
296 | 030704001010 | 通风工程检测、 调试 | 通风空调系统调试费 | 系统 | 1
本页小计
合计

## 31_表10_2_2-16 施工技术措施项目清单与计价表
【表10.2.2-16】
施工技术措施项目清单与计价表
单位(专业)工程名称:安装部分-8#食堂及风雨操场安装 | [5 empty] | 标段: |  |  | 第1页 共1页
序号 | 项目编码 | 项目名称 | 项目特征 | 计量 单位 | 工程量 | 金 额 (元) |  |  |  |  | 备注
[6 empty] | 综合单价 | 合价 | 其中
[8 empty] | 人工费 | 机械费 | 暂估价
|  | 脚手架搭拆 |  |  | 0
1 | 031301017008 | 脚手架搭拆 | 脚手架搭拆费 | 项 | 1
本页小计
合计

## 31_表10_2_2-20 施工组织（总价）措施项目清单
【表10.2.2-20】
施工组织（总价）措施项目清单与计价表
工程名称:8#食堂及风雨操场安装 |  |  | 标段: | 第1页 共1页
序号 | 项目编号 | 项目名称 | 计算基础 | 费率 (%) | 金额 (元) | 备注
1 | 031302001001 | 安全文明施工费
1.1 |  | 安全文明施工基本费
2 | Z03130200801 | 提前竣工增加费
3 | 031302004001 | 二次搬运费
4 | 031302005001 | 冬雨季施工增加费
5 |  | 其他施工组织措施费
合 计

## 31_表10_2_2-21 其他项目清单与计价汇总表
【表10.2.2-21】
其他项目清单与计价汇总表
工程名称:8#食堂及风雨操场安装 |  | 标段: | 第1页 共1页
序号 | 项 目 名 称 | 金额(元) | 备注
1 | 暂列金额 | 0 | 明细详见表10.2.2-22
1.1 | 标化工地增加费 | 0 | 明细详见表10.2.2-22
1.2 | 优质工程增加费 | 0 | 明细详见表10.2.2-22
1.3 | 其他暂列金额 | 0 | 明细详见表10.2.2-22
2 | 暂估价 | 0
2.1 | 材料（设备）暂估价 | 0 | 明细详见表10.2.2-23
2.2 | 专业工程暂估价 | 0 | 明细详见表10.2.2-24
2.3 | 专项技术措施暂估价 | 0 | 明细详见表10.2.2-25
3 | 计日工 |  | 明细详见表10.2.2-26
4 | 总承包服务费 |  | 明细详见表10.2.2-27
合 计

## 31_表10_2_2-22 暂列金额明细表
【表10.2.2-22】
暂列金额明细表
工程名称:8#食堂及风雨操场安装 |  | 标段: |  | 第1页 共1页
序号 | 项 目 名 称 | 计量单位 | 暂定金额(元) | 备注
1 | 标化工地增加费 | 项
2 | 优质工程增加费 | 项
3 | 其他暂列金额 | 项 |  | 估算比例一般不高于5%
3.1 | 其他暂列金额 | 项
合计

## 31_表10_2_2-23 材料（工程设备）暂估单价表
【表10.2.2-23】
材料（工程设备）暂估单价表
单位(专业)工程名称:安装部分-8#食堂及风雨操场安装 |  |  |  | 标段: | 第1页 共1页
序号 | 材料（工程设备）名称、规格、型号 | 计量 单位 | 数量 | 单价 | 合价 | 备注
合计

## 31_表10_2_2-24 专业工程暂估价表
【表10.2.2-24】
专业工程暂估价表
单位(专业)工程名称:安装部分-8#食堂及风雨操场安装 |  | 标段: | 第1页 共1页
序号 | 工 程 名 称 | 工程内容 | 暂估金额(元) | 备注
合计

## 31_表10_2_2-25 专项技术措施暂估价表
【表10.2.2-25】
专项技术措施暂估价表
单位(专业)工程名称:安装部分-8#食堂及风雨操场安装 |  | 标段: | 第1页 共1页
序号 | 工 程 名 称 | 工程内容 | 暂估金额(元) | 备注
合计 |  |  | 0

## 31_表10_2_2-26 计日工表
【表10.2.2-26】
计 日 工 表
单位(专业)工程名称:安装部分-8#食堂及风雨操场安装 |  | 标段: |  | 第1页 共1页
编号 | 项 目 名 称 | 单位 | 数量 | 综合单价(元) | 合价(元)
一 | 人 工 | 元
1
2
3
4
5
人 工 小 计
二 | 材 料 | 元
1
2
3
4
5
材 料 小 计
三 | 施 工 机 械 | 元
1
2
3
4
5
施工机械小计
总 计

## 31_表10_2_2-27 总承包服务费计价表
【表10.2.2-27】
总承包服务费计价表
单位(专业)工程名称:安装部分-8#食堂及风雨操场安装 |  |  | 标段: |  | 第1页 共1页
序号 | 项目名称 | 项目价值(元) | 服务内容 | 计算基础 | 费率(%) | 金额(元)
1 | 发包人单独发包的专业工程
1.1 | 专业发包工程管理费
2 | 发包人提供材料(设备)
2.1 | 甲供材料设备保管费
| 合计 | - | - |  | -

## 31_表10_2_2-29 主要工日一览表
【表10.2.2-29】
主要工日一览表
工程名称:8#食堂及风雨操场安装 |  |  | 标段: |  | 第1页 共1页
序号 | 工日名称（类别） | 单位 | 数量 | 单价(元) | 合价（元） | 备注
1 | 二类人工 | 工日
2 | 二类人工 | 工日

## 31_表10_2_2-30 发包人提供材料和设备一览表
【表10.2.2-30】
发包人提供材料和设备一览表
工程名称:8#食堂及风雨操场安装 |  |  | 标段: |  |  | 第1页 共1页
序号 | 材料(设备)名称、规格、型号 | 单位 | 数量 | 单价 (元) | 交货 方式 | 送达 地点 | 备注

## 31_表10_2_2-31 主要材料和工程设备一览表
【表10.2.2-31】
主要材料和工程设备一览表
工程名称:8#食堂及风雨操场安装 |  |  |  | 标段: |  | 第1页 共2页
序号 | 名称、规格、型号 | 单位 | 数量 | 单价(元) | 合价（元） | 备注
1 | 热轧光圆钢筋综合 | kg
2 | 热轧光圆钢筋HPB300综合 | kg
3 | 热轧光圆钢筋HPB300综合 | kg
4 | 碳素结构钢焊接钢管DN20 | m
5 | 塑料给水管DN25 | m
6 | 塑料给水管 热水管DN25 | m
7 | 塑料给水管DN50 | m
8 | 塑料排水管DN100 | m
9 | 拖把池 | 个
10 | 瓷蹲式大便器 | 个
11 | 自动排气阀DN25 | 个
12 | 电话分机 | 个
13 | 按消火栓钮 | 个
14 | 按钮 | 个
15 | 铜芯多股绝缘电线 WDZBN-RYS-4*1.5mm2 | m
16 | 铜芯多股绝缘电线 WDZBN-RYS-2*1.5mm2 | m
17 | 铜芯塑料绝缘线WDZBN-BYJ-2.5mm2 | m
18 | JDG电线套管(镀锌)DN20 | m
19 | 暗装接线盒 86H50含面板 | 个
20 | 消防接线端子箱 | 台
21 | 感温探测器 | 个
22 | 电气火灾监控探测器安装 WEFPT-Z | 个
23 | 声光报警器 | 个
24 | 火灾应急广播扬声器 | 个
25 | 消防专用模块消防专用模块：消防设备电源监控模块 XFE5130/4V | 个
26 | 消防专用模块 输入输出模块 | 个
27 | 消防专用模块输入模块 | 个
28 | 消防短路隔离器 | 个
【表10.2.2-31】
主要材料和工程设备一览表
工程名称:8#食堂及风雨操场安装 |  |  |  | 标段: |  | 第2页 共2页
序号 | 名称、规格、型号 | 单位 | 数量 | 单价(元) | 合价（元） | 备注

## 31_表10_2_2-32 主要机械台班一览表
【表10.2.2-32】
主要机械台班一览表
工程名称:8#食堂及风雨操场安装 |  |  | 标段: |  | 第1页 共3页
序号 | 机械名称、规格、型号 | 单位 | 数 量 | 单价(元) | 合价（元） | 备注
1 | 电能校验仪 ST9040 | 台班
2 | 电压、电流互感升流器 HJ-12E | 台班
3 | 交流稳压电源 | 台班
4 | 接地电阻测试仪 DET-3/2 | 台班
5 | 接地电阻测试仪0.1～1200Ω | 台班
6 | 数字万用表 | 台班
7 | 数字万用表 F-87 | 台班
8 | 数字温度计 | 台班
9 | 电缆测试仪 | 台班
10 | 声级计 | 台班
11 | 火灾探测器试验器 | 台班
12 | 其他机械费 | 元
13 | 汽车式起重机8t | 台班
14 | 汽车式起重机16t | 台班
15 | 汽车式起重机16t | 台班
16 | 汽车式起重机16t | 台班
17 | 载货汽车4t | 台班
18 | 载货汽车5t | 台班
19 | 载货汽车8t | 台班
20 | 载货汽车8t | 台班
21 | 载货汽车8t | 台班
22 | 电动卷扬机-单筒快速5kN | 台班
23 | 电动卷扬机-单筒快速10kN | 台班
24 | 电动卷扬机-单筒慢速10kN | 台班
25 | 电动卷扬机-单筒慢速30kN | 台班
26 | 电动卷扬机-单筒慢速50kN | 台班
27 | 普通车床630×2000mm | 台班
28 | 普通车床630×2000mm | 台班
29 | 普通车床630×2000mm | 台班
30 | 台式钻床16mm | 台班
【表10.2.2-32】
主要机械台班一览表
工程名称:8#食堂及风雨操场安装 |  |  | 标段: |  | 第2页 共3页
序号 | 机械名称、规格、型号 | 单位 | 数 量 | 单价(元) | 合价（元） | 备注
31 | 立式钻床25mm | 台班
32 | 立式钻床25mm | 台班
33 | 立式钻床25mm | 台班
34 | 立式钻床35mm | 台班
35 | 剪板机6.3×2000mm | 台班
36 | 折方机4×2000mm | 台班
37 | 咬口机1.5mm | 台班
38 | 开孔机200mm | 台班
39 | 管子切断机150mm | 台班
40 | 管子切断机150mm | 台班
41 | 管子切断套丝机159mm | 台班
42 | 管子切断套丝机159mm | 台班
43 | 钢材电动煨弯机500以内mm | 台班
44 | 钢材电动煨弯机500-1800mm | 台班
45 | 试压泵60MPa | 台班
46 | 试压泵60MPa | 台班
47 | 交流弧焊机32kV·A | 台班
48 | 直流弧焊机20kW | 台班
49 | 电焊条烘干箱60×50×75cm3 | 台班
50 | 电焊条烘干箱60×50×75cm3 | 台班
51 | 电焊条烘干箱60×50×75cm3 | 台班
52 | 热熔焊机160mm | 台班
53 | 热熔焊机160mm | 台班
54 | 电动空气压缩机10m3/min | 台班
55 | 吊装机械(综合) | 台班
56 | 砂轮切割机φ500 | 台班
57 | 直流稳压稳流电源WYK-6005 | 台班
58 | 砂轮切割机 φ400 | 台班
59 | 试压泵3MPa | 台班
60 | 试压泵3MPa | 台班
【表10.2.2-32】
主要机械台班一览表
工程名称:8#食堂及风雨操场安装 |  |  | 标段: |  | 第3页 共3页
序号 | 机械名称、规格、型号 | 单位 | 数 量 | 单价(元) | 合价（元） | 备注
61 | 自耦调压器 | 台班
62 | 工业用真有效值万用表 | 台班
63 | 滚槽机 | 台班
64 | 手持式万用表 | 台班
65 | 电焊机 （综合） | 台班
66 | 电焊机 （综合） | 台班
67 | 弧焊机 综合 | 台班
68 | 折旧费(机械) | 元
69 | 检修费(机械) | 元
70 | 维护费(机械) | 元
71 | 机械人工 | 工日
72 | 柴油(机械) | kg
73 | 电(机械) | kW·h
74 | 安拆及场外运输费(机械) | 元

## 32_表10_2_2-16 分部分项工程清单与计价表
【表10.2.2-16】
分部分项工程清单与计价表
单位(专业)工程名称:安装部分-地下室安装 | [5 empty] | 标段: |  |  | 第1页 共38页
序号 | 项目编码 | 项目名称 | 项目特征 | 计量 单位 | 工程量 | 金 额 (元) |  |  |  |  | 备注
[6 empty] | 综合单价 | 合价 | 其中
[8 empty] | 人工费 | 机械费 | 暂估价
|  | 1、电气 |  |  | 0
1 | 030404017098 | 配电箱 | 1、成套配电箱安装 落地式 3APE1、3APE2 2、10#基础型钢制作安装（防腐处理）-详见设计系统图 XL-21(改） | 台 | 2
2 | 030404017099 | 配电箱 | 1、成套配电箱安装 落地式 1ATbf 800*2200*800mm 2、10#基础型钢制作安装（防腐处理）-详见设计系统图 | 台 | 1
3 | 030404017100 | 配电箱 | 1、成套配电箱安装 落地式 1ACxhs 800*2200*800mm 2、10#基础型钢制作安装（防腐处理）-详见设计系统图 XL-21(改） | 台 | 1
4 | 030404017101 | 配电箱 | 1、成套配电箱安装 落地式 1ACpl 800*2200*800mm 2、10#基础型钢制作安装（防腐处理）-详见设计系统图 XL-21(改） | 台 | 1
5 | 030404017102 | 配电箱 | 1、成套配电箱安装 嵌入式成套配电箱安装 1ATE-详见设计系统图 | 台 | 1
6 | 030404017103 | 配电箱 | 1、成套配电箱安装 嵌入式成套配电箱安装 2ATE PXT-详见设计系统图 | 台 | 1
本页小计
【表10.2.2-16】
分部分项工程清单与计价表
单位(专业)工程名称:安装部分-地下室安装 | [5 empty] | 标段: |  |  | 第2页 共38页
序号 | 项目编码 | 项目名称 | 项目特征 | 计量 单位 | 工程量 | 金 额 (元) |  |  |  |  | 备注
[6 empty] | 综合单价 | 合价 | 其中
[8 empty] | 人工费 | 机械费 | 暂估价
7 | 030404017104 | 配电箱 | 1、成套配电箱安装 嵌入式成套配电箱安装 3ATE PXT-详见设计系统图 | 台 | 1
8 | 030404017105 | 配电箱 | 1、成套配电箱安装 嵌入式成套配电箱安装 4ATE1 PXT-详见设计系统图 | 台 | 1
9 | 030404016008 | 控制箱 | 1、风机控制箱安装：PY1-1、PY1-2、PY2-1、PY2-2、PY3-1、PY3-2、PY4-1、PY4-2、PY4-3-详见设计系统图 | 台 | 9
10 | 030404016009 | 控制箱 | 1、补风机控制箱安装：BF2-1、BF3-1-详见设计系统图 | 台 | 2
11 | 030404016010 | 控制箱 | 1、潜水泵控制箱安装：4QS1/1.5KW、2QS1~3/1.5KW、3QS1~3/1.5KW-详见设计系统图 | 台 | 7
12 | 030404017106 | 配电箱 | 1、成套配电箱安装 嵌入式成套配电箱安装 3APZ1-详见设计系统图 | 台 | 1
13 | 030404017107 | 配电箱 | 1、成套配电箱安装 2ALg1 距地1.6米明装-详见设计系统图 | 台 | 1
14 | 030404017108 | 配电箱 | 1、成套配电箱安装 2ALg2 距地1.6米明装-详见设计系统图 | 台 | 1
15 | 030404017109 | 配电箱 | 1、成套配电箱安装 3ALg1 距地1.6米明装-详见设计系统图 | 台 | 1
16 | 030404017110 | 配电箱 | 1、成套配电箱安装 3ALg2 距地1.6米明装-详见设计系统图 | 台 | 1
17 | 030404017111 | 配电箱 | 1、成套配电箱安装 4ALg1 距地1.6米明装-详见设计系统图 | 台 | 1
本页小计
【表10.2.2-16】
分部分项工程清单与计价表
单位(专业)工程名称:安装部分-地下室安装 | [5 empty] | 标段: |  |  | 第3页 共38页
序号 | 项目编码 | 项目名称 | 项目特征 | 计量 单位 | 工程量 | 金 额 (元) |  |  |  |  | 备注
[6 empty] | 综合单价 | 合价 | 其中
[8 empty] | 人工费 | 机械费 | 暂估价
18 | 030414002009 | 送配电装置系统 | 1、送配电装置系统调试 1kV以下交流供电(综 合) | 系统 | 3
19 | 030412005020 | 荧光灯 | 1、单管荧光灯安装 T5 LED 16W/18W，吸顶或吊装，含光源 | 套 | 625
20 | 030412005021 | 荧光灯 | 1、应急单管荧光灯安装 T5 LED 16W/18W，吸顶或吊装，含光源 应急时间≥90分钟 | 套 | 30
21 | 030412001016 | 普通灯具 | 1、吸顶灯具安装 18W LED 吸顶安装 含光源 | 套 | 47
22 | 030412005022 | 荧光灯 | 1、荧光灯具安装 吸顶式双管 T5 LED 2*18W 含光源（注：平时只装1只灯管，战时加装1只） | 套 | 151
23 | 030412005023 | 荧光灯 | 1、应急荧光灯具安装 吸顶式双管 T5 LED 2*18W 含光源 应急时间≥90分钟 | 套 | 15
24 | 030412002001 | 工厂灯 | 1、密封灯具安装 防爆双管荧光灯 含光源 T5 2*18W | 套 | 4
25 | 030412002002 | 工厂灯 | 1、密封灯具安装 防爆吸顶灯 LED 18W | 套 | 1
26 | 030404034025 | 照明开关 | 1、跷板暗开关单控 单联 250V 10A 底边距地1.4米暗装 | 个 | 32
27 | 030404034026 | 照明开关 | 1、跷板暗开关单控 双联 250V 10A 底边距地1.4米暗装 | 个 | 1
本页小计
【表10.2.2-16】
分部分项工程清单与计价表
单位(专业)工程名称:安装部分-地下室安装 | [5 empty] | 标段: |  |  | 第4页 共38页
序号 | 项目编码 | 项目名称 | 项目特征 | 计量 单位 | 工程量 | 金 额 (元) |  |  |  |  | 备注
[6 empty] | 综合单价 | 合价 | 其中
[8 empty] | 人工费 | 机械费 | 暂估价
28 | 030404034027 | 照明开关 | 1、跷板暗开关单控 三联 250V 10A 底边距地1.4米暗装 | 个 | 1
29 | 030404034028 | 照明开关 | 1、触摸延时单控开关 | 个 | 26
30 | 030404034029 | 照明开关 | 1、防爆开关 双开 | 个 | 2
31 | 030404020001 | 低压熔断器 | 1、熔断器防爆式 10A | 个 | 6
32 | 030411006027 | 接线盒 | 1、开关盒、插座盒安装 86H50 | 个 | 62
33 | 030411006028 | 接线盒 | 1、暗装接线盒 86H50含面板 | 个 | 935
34 | 030411003026 | 桥架 | 1、钢制槽式桥架(300*100mm) 热镀锌桥架（本体安装、接地） | m | 1386.02
35 | 030413001011 | 铁构件 | 1、电缆桥架支撑架安装 | kg | 1386.02
36 | 030411001075 | 配管 | 1、砖、混凝土结构暗配焊接钢管 SC20mm | m | 2541.95
37 | 030411001076 | 配管 | 1、砖、混凝土结构暗配焊接钢管 SC25mm | m | 153.37
38 | 030411001077 | 配管 | 1、砖、混凝土结构暗配焊接钢管 SC32mm | m | 125.42
39 | 030411001078 | 配管 | 1、砖、混凝土结构暗配焊接钢管 SC50mm | m | 125.38
40 | 031002003004 | 套管 | 1、预埋备用穿墙钢套管制作安装 SC50mm | 个 | 84
本页小计
【表10.2.2-16】
分部分项工程清单与计价表
单位(专业)工程名称:安装部分-地下室安装 | [5 empty] | 标段: |  |  | 第5页 共38页
序号 | 项目编码 | 项目名称 | 项目特征 | 计量 单位 | 工程量 | 金 额 (元) |  |  |  |  | 备注
[6 empty] | 综合单价 | 合价 | 其中
[8 empty] | 人工费 | 机械费 | 暂估价
41 | 030411001079 | 配管 | 1、砖、混凝土结构暗配JDG管 DN20mm | m | 2469.49
42 | 030411001080 | 配管 | 1、砖、混凝土结构暗配JDG管 DN25mm | m | 818.55
43 | 030411001081 | 配管 | 1、砖、混凝土结构暗配JDG管 DN32mm | m | 20.73
44 | 030411004078 | 配线 | 1、穿照明线 铜芯导线截面 WDZBN-BYJ-2.5mm2 | m | 9559.65
45 | 030411004079 | 配线 | 1、穿照明线 铜芯导线截面 WDZBN-BYJR-2.5mm2 | m | 4659.40
46 | 030411004080 | 配线 | 1、穿动力线 铜芯导线截面 WDZBN-BYJ-4mm2 | m | 158.78
47 | 030411004081 | 配线 | 1、穿动力线 铜芯导线截面 WDZBN-BYJR-4mm2 | m | 79.39
48 | 030411004082 | 配线 | 1、二芯单芯导线截面 RVSP-2*1.0mm2 | m | 110.05
49 | 030408001074 | 电力电缆 | 1、矿物绝缘电力电缆 BTTZ-0.7KV-3*25+1*16mm2 | m | 236.80
50 | 030408006043 | 电力电缆头 | 1、户内干包式电力电缆头制作、安装 干包终端头 BTTZ-0.7KV-3*25+1*16mm2 | 个 | 4
51 | 030408001075 | 电力电缆 | 1、矿物绝缘电力电缆 BTTZ-0.7KV-3*6+1*6mm2 | m | 93.74
52 | 030408006044 | 电力电缆头 | 1、户内干包式电力电缆头制作、安装 干包终端头 BTTZ-0.7KV-3*6+1*6mm2 | 个 | 4
本页小计
【表10.2.2-16】
分部分项工程清单与计价表
单位(专业)工程名称:安装部分-地下室安装 | [5 empty] | 标段: |  |  | 第6页 共38页
序号 | 项目编码 | 项目名称 | 项目特征 | 计量 单位 | 工程量 | 金 额 (元) |  |  |  |  | 备注
[6 empty] | 综合单价 | 合价 | 其中
[8 empty] | 人工费 | 机械费 | 暂估价
53 | 030408001076 | 电力电缆 | 1、矿物绝缘电力电缆 BTTZ-0.7KV-4*6mm2 | m | 640.76
54 | 030408006045 | 电力电缆头 | 1、户内干包式电力电缆头制作、安装 干包终端头 BTTZ-0.7KV-4*6mm2 | 个 | 4
55 | 030408001077 | 电力电缆 | 1、矿物绝缘电力电缆 BTTZ-0.7KV-3*10+1*10mm2 | m | 759.32
56 | 030408006046 | 电力电缆头 | 1、户内干包式电力电缆头制作、安装 干包终端头 BTTZ-0.7KV-3*10+1*10mm2 | 个 | 8
57 | 030408001078 | 电力电缆 | 1、矿物绝缘电力电缆 BTTZ-0.7KV-3*25+1*16mm2 | m | 1607.54
58 | 030408006047 | 电力电缆头 | 1、户内干包式电力电缆头制作、安装 干包终端头 BTTZ-0.7KV-3*25+1*16mm2 | 个 | 14
59 | 030408001079 | 电力电缆 | 矿物绝缘电力电缆 BTTZ-3*50+1*25 | m | 622.00
60 | 030408001080 | 电力电缆 | 1、铜芯电力电缆敷设 电缆 WDZBN-YJV-4*2.5mm2 | m | 47.09
61 | 030408001081 | 电力电缆 | 1、铜芯电力电缆敷设 电缆 WDZBN-YJV-4*2.5+PE2.5mm2 | m | 2476.42
62 | 030408001082 | 电力电缆 | 1、铜芯电力电缆敷设 电缆 WDZBN-YJV-4*4mm2 | m | 90.04
63 | 030408001083 | 电力电缆 | 1、铜芯电力电缆敷设 电缆 WDZBN-YJV-4*10mm2 | m | 90.04
本页小计
【表10.2.2-16】
分部分项工程清单与计价表
单位(专业)工程名称:安装部分-地下室安装 | [5 empty] | 标段: |  |  | 第7页 共38页
序号 | 项目编码 | 项目名称 | 项目特征 | 计量 单位 | 工程量 | 金 额 (元) |  |  |  |  | 备注
[6 empty] | 综合单价 | 合价 | 其中
[8 empty] | 人工费 | 机械费 | 暂估价
64 | 030408001084 | 电力电缆 | 1、铜芯电力电缆敷设 电缆 WDZB-YJV-4*6+PE6mm2 | m | 329.69
65 | 030408001085 | 电力电缆 | 1、铜芯电力电缆敷设 电缆 WDZBN-YJV-3*35+2*16mm2 | m | 42.61
66 | 030408006048 | 电力电缆头 | 1、户内干包式电力电缆头制作、安装 干包终端头 WDZBN-YJV-3*35+2*16mm2 | 个 | 4
67 | 030408001086 | 电力电缆 | 1、矿物绝缘电力电缆 BTTZ-0.7KV-3*95+1*50mm2 | m | 30.00
68 | 030408006049 | 电力电缆头 | 1、户内干包式电力电缆头制作、安装 干包终端头 BTTZ-0.7KV-3*95+1*50mm2 | 个 | 4
69 | 030408001087 | 电力电缆 | 1、铜芯电力电缆敷设 电缆 WDZBN-YJV-3*70+2*35mm2 | m | 38.06
70 | 030408006050 | 电力电缆头 | 1、户内干包式电力电缆头制作、安装 干包终端头 WDZBN-YJV-3*70+2*35mm2 | 个 | 4
71 | 030408001088 | 电力电缆 | 1、铜芯电力电缆敷设 电缆 WDZBN-YJV-7*35mm2 | m | 38.06
72 | 030408006051 | 电力电缆头 | 1、户内干包式电力电缆头制作、安装 干包终端头 WDZBN-YJV-3*70+2*35mm2 | 个 | 4
73 | 030408001089 | 电力电缆 | 1、铜芯电力电缆敷设 电缆 WDZBN-YJV-7*16mm2 | m | 49.61
本页小计
【表10.2.2-16】
分部分项工程清单与计价表
单位(专业)工程名称:安装部分-地下室安装 | [5 empty] | 标段: |  |  | 第8页 共38页
序号 | 项目编码 | 项目名称 | 项目特征 | 计量 单位 | 工程量 | 金 额 (元) |  |  |  |  | 备注
[6 empty] | 综合单价 | 合价 | 其中
[8 empty] | 人工费 | 机械费 | 暂估价
74 | 030408006052 | 电力电缆头 | 1、户内干包式电力电缆头制作、安装 干包终端头 WDZBN-YJV-7*16mm2 | 个 | 4
75 | 030408001090 | 电力电缆 | 1、铜芯电力电缆敷设 电缆 WDZBN-YJV-5*2.5mm2 | m | 60.24
76 | 030408001091 | 电力电缆 | 1、矿物绝缘电力电缆 BTTZ-0.7KV-4*95+1*50mm2 | m | 269.72
77 | 030408006053 | 电力电缆头 | 1、户内干包式电力电缆头制作、安装 干包终端头 BTTZ-0.7KV-4*95+1*50mm2 | 个 | 2
78 | 030414002010 | 送配电装置系统 | 1、送配电装置系统调试 1kV以下交流供电(综 合) | 系统 | 9
79 | 030409008014 | 等电位端子箱、 测试板 | 1、总等电位箱暗装 MEB 2、接地跨接线安装 接地跨接线 | 台 | 1
80 | 030409008015 | 等电位端子箱、 测试板 | 1、局部电位箱暗装 LEB 2、接地跨接线安装 接地跨接线 | 台 | 16
81 | 030409004009 | 均压环 | 1、避雷网安装 均压环敷设利用基础梁钢筋2根≥Φ16钢筋 | m | 4212.10
82 | 030409002014 | 接地母线 | 1、接地母线敷设 埋地敷设 -40*4热镀锌扁钢 | m | 158.98
|  | 2、集水井排水 |  |  | 0
83 | 031001007019 | 复合管 | 1、室内钢塑排水管（螺纹连接） DN80 管道消毒、冲洗 | m | 342.97
本页小计
【表10.2.2-16】
分部分项工程清单与计价表
单位(专业)工程名称:安装部分-地下室安装 | [5 empty] | 标段: |  |  | 第9页 共38页
序号 | 项目编码 | 项目名称 | 项目特征 | 计量 单位 | 工程量 | 金 额 (元) |  |  |  |  | 备注
[6 empty] | 综合单价 | 合价 | 其中
[8 empty] | 人工费 | 机械费 | 暂估价
84 | 031001007020 | 复合管 | 1、室内钢塑排水管（螺纹连接） DN100 管道消毒、冲洗 | m | 75.44
85 | 030109001001 | 离心式泵 | 1、潜水泵 JYWQ50-15-15-1200-1.5 2、泵拆装检查（按规范和设计要求） | 台 | 44
86 | 030109001002 | 离心式泵 | 1、潜水泵 JYWQ65-25-18-1400-3.0 2、泵拆装检查（按规范和设计要求） | 台 | 4
87 | 030817008102 | 套管制作安装 | 1、刚性防水套管制作、安装 DN100 | 个 | 18
88 | 031003010004 | 软接头（软管） | 1、单球橡胶软接头安装 DN80mm | 个 | 48
89 | 030601002001 | 压力仪表 | 1、压力表安装（包括压力表弯及旋塞） | 台 | 48
90 | 031003001043 | 螺纹阀门 | 1、螺纹止回阀门安装 DN80mm | 个 | 48
91 | 031003001044 | 螺纹阀门 | 1、螺纹阀门安装 DN80mm | 个 | 50
92 | 031001002001 | 钢管 | 1、室内热镀锌钢管（焊接）DN150mm 焊缝处作防腐处理(管道安装、管件制作、安装、压力试验） | m | 10.20
|  | 3、人防给水 |  |  | 0
93 | 031001007021 | 复合管 | 1、室内钢塑给水管（螺纹连接） DN25 管道消毒、冲洗 水压试验 | m | 244.58
本页小计
【表10.2.2-16】
分部分项工程清单与计价表
单位(专业)工程名称:安装部分-地下室安装 | [5 empty] | 标段: |  |  | 第10页 共38页
序号 | 项目编码 | 项目名称 | 项目特征 | 计量 单位 | 工程量 | 金 额 (元) |  |  |  |  | 备注
[6 empty] | 综合单价 | 合价 | 其中
[8 empty] | 人工费 | 机械费 | 暂估价
94 | 031001007022 | 复合管 | 1、室内钢塑给水管（螺纹连接） DN32 管道消毒、冲洗 水压试验 | m | 76.91
95 | 031001007023 | 复合管 | 1、室内钢塑给水管（螺纹连接） DN50 管道消毒、冲洗 水压试验 | m | 75.60
96 | 031001007024 | 复合管 | 1、室内钢塑给水管（螺纹连接） DN80 管道消毒、冲洗 水压试验 | m | 81.35
97 | 031003010005 | 软接头（软管） | 1、螺纹式软接头安装 DN32mm（单球挠性橡胶接头） | 个 | 12
98 | 031006015002 | 水箱 | 1、整体水箱安装 成品战时不锈钢生活洗消水箱 7000*4500*2000 公称容积：53.6m3（含通气管、泄水管等附件） | 台 | 1
99 | 031006015003 | 水箱 | 1、成品战时不锈钢饮用水箱 8500*4500*2000 公称容积：65m3（含通气管、泄水管等附件） | 台 | 1
100 | 031006015004 | 水箱 | 1、成品战时不锈钢生活洗消水箱 8500*4500*2000 公称容积：62m3（含通气管、泄水管等附件） | 台 | 2
101 | 031006015005 | 水箱 | 1、成品战时不锈钢饮用水箱 10000*4500*2000 公称容积：76.8m3（含通气管、泄水管等附件） | 台 | 2
本页小计
【表10.2.2-16】
分部分项工程清单与计价表
单位(专业)工程名称:安装部分-地下室安装 | [5 empty] | 标段: |  |  | 第11页 共38页
序号 | 项目编码 | 项目名称 | 项目特征 | 计量 单位 | 工程量 | 金 额 (元) |  |  |  |  | 备注
[6 empty] | 综合单价 | 合价 | 其中
[8 empty] | 人工费 | 机械费 | 暂估价
102 | 031006015006 | 水箱 | 1、战时冷却水箱：1500*1000*1500（H) | 台 | 1
103 | 031006015007 | 水箱 | 1、战时洗消水箱 1000*500*1000（H） | 台 | 1
104 | 031004014030 | 给、排水附(配)件 | 1、水龙头安装 DN15mm | 个 | 45
105 | 040502007001 | 盲堵板制作、安装 | 1、盲（堵）板安装 DN25mm | 个 | 1
106 | 040502007002 | 盲堵板制作、安装 | 1、盲（堵）板安装 DN40mm | 个 | 1
107 | 040502007003 | 盲堵板制作、安装 | 1、盲（堵）板安装 DN80mm | 个 | 8
108 | 030109001003 | 离心式泵 | 1、给水泵 32DL5-10*3 Q=5m3/h H=30m N=1.5KW 2、泵拆装检查（按规范和设计要求） | 台 | 6
109 | 000000000007 | 连接给水泵的大小头 | 1、连接给水泵的大小头 | 个 | 12
110 | 031003008001 | 除污器(过滤器） | 1、Y型过滤器安装 DN32mm Y型过滤器 | 组 | 6
111 | 030601002002 | 压力仪表 | 1、压力表安装（包括压力表弯及旋塞） | 台 | 6
112 | 031003001045 | 螺纹阀门 | 1、螺纹阀门安装 DN25mm | 个 | 10
113 | 031003001046 | 螺纹阀门 | 1、螺纹止回阀门安装 DN32mm | 个 | 9
本页小计
【表10.2.2-16】
分部分项工程清单与计价表
单位(专业)工程名称:安装部分-地下室安装 | [5 empty] | 标段: |  |  | 第12页 共38页
序号 | 项目编码 | 项目名称 | 项目特征 | 计量 单位 | 工程量 | 金 额 (元) |  |  |  |  | 备注
[6 empty] | 综合单价 | 合价 | 其中
[8 empty] | 人工费 | 机械费 | 暂估价
114 | 031003001047 | 螺纹阀门 | 1、螺纹阀门安装 DN32mm | 个 | 24
115 | 031003001048 | 螺纹阀门 | 1、螺纹止回阀门安装 DN50mm | 个 | 1
116 | 031003001049 | 螺纹阀门 | 1、螺纹阀门安装 DN50mm | 个 | 2
117 | 031003001050 | 螺纹阀门 | 1、螺纹止回阀门安装 DN80mm | 个 | 3
118 | 031003001051 | 螺纹阀门 | 1、螺纹阀门安装 DN80mm | 个 | 6
119 | 031003001052 | 螺纹阀门 | 1、杠杆式浮球阀 H724X-4T DN50 | 个 | 12
120 | 031004014031 | 给、排水附(配)件 | 1、防爆波地漏 DN80 | 个 | 21
121 | 031001001011 | 镀锌钢管 | 1、室外镀锌钢管(螺纹连接) DN80mm(管道安装、管件制作、安装、压力试验） | m | 65.00
|  | 4、消火栓 |  |  | 0
122 | 030901002017 | 消火栓钢管 | 1、热镀锌无缝钢管（沟槽连接） DN150 国标管 2、含所有沟槽配件 3、管道及管件安装、压力试验、冲洗 | m | 547.70
123 | 030901002018 | 消火栓钢管 | 1、镀锌钢管（螺纹连接） DN65（管道及管件安装、压力试验、冲洗） | m | 984.38
124 | 030901010017 | 室内消火栓 | 1、室内消火栓 DN65 带2具灭火器MF/ABC4 1800*700*180-详见设计 | 套 | 54
本页小计
【表10.2.2-16】
分部分项工程清单与计价表
单位(专业)工程名称:安装部分-地下室安装 | [5 empty] | 标段: |  |  | 第13页 共38页
序号 | 项目编码 | 项目名称 | 项目特征 | 计量 单位 | 工程量 | 金 额 (元) |  |  |  |  | 备注
[6 empty] | 综合单价 | 合价 | 其中
[8 empty] | 人工费 | 机械费 | 暂估价
125 | 031003003011 | 焊接法兰阀门 | 1、焊接法兰闸阀安装 DN150 | 个 | 10
126 | 031003003012 | 焊接法兰阀门 | 1、焊接法兰闸阀安装 DN150（带锁具闸阀） | 个 | 14
127 | 031003001053 | 螺纹阀门 | 1、螺纹阀门安装 DN65mm（带锁具闸阀） | 个 | 1
128 | 031201001010 | 管道刷油 | 1、管道刷油 调和漆二遍 | m2 | 489.63
129 | 031002001019 | 管道支吊架 | 1、一般管架制作 2、一般管架安装 | Kg | 1532.00
130 | 031201003027 | 金属结构刷油 | 1、管道支架除锈、刷油防腐 | kg | 1532.00
131 | 030905002010 | 水灭火控制装置调试 | 1、消火栓灭火系统调试 | 点 | 54
|  | 5、喷淋系统 |  |  | 0
132 | 030901001009 | 水喷淋钢管 | 1、热镀锌无缝钢管（沟槽连接） DN150 国标管 2、含所有沟槽配件 3、管道及管件安装、压力试验、冲洗 | m | 520.69
133 | 030901001010 | 水喷淋钢管 | 1、热镀锌钢管（沟槽连接） DN100 国标管 2、含所有沟槽配件 3、管道及管件安装、压力试验、冲洗 | m | 139.93
本页小计
【表10.2.2-16】
分部分项工程清单与计价表
单位(专业)工程名称:安装部分-地下室安装 | [5 empty] | 标段: |  |  | 第14页 共38页
序号 | 项目编码 | 项目名称 | 项目特征 | 计量 单位 | 工程量 | 金 额 (元) |  |  |  |  | 备注
[6 empty] | 综合单价 | 合价 | 其中
[8 empty] | 人工费 | 机械费 | 暂估价
134 | 030901001011 | 水喷淋钢管 | 1、热镀锌钢管（沟槽连接） DN80 国标管 2、含所有沟槽配件 3、管道及管件安装、压力试验、冲洗 | m | 105.85
135 | 030901001012 | 水喷淋钢管 | 1、热镀锌钢管（沟槽连接） DN65 国标管 2、含所有沟槽配件 3、管道及管件安装、压力试验、冲洗 | m | 55.66
136 | 030901001013 | 水喷淋钢管 | 1、镀锌钢管(螺纹连接) DN50 国标管 2、含所有管件 3、管道及管件安装、压力试验、冲洗 | m | 1314.52
137 | 030901001014 | 水喷淋钢管 | 1、镀锌钢管(螺纹连接) DN40 国标管 2、含所有管件 3、管道及管件安装、压力试验、冲洗 | m | 591.74
138 | 030901001015 | 水喷淋钢管 | 1、镀锌钢管(螺纹连接) DN32 国标管 2、含所有管件 3、管道及管件安装、压力试验、冲洗 | m | 1770.40
139 | 030901001016 | 水喷淋钢管 | 1、镀锌钢管(螺纹连接) DN25 国标管 2、含所有管件 3、管道及管件安装、压力试验、冲洗 | m | 2012.65
140 | 031201001011 | 管道刷油 | 1、管道刷油 调和漆二遍 | m2 | 1142.80
本页小计
【表10.2.2-16】
分部分项工程清单与计价表
单位(专业)工程名称:安装部分-地下室安装 | [5 empty] | 标段: |  |  | 第15页 共38页
序号 | 项目编码 | 项目名称 | 项目特征 | 计量 单位 | 工程量 | 金 额 (元) |  |  |  |  | 备注
[6 empty] | 综合单价 | 合价 | 其中
[8 empty] | 人工费 | 机械费 | 暂估价
141 | 031002001020 | 管道支吊架 | 1、一般管架制作 2、一般管架安装 | Kg | 3343.65
142 | 031201003028 | 金属结构刷油 | 1、手工除锈 一般钢结构轻锈 2、一般钢结构 红丹防锈漆二遍 3、一般钢结构 调和漆二遍 | kg | 3343.65
143 | 030901003002 | 水喷淋(雾)喷头 | 1、水喷淋（雾）喷头 无吊顶公称直径（mm以内）15 | 个 | 1590
144 | 030901006002 | 水流指示器 | 1、水流指示器 沟槽法兰连接 DN150 1.6MPa 2、安装、调试 | 个 | 4
145 | 030901008002 | 末端试水装置 | 1、末端试水装置 DN25 | 组 | 4
146 | Z031003018002 | 法兰阀门（沟槽式法兰连接） | 1、法兰信号阀门 DN150 2、沟槽法兰短管安装 DN150 3、信号阀门检查接线 | 个 | 4
147 | Z031003018003 | 法兰阀门（沟槽式法兰连接） | 1、法兰阀门 DN150 2、沟槽法兰短管安装 DN150 | 个 | 2
148 | 030601002003 | 压力仪表 | 压力表安装，含压力表弯、旋塞阀安装 | 台 | 4
149 | 030817005001 | 钢制排水漏斗制作安装 | 钢制排水漏斗制作安装 公称直径 (mm以内)50 | 个 | 4
150 | 030905002011 | 水灭火控制装置调试 | 1、自动喷水灭火系统调试 | 点 | 4
|  | 6、消防电气系统 |  |  | 0
本页小计
【表10.2.2-16】
分部分项工程清单与计价表
单位(专业)工程名称:安装部分-地下室安装 | [5 empty] | 标段: |  |  | 第16页 共38页
序号 | 项目编码 | 项目名称 | 项目特征 | 计量 单位 | 工程量 | 金 额 (元) |  |  |  |  | 备注
[6 empty] | 综合单价 | 合价 | 其中
[8 empty] | 人工费 | 机械费 | 暂估价
151 | 030904001007 | 感烟火灾探测器 | 1、光电感烟火灾探测器安装 | 个 | 326
152 | 030904001008 | 点型探测器 | 1、感温探测器安装 | 个 | 56
153 | 030904005003 | 声光报警器 | 1、声光报警器安装 | 个 | 27
154 | 030904003011 | 按钮 | 1、带电话插孔手动报警按钮安装 | 个 | 27
155 | 030904007003 | 消防广播(扬声器） | 1、火灾应急广播扬声器安装 3W | 个 | 68
156 | 030904008021 | 短路隔离器 | 1、消防短路隔离器安装 | 个 | 26
157 | 030904008022 | 模块(模块箱） | 1、消防专用模块 输入输出模块 | 个 | 17
158 | 030904008023 | 模块(模块箱） | 1、消防专用模块 输入模块 | 个 | 13
159 | 030904006003 | 消防报警电话插孔(电话) | 1、电话分机 | 个 | 16
160 | 030904003012 | 按钮 | 1、消火栓钮安装 | 个 | 54
161 | 030404032003 | 端子箱 | 1、消防接线端子箱安装 | 台 | 4
162 | 030411003027 | 桥架 | 1、钢制槽式桥架(200*100mm) 热镀锌防火桥架（本体安装、接地） | m | 240.00
163 | 030413001012 | 铁构件 | 1、电缆桥架支撑架安装 | kg | 240.00
164 | 030411001082 | 配管 | 1、砖、混凝土结构暗配JDG管 DN20mm | m | 4513.15
本页小计
【表10.2.2-16】
分部分项工程清单与计价表
单位(专业)工程名称:安装部分-地下室安装 | [5 empty] | 标段: |  |  | 第17页 共38页
序号 | 项目编码 | 项目名称 | 项目特征 | 计量 单位 | 工程量 | 金 额 (元) |  |  |  |  | 备注
[6 empty] | 综合单价 | 合价 | 其中
[8 empty] | 人工费 | 机械费 | 暂估价
165 | 030411001083 | 配管 | 1、砖、混凝土结构暗配焊接钢管 SC20 | m | 3026.00
166 | 030411004083 | 配线 | 1、铜芯多股绝缘电线 ZBN-RVS-2*1.5mm2 | m | 1459.81
167 | 030411004084 | 配线 | 1、四芯单芯导线截面 ZBN-RVSP-4*1.5mm2 | m | 889.63
168 | 030411004085 | 配线 | 1、穿动力线 铜芯导线截面 ZBN-BV-1.5mm2 | m | 1437.00
169 | 030411004086 | 配线 | 1、穿动力线 铜芯导线截面 ZBN-BV-2.5mm2 | m | 2436.44
170 | 030411004087 | 配线 | 1、铜芯多股绝缘电线 ZBN-RVSP-2*1.5mm2 | m | 3113.09
171 | 030411004088 | 配线 | 1、铜芯多股绝缘电线 WDZN-RYJS-2*1.5mm2 | m | 425.00
172 | 030411004089 | 配线 | 1、穿动力线 铜芯导线截面 WDZN-BYJ-2.5mm2 | m | 1300.00
173 | 030411004090 | 配线 | 1、二芯单芯导线截面 NH-RVS-2*2.5mm2 | m | 120.00
174 | 030408002003 | 控制电缆 | 1、控制电缆敷设 电缆 ZBN-KVV-19*2.5 | m | 500.00
175 | 030408002004 | 控制电缆 | 1、控制电缆敷设 电缆 ZBN-KVV-30*2.5 | m | 750.00
176 | 030411006029 | 接线盒 | 1、暗装接线盒 86H50含面板 | 个 | 915
本页小计
【表10.2.2-16】
分部分项工程清单与计价表
单位(专业)工程名称:安装部分-地下室安装 | [5 empty] | 标段: |  |  | 第18页 共38页
序号 | 项目编码 | 项目名称 | 项目特征 | 计量 单位 | 工程量 | 金 额 (元) |  |  |  |  | 备注
[6 empty] | 综合单价 | 合价 | 其中
[8 empty] | 人工费 | 机械费 | 暂估价
177 | 030905001007 | 自动报警系统调试 | 1、广播喇叭及音箱、电话插孔调试=95个 | 系统 | 1
178 | 030905001008 | 自动报警系统调试 | 1、通信分机调试=16部 | 系统 | 1
179 | 030905001009 | 自动报警系统调试 | 1、自动报警系统调试 512点以内 | 系统 | 1
180 | 030904008024 | 模块(模块箱） | 1、消防专用模块：消防设备电源监控模块 VS | 个 | 17
181 | 030503006003 | 传感器 | 1、电压信号传感器 | 个 | 17
182 | 030904001009 | 点型探测器 | 1、电气火灾监控探测器安装 TE1100 | 个 | 9
183 | 030507007001 | 出入口执行机构设备 | 1、RX-BM 一体式智能型电动闭门器（内置关门到位信号检测装置及监控模块） | 台 | 4
|  | 7、设施 |  |  | 0
184 | 030108003005 | 高温排烟风机 | 1、HTF型消防高温排烟轴流风机：HTF（DT)-A-25' L=35480/26610CMH H=972/520Pa n=765/520r/min n=18.5/6.2KW 2、拆装检查（按规范和设计要求） 3、减振器 4、设备支架制作安装 | 台 | 9
本页小计
【表10.2.2-16】
分部分项工程清单与计价表
单位(专业)工程名称:安装部分-地下室安装 | [5 empty] | 标段: |  |  | 第19页 共38页
序号 | 项目编码 | 项目名称 | 项目特征 | 计量 单位 | 工程量 | 金 额 (元) |  |  |  |  | 备注
[6 empty] | 综合单价 | 合价 | 其中
[8 empty] | 人工费 | 机械费 | 暂估价
185 | 030108003006 | 轴流式风机 | 1、轴流通风机：SWF-I-4 风量：3000CMH 全压：220Pa n=1450r/min 功率：0.37KW PF-B-1 2、拆装检查（按规范和设计要求） 3、减振器 4、设备支架制作安装 | 台 | 1
186 | 030108003007 | 轴流式风机 | 1、轴流通风机：SWF-I-5 风量：6600CMH 全压：300Pa n=1450r/min 功率：1.5KW PF-B-2 2、拆装检查（按规范和设计要求） 3、减振器 4、设备支架制作安装 | 台 | 1
187 | 030108003008 | 轴流式风机 | 1、轴流通风机：SWF-I-10 风量：2000CMH 全压：300Pa n=720r/min 功率：3KW PF-B-1.2 2、拆装检查（按规范和设计要求） 3、减振器 4、设备支架制作安装 | 台 | 2
188 | 030404033012 | 风扇 | 1、换气扇带止回阀安装 265CMH 200Pa 36W | 台 | 1
189 | 030702012009 | 挡烟垂壁 | 1、挡烟垂壁，采用不燃材料制作，下挂至离地2.2米处。-详见设计 | m | 237.35
190 | 030703011016 | 铝及铝合金风口、散流器 | 1、双层活动百叶风口 400*400mm | 个 | 2
191 | 030703011017 | 铝及铝合金风口、散流器 | 1、双层活动百叶风口 400*400mm 带调节阀 | 个 | 71
本页小计
【表10.2.2-16】
分部分项工程清单与计价表
单位(专业)工程名称:安装部分-地下室安装 | [5 empty] | 标段: |  |  | 第20页 共38页
序号 | 项目编码 | 项目名称 | 项目特征 | 计量 单位 | 工程量 | 金 额 (元) |  |  |  |  | 备注
[6 empty] | 综合单价 | 合价 | 其中
[8 empty] | 人工费 | 机械费 | 暂估价
192 | 030703020011 | 消声器 | 阻抗复合式消声器安装 1600*400，设备支架制作安装50kg以下，支吊架除锈、刷红丹防锈漆二遍、刷调和漆二遍 | 个 | 9
193 | 030703001029 | 碳钢阀门 | 电动排烟防火阀安装 D500，带手动开启装置，设备吊支架制安、除锈、刷红丹防锈漆二遍、刷调和漆二遍 | 个 | 1
194 | 030703001030 | 碳钢阀门 | 电动排烟防火阀安装 800*800，带手动开启装置，设备吊支架制安、除锈、刷红丹防锈漆二遍、刷调和漆二遍 | 个 | 1
195 | 030703001031 | 碳钢阀门 | 70℃防火阀安装 D400，设备吊支架制安、除锈、刷红丹防锈漆二遍、刷调和漆二遍 | 个 | 1
196 | 030703001032 | 碳钢阀门 | 70℃防火阀安装 250*250，设备吊支架制安、除锈、刷红丹防锈漆二遍、刷调和漆二遍 | 个 | 1
197 | 030703001033 | 碳钢阀门 | 1、70度风管防火阀 250*120mm 2、设备支架制作安装 | 个 | 1
198 | 030703001034 | 碳钢阀门 | 1、70度风管防火阀 800*800mm 2、设备支架制作安装 | 个 | 1
199 | 030703001035 | 碳钢阀门 | 1、70度风管防火阀 1000*1000mm 2、设备支架制作安装 | 个 | 1
本页小计
【表10.2.2-16】
分部分项工程清单与计价表
单位(专业)工程名称:安装部分-地下室安装 | [5 empty] | 标段: |  |  | 第21页 共38页
序号 | 项目编码 | 项目名称 | 项目特征 | 计量 单位 | 工程量 | 金 额 (元) |  |  |  |  | 备注
[6 empty] | 综合单价 | 合价 | 其中
[8 empty] | 人工费 | 机械费 | 暂估价
200 | 030703001036 | 碳钢阀门 | 1、70度风管防火阀 Φ500mm 2、设备支架制作安装 | 个 | 1
201 | 030703001037 | 碳钢阀门 | 1、70度风管防火阀 Φ1000mm 2、设备支架制作安装 | 个 | 2
202 | 030703001038 | 碳钢阀门 | 1、280度风管防火阀 500*1500mm 2、设备支架制作安装 | 个 | 1
203 | 030703001039 | 碳钢阀门 | 1、280度风管防火阀 600*1500mm 2、设备支架制作安装 | 个 | 1
204 | 030703001040 | 碳钢阀门 | 1、280度风管防火阀 1000*1000mm 2、设备支架制作安装 | 个 | 1
205 | 030703001041 | 碳钢阀门 | 1、280度风管防火阀 1600*400mm 2、设备支架制作安装 | 个 | 9
206 | 030703001042 | 碳钢阀门 | 1、对开多叶调节阀 500*1500mm 2、设备支架制作安装 | 个 | 1
207 | 030703001043 | 碳钢阀门 | 1、对开多叶调节阀 600*400mm 2、设备支架制作安装 | 个 | 1
208 | 030703001044 | 碳钢阀门 | 1、对开多叶调节阀 600*1500mm 2、设备支架制作安装 | 个 | 1
本页小计
【表10.2.2-16】
分部分项工程清单与计价表
单位(专业)工程名称:安装部分-地下室安装 | [5 empty] | 标段: |  |  | 第22页 共38页
序号 | 项目编码 | 项目名称 | 项目特征 | 计量 单位 | 工程量 | 金 额 (元) |  |  |  |  | 备注
[6 empty] | 综合单价 | 合价 | 其中
[8 empty] | 人工费 | 机械费 | 暂估价
209 | 030703001045 | 碳钢阀门 | 1、对开多叶调节阀 1000*1000mm 2、设备支架制作安装 | 个 | 1
210 | 030703001046 | 碳钢阀门 | 1、对开多叶调节阀 800*400mm 2、设备支架制作安装 | 个 | 7
211 | 030703001047 | 碳钢阀门 | 1、对开多叶调节阀 1000*400mm 2、设备支架制作安装 | 个 | 6
212 | 030703001048 | 碳钢阀门 | 1、对开多叶调节阀 Φ1000mm 2、设备支架制作安装 | 个 | 2
213 | 030703001049 | 碳钢阀门 | 1、防火调节阀 800*800mm（平时开，火灾时关闭） 2、设备支架制作安装 | 个 | 1
214 | 030703001050 | 碳钢阀门 | 1、防火调节阀 Φ500mm（平时开，火灾时关闭） 2、设备支架制作安装 | 个 | 1
215 | 030703020012 | 消声器 | 1、阻抗式消声器安装 1600*400mm L=1000mm 2、设备支架制作安装 | 个 | 9
216 | 030703019005 | 柔性接口 | 1、软管接口(不燃材料制作）-详见设计 | m2 | 13.00
217 | 030702001026 | 碳钢通风管道 | 镀锌薄钢板圆形风管(δ=0.6mm以内咬口)直径(mm)≤450，含风管法兰、螺栓、垫片等配件的制作安装，风管支吊架制安、刷漆，风管咬口及法兰刷漆，风管漏光检测、漏风试验。 | m2 | 4.00
本页小计
【表10.2.2-16】
分部分项工程清单与计价表
单位(专业)工程名称:安装部分-地下室安装 | [5 empty] | 标段: |  |  | 第23页 共38页
序号 | 项目编码 | 项目名称 | 项目特征 | 计量 单位 | 工程量 | 金 额 (元) |  |  |  |  | 备注
[6 empty] | 综合单价 | 合价 | 其中
[8 empty] | 人工费 | 机械费 | 暂估价
218 | 030702001027 | 碳钢通风管道 | 1、镀锌薄钢板矩形风管(δ=0.5mm以内咬口)长边长（mm）≤320 250*120mm | m2 | 12.00
219 | 030702001028 | 碳钢通风管道 | 1、镀锌薄钢板矩形风管(δ=0.75mm以内咬口)长边长（mm）≤1000 | m2 | 1441.04
220 | 030904001010 | 二氧化碳探测器 | 1、二氧化碳探测器安装 | 个 | 9
221 | 030702001029 | 碳钢通风管道 | 1、镀锌薄钢板圆形风管(δ=1.0mm以内咬口)直径(mm)≤1250 | m2 | 162.50
222 | 030702001030 | 碳钢通风管道 | 1、镀锌薄钢板矩形风管(δ=1.2mm以内咬口)长边长（mm）≤2000 | m2 | 539.66
223 | 031201003029 | 金属结构刷油 | 1、手工除锈 一般钢结构轻锈 2、一般钢结构 红丹防锈漆二遍 3、一般钢结构 调和漆二遍 | kg | 10687.57
224 | 030905003004 | 防火控制装置调试 | 消防风机调试 | 个 | 9
225 | 030704001011 | 通风工程检测、 调试 | 通风空调系统调试费 | 系统 | 1
|  | 8、应急照明系统 |  |  | 0
226 | 030411001084 | 配管 | 1、砖、混凝土结构暗配焊接钢管 SC20 | m | 5199.31
227 | 030411004091 | 配线 | 1、穿照明线 铜芯导线截面 WDZBN-BYJ-2.5mm2 | m | 10398.62
本页小计
【表10.2.2-16】
分部分项工程清单与计价表
单位(专业)工程名称:安装部分-地下室安装 | [5 empty] | 标段: |  |  | 第24页 共38页
序号 | 项目编码 | 项目名称 | 项目特征 | 计量 单位 | 工程量 | 金 额 (元) |  |  |  |  | 备注
[6 empty] | 综合单价 | 合价 | 其中
[8 empty] | 人工费 | 机械费 | 暂估价
228 | 030404020002 | 低压熔断器 | 1、熔断器防爆式 6A | 个 | 2
229 | 030404017112 | 配电箱 | 1、成套配电箱安装 1ALe1(RF1)-详见设计系统图 0.6KVA 应急供电及控制、巡检、故障上传、报警显示，底距地1.2米明装 | 台 | 1
230 | 030404017113 | 配电箱 | 1、成套配电箱安装 1ALe2(RF2)-详见设计系统图 0.6KVA 应急供电及控制、巡检、故障上传、报警显示，底距地1.2米明装 | 台 | 1
231 | 030404017114 | 配电箱 | 1、成套配电箱安装 2ALe-详见设计系统图 0.6KVA 应急供电及控制、巡检、故障上传、报警显示，底距地1.2米明装 | 台 | 1
232 | 030404017115 | 配电箱 | 1、成套配电箱安装 3ALe-详见设计系统图 0.6KVA 应急供电及控制、巡检、故障上传、报警显示，底距地1.2米明装 | 台 | 1
233 | 030404017116 | 配电箱 | 1、成套配电箱安装 4ALe1-详见设计系统图 0.6KVA 应急供电及控制、巡检、故障上传、报警显示，底距地1.2米明装 | 台 | 1
234 | 030404017117 | 配电箱 | 1、成套配电箱安装 4ALe2(RF3)-详见设计系统图 0.6KVA 应急供电及控制、巡检、故障上传、报警显示，底距地1.2米明装 | 台 | 1
本页小计
【表10.2.2-16】
分部分项工程清单与计价表
单位(专业)工程名称:安装部分-地下室安装 | [5 empty] | 标段: |  |  | 第25页 共38页
序号 | 项目编码 | 项目名称 | 项目特征 | 计量 单位 | 工程量 | 金 额 (元) |  |  |  |  | 备注
[6 empty] | 综合单价 | 合价 | 其中
[8 empty] | 人工费 | 机械费 | 暂估价
235 | 030414006001 | 事故照明切换装置 | 1、事故照明切换=6台 | 系统 | 1
236 | 030412004050 | 装饰灯 | 1、疏散出口标志灯、安全出口标志灯安装 墙壁式 LED 1W 巡检、常亮、频闪 门框上方0.2米壁挂 | 套 | 27
237 | 030412004051 | 装饰灯 | 1、方向标志灯（单向不可调）安装 墙壁式 LED 1W 巡检、常亮、频闪 底距地0.5米壁挂 | 套 | 172
238 | 030412004052 | 装饰灯 | 1、消防应急照明灯具安装 吸顶式 LED 6W 巡检、开灯、灭灯 | 套 | 150
239 | 030412004053 | 装饰灯 | 1、消防应急照明灯具安装 LED 3W 巡检、开灯、灭灯 底距地2.5米壁挂 | 套 | 35
240 | 030411006030 | 接线盒 | 1、暗装接线盒 86H50含面板 | 个 | 555
|  | 9、泵房 |  |  | 0
241 | 000000000008 | 室内消火栓增压稳压设备 | 1、室内消火栓增压稳压设备：XL-II-1.0-38-ADL 增压泵：Q=1.0L/S H=38m N=0.75KW 稳压罐：SQL800*0.6 有效容积：150L 增压泵启泵压力为：35米，停泵压力为：41米，详17S205 带减震装置 | 套 | 1
本页小计
【表10.2.2-16】
分部分项工程清单与计价表
单位(专业)工程名称:安装部分-地下室安装 | [5 empty] | 标段: |  |  | 第26页 共38页
序号 | 项目编码 | 项目名称 | 项目特征 | 计量 单位 | 工程量 | 金 额 (元) |  |  |  |  | 备注
[6 empty] | 综合单价 | 合价 | 其中
[8 empty] | 人工费 | 机械费 | 暂估价
242 | 000000000009 | 室内喷淋增压稳压设备 | 1、室内喷淋增压稳压设备：XL-II-1.0-38-ADL 增压泵：Q=1.0L/S H=38m N=0.75KW 稳压罐：SQL800*0.6 有效容积：150L 增压泵启泵压力为：35米，停泵压力为：41米，详17S205 带减震装置 | 套 | 1
243 | 030109001004 | 喷淋泵 | 1、自动喷淋泵：XBD6/30 流量：Q=30L/S 扬程：H=60m 电机功率：30KW 2、泵拆装检查（按规范和设计要求） 3、隔振垫 | 台 | 2
244 | 030109001005 | 室内消火栓泵 | 1、室内消火栓泵：XBD5.5/45 流量：Q=45L/S 扬程：H=0.55MPa 电机功率：5.5KW 2、泵拆装检查（按规范和设计要求） 3、隔振垫 | 台 | 2
245 | 030901002019 | 热镀锌钢管 | 1、热镀锌钢管（焊接）DN250mm 焊缝处按规范防腐处理 压力试验、冲洗；管道及管件安装 | m | 7.10
246 | 030901002020 | 热镀锌钢管 | 1、热镀锌钢管（焊接）DN200mm 焊缝处按规范防腐处理 压力试验、冲洗；管道及管件安装 | m | 30.32
247 | 030901002021 | 热镀锌钢管 | 1、热镀锌钢管（焊接）DN150mm 焊缝处按规范防腐处理 压力试验、冲洗；管道及管件安装 | m | 72.34
本页小计
【表10.2.2-16】
分部分项工程清单与计价表
单位(专业)工程名称:安装部分-地下室安装 | [5 empty] | 标段: |  |  | 第27页 共38页
序号 | 项目编码 | 项目名称 | 项目特征 | 计量 单位 | 工程量 | 金 额 (元) |  |  |  |  | 备注
[6 empty] | 综合单价 | 合价 | 其中
[8 empty] | 人工费 | 机械费 | 暂估价
248 | 030901002022 | 热镀锌钢管 | 1、热镀锌钢管（焊接）DN100mm 焊缝处按规范防腐处理 压力试验、冲洗；管道及管件安装 | m | 26.83
249 | 030901002023 | 热镀锌钢管 | 1、热镀锌钢管（焊接）DN80mm 焊缝处按规范防腐处理 压力试验、冲洗；管道及管件安装 | m | 0.85
250 | 030901002024 | 热镀锌钢管 | 1、热镀锌钢管（焊接）DN70mm 焊缝处按规范防腐处理 压力试验、冲洗；管道及管件安装 | m | 2.00
251 | 030901004001 | 报警装置 | 湿式报警装置安装 公称直径（mm以内）150 | 组 | 3
252 | 030601002004 | 压力开关 | 1、压力开关 启泵压力0.25MPa | 台 | 2
253 | 030601004002 | 流量仪表 | 流量开关安装 | 台 | 2
254 | 031003003013 | 焊接法兰阀门 | 杠杆式浮球阀DN100安装详01SS105-38 | 个 | 2
255 | 000000000010 | DN250 吸水喇叭口 | 1、DN250 吸水喇叭口 | 个 | 2
256 | 000000000011 | DN200 吸水喇叭口 | 1、DN200 吸水喇叭口 | 个 | 2
257 | 031002003005 | 套管 | 1、刚性防水套管制作安装 DN100mm | 个 | 4
258 | 031002003006 | 套管 | 1、刚性防水套管制作安装 DN150mm | 个 | 4
259 | 031002003007 | 套管 | 柔性防水套管制安 DN80 | 个 | 1
本页小计
【表10.2.2-16】
分部分项工程清单与计价表
单位(专业)工程名称:安装部分-地下室安装 | [5 empty] | 标段: |  |  | 第28页 共38页
序号 | 项目编码 | 项目名称 | 项目特征 | 计量 单位 | 工程量 | 金 额 (元) |  |  |  |  | 备注
[6 empty] | 综合单价 | 合价 | 其中
[8 empty] | 人工费 | 机械费 | 暂估价
260 | 031002003008 | 套管 | 柔性防水套管制安 DN100 | 个 | 1
261 | 031002003009 | 套管 | 柔性防水套管制安 DN150 | 个 | 5
262 | 031002003010 | 套管 | 柔性防水套管制安 DN200 | 个 | 2
263 | 031002003011 | 套管 | 柔性防水套管制安 DN250 | 个 | 2
264 | 000000000012 | 连接室内消火栓泵大小头 | 1、连接室内消火栓泵大小头 | 个 | 4
265 | 000000000013 | 连接自喷水泵大小头 | 1、连接自喷水泵大小头 | 个 | 4
266 | 031003010006 | 软接头（软管） | 1、法兰式软接头安装 DN250mm | 个 | 2
267 | 031003010007 | 软接头（软管） | 1、法兰式软接头安装 DN150mm | 个 | 2
268 | 031003010008 | 软接头（软管） | 1、法兰式软接头安装 DN200mm | 个 | 4
269 | 000000000014 | 吸水喇叭口支架 | 1、吸水喇叭口支架 | 个 | 4
270 | 031003003014 | Y型过滤器 | 1、Y型过滤器安装 DN200mm | 个 | 2
271 | 030601002005 | 压力仪表 | 1、压力表安装（包括表弯及旋塞） | 台 | 10
272 | 080902007001 | 流量计 | 1、流量计 DN150 | 台 | 2
273 | Z031003022001 | 水锤消除器 | 1、水锤消除器安装（法兰连接） DN200mm | 个 | 2
本页小计
【表10.2.2-16】
分部分项工程清单与计价表
单位(专业)工程名称:安装部分-地下室安装 | [5 empty] | 标段: |  |  | 第29页 共38页
序号 | 项目编码 | 项目名称 | 项目特征 | 计量 单位 | 工程量 | 金 额 (元) |  |  |  |  | 备注
[6 empty] | 综合单价 | 合价 | 其中
[8 empty] | 人工费 | 机械费 | 暂估价
274 | Z031003022002 | 水锤消除器 | 1、水锤消除器安装（法兰连接） DN150mm | 个 | 2
275 | 031003003015 | 焊接法兰阀门 | 1、焊接法兰泄压阀门安装 DN150mm | 个 | 2
276 | 031003003016 | 焊接法兰阀门 | 1、焊接法兰信号阀门安装 DN150mm 2、信号阀门检查接线 | 个 | 8
277 | 031003003017 | 先导式可调式减压阀组 | 1、DN150先导式可调式减压阀组，阀后压力0.30pa | 个 | 2
278 | 031003003018 | 焊接法兰阀门 | 1、焊接法兰阀门安装 DN65mm | 个 | 4
279 | 031003003019 | 焊接法兰阀门 | 1、焊接法兰闸阀门安装 DN150mm | 个 | 8
280 | 031003003020 | 焊接法兰阀门 | 1、焊接法兰闸阀门安装 DN200mm | 个 | 8
281 | 030901012001 | 消防水泵接合器 | 1、消防水泵接合器 地上式DN150 | 套 | 2
282 | 080902006001 | 液位计 | 1、电子液位仪（就地水位显示装置）溢流报警 | 个 | 1
283 | 031201001012 | 管道刷油 | 1、管道刷油 调和漆二遍 | m2 | 73.50
284 | 031002001021 | 管道支吊架 | 1、一般管架制作 2、一般管架安装 | Kg | 139.44
285 | 031201003030 | 金属结构刷油 | 1、手工除锈 一般钢结构轻锈 2、一般钢结构 红丹防锈漆二遍 3、一般钢结构 调和漆二遍 | kg | 139.44
本页小计
【表10.2.2-16】
分部分项工程清单与计价表
单位(专业)工程名称:安装部分-地下室安装 | [5 empty] | 标段: |  |  | 第30页 共38页
序号 | 项目编码 | 项目名称 | 项目特征 | 计量 单位 | 工程量 | 金 额 (元) |  |  |  |  | 备注
[6 empty] | 综合单价 | 合价 | 其中
[8 empty] | 人工费 | 机械费 | 暂估价
|  | 10、人防设施 |  |  | 0
286 | 030703024001 | 人防其他部件 | 1、LWP型 油网滤尘器安装 | 组 | 12
287 | 030703024002 | 人防其他部件 | 1、过滤吸收器安装 RFP-1000 L=1000CMH | 只 | 6
288 | 030703024003 | 人防其他部件 | 1、换气堵头安装 D500 | 个 | 2
289 | 030703024004 | 人防其他部件 | 1、超压测压装置（旋塞阀） DN15 倾斜式微压计 | 套 | 2
290 | 030703024005 | 人防其他部件 | 1、风量测压装置 DN500 | 套 | 2
291 | 030703023001 | 人防手动密闭阀 | 1、插板阀安装 D664mm | 个 | 2
292 | 030703022001 | 人防超压自动排气阀 | 1、超压排气活门 PS-D250 | 个 | 8
293 | 030703023002 | 人防手动密闭阀 | 1、双连杆手动密闭阀门安装 SMF D664 | 个 | 4
294 | 030703023003 | 人防手动密闭阀 | 1、双连杆手动密闭阀门安装 SMF D500 | 个 | 10
295 | 030108001001 | 离心式通风机 | 1、人防电动离心机 T4-72NO4 L=7100CMH H=1250Pa N=5.5KW 2、减振器 3、设备支架制作安装 | 台 | 2
本页小计
【表10.2.2-16】
分部分项工程清单与计价表
单位(专业)工程名称:安装部分-地下室安装 | [5 empty] | 标段: |  |  | 第31页 共38页
序号 | 项目编码 | 项目名称 | 项目特征 | 计量 单位 | 工程量 | 金 额 (元) |  |  |  |  | 备注
[6 empty] | 综合单价 | 合价 | 其中
[8 empty] | 人工费 | 机械费 | 暂估价
296 | 030108003009 | 轴流通风机 | 1、混流风机（排风） SWF-I-NO5 1.1KW 1450rpm 2、减振器 3、设备支架制作安装 | 台 | 2
297 | 030108003010 | 防爆混流风机（进风） | 1、防爆混流风机（进风） SWF-I-8 960rpm 风量：24000CMH 全压：200Pa 4KW 2、减振器 3、设备支架制作安装 | 台 | 1
298 | 030108003011 | 防爆混流风机（排风） | 1、防爆混流风机（排风） SWF-I-8 960rpm 风量：25000CMH 全压：200Pa 4KW 2、减振器 3、设备支架制作安装 | 台 | 1
299 | 000000000015 | 增压管（球阀） | 1、增压管（球阀）07FK02-58 DN25 | 根 | 2
300 | 000000000016 | 放射性监测取样管 | 1、放射性监测取样管 DN32 镀锌钢管 末端设球阀 | 套 | 2
301 | 000000000017 | 测压管 | 1、测压管 DN15 镀锌钢管 末端设球阀 | 套 | 16
302 | 000000000018 | 尾气监测取样管 | 1、尾气监测取样管 DN15 镀锌钢管 末端设截止阀 | 套 | 2
303 | 000000000019 | 气密测量管 | 1、气密测量管 DN50 镀锌钢管 管帽防护密闭 | 套 | 1
304 | 030703011018 | 铝及铝合金风口、散流器 | 1、防火风口 400*300mm 70度熔断 | 个 | 1
本页小计
【表10.2.2-16】
分部分项工程清单与计价表
单位(专业)工程名称:安装部分-地下室安装 | [5 empty] | 标段: |  |  | 第32页 共38页
序号 | 项目编码 | 项目名称 | 项目特征 | 计量 单位 | 工程量 | 金 额 (元) |  |  |  |  | 备注
[6 empty] | 综合单价 | 合价 | 其中
[8 empty] | 人工费 | 机械费 | 暂估价
305 | 030703011019 | 铝及铝合金风口、散流器 | 1、双层百叶风口 1000*1000mm | 个 | 1
306 | 030703011020 | 铝及铝合金风口、散流器 | 1、双层百叶风口 800*800mm | 个 | 1
307 | 030703011021 | 铝及铝合金风口、散流器 | 1、双层百叶风口 400*400mm | 个 | 1
308 | 030703023004 | 人防手动密闭阀 | 1、双连杆手动密闭阀门安装 D300mm | 个 | 1
309 | 030703022002 | 自动排气活门 | 1、自动排气活门 PS-D250 | 个 | 1
310 | 030703019006 | 柔性接口 | 1、软管接口(不燃材料制作）-详见设计 | m2 | 4.41
311 | 030702001031 | 碳钢通风管道 | 1、薄钢板圆形风管(δ=3mm以内焊接)直径(mm)≤320 | m2 | 16.52
312 | 030702001032 | 碳钢通风管道 | 1、薄钢板圆形风管(δ=3mm以内焊接)直径(mm)≤1000 | m2 | 177.29
313 | 030702001033 | 碳钢通风管道 | 1、镀锌薄钢板矩形风管(δ=0.75mm以内咬口)长边长（mm）≤1000 | m2 | 774.23
314 | 030702001034 | 碳钢通风管道 | 1、镀锌薄钢板矩形风管(δ=1.0mm以内咬口)长边长（mm）≤1250 | m2 | 41.02
315 | 030702001035 | 碳钢通风管道 | 1、镀锌薄钢板矩形风管(δ=1.2mm以内咬口)长边长（mm）≤2000 | m2 | 115.00
316 | 031201003031 | 金属结构刷油 | 1、手工除锈 一般钢结构轻锈 2、一般钢结构 红丹防锈漆二遍 3、一般钢结构 调和漆二遍 | kg | 4981.31
本页小计
【表10.2.2-16】
分部分项工程清单与计价表
单位(专业)工程名称:安装部分-地下室安装 | [5 empty] | 标段: |  |  | 第33页 共38页
序号 | 项目编码 | 项目名称 | 项目特征 | 计量 单位 | 工程量 | 金 额 (元) |  |  |  |  | 备注
[6 empty] | 综合单价 | 合价 | 其中
[8 empty] | 人工费 | 机械费 | 暂估价
317 | 031208002005 | 管道绝热 | 1、岩棉隔热厚度12cm 管道DN300mm | m3 | 0.77
|  | 11、人防电气 |  |  | 0
318 | 030404017118 | 配电箱 | 1、成套配电箱安装 AT-RF2(防护单元2）PXT--详见设计系统图 | 台 | 1
319 | 030404017119 | 配电箱 | 1、成套配电箱安装 AT-RF1(防护单元1）PXT--详见设计系统图 | 台 | 1
320 | 030404017120 | 配电箱 | 1、成套配电箱安装 AT-RF3(防护单元3）PXT--详见设计系统图 | 台 | 1
321 | 030404017121 | 配电箱 | 1、成套配电箱安装 ATdt-RF PXT--详见设计系统图 | 台 | 1
322 | 030404017122 | 配电箱 | 1、成套配电箱安装 1ALg2(RF2)-详见设计系统图 | 台 | 1
323 | 030404017123 | 配电箱 | 1、成套配电箱安装 1ALg1(RF1)-详见设计系统图 | 台 | 1
324 | 030404017124 | 配电箱 | 1、成套配电箱安装 4ALg2(RF3)-详见设计系统图 | 台 | 1
本页小计
【表10.2.2-16】
分部分项工程清单与计价表
单位(专业)工程名称:安装部分-地下室安装 | [5 empty] | 标段: |  |  | 第34页 共38页
序号 | 项目编码 | 项目名称 | 项目特征 | 计量 单位 | 工程量 | 金 额 (元) |  |  |  |  | 备注
[6 empty] | 综合单价 | 合价 | 其中
[8 empty] | 人工费 | 机械费 | 暂估价
325 | 030404017125 | 配电箱 | 1、成套配电箱安装 4ALg3(RF3)-详见设计系统图 | 台 | 1
326 | 030404017126 | 配电箱 | 1、成套配电箱安装 APdz-RF-详见设计系统图 | 台 | 1
327 | 030411001085 | 配管 | 1、砖、混凝土结构暗配JDG管 DN20mm | m | 1998.68
328 | 030411001086 | 配管 | 1、砖、混凝土结构暗配焊接钢管 SC15mm | m | 276.07
329 | 030411001087 | 配管 | 1、砖、混凝土结构暗配焊接钢管 SC20mm | m | 1574.02
330 | 030411001088 | 配管 | 1、砖、混凝土结构暗配焊接钢管 SC25mm | m | 147.59
331 | 030411004092 | 配线 | 1、穿照明线 铜芯导线截面 WDZBN-BYJ-2.5mm2 | m | 4126.05
332 | 030411004093 | 配线 | 1、穿照明线 铜芯导线截面 WDZBN-BYJR-2.5mm2 | m | 2683.62
333 | 030411004094 | 配线 | 1、线槽配线 导线截面 WDZBN-BYJ-2.5mm2 | m | 842.98
334 | 030411004095 | 配线 | 1、线槽配线 导线截面 WDZBN-BYJR-2.5mm2 | m | 203.75
335 | 030411004096 | 配线 | 1、线槽配线 导线截面 WDZB-BYJ-4mm2 | m | 197.65
本页小计
【表10.2.2-16】
分部分项工程清单与计价表
单位(专业)工程名称:安装部分-地下室安装 | [5 empty] | 标段: |  |  | 第35页 共38页
序号 | 项目编码 | 项目名称 | 项目特征 | 计量 单位 | 工程量 | 金 额 (元) |  |  |  |  | 备注
[6 empty] | 综合单价 | 合价 | 其中
[8 empty] | 人工费 | 机械费 | 暂估价
336 | 030408001092 | 电力电缆 | 1、铜芯电力电缆敷设 电缆 WDZB-YJV-4*1.5mm2 | m | 271.51
337 | 030408001093 | 电力电缆 | 1、铜芯电力电缆敷设 电缆 WDZB-YJV-4*2.5mm2 | m | 60.85
338 | 030408001094 | 电力电缆 | 1、铜芯电力电缆敷设 电缆 WDZB-YJV-5*2.5mm2 | m | 519.92
339 | 030408001095 | 电力电缆 | 1、铜芯电力电缆敷设 电缆 WDZB-YJV-4*6+1*6mm2 | m | 240.08
340 | 030408001096 | 电力电缆 | 1、铜芯电力电缆敷设 电缆 WDZB-YJV-4*10+1*10mm2 | m | 5.44
341 | 030408006054 | 电力电缆头 | 1、户内干包式电力电缆头制作、安装 干包终端头 WDZB-YJV-4*10+1*10mm2 | 个 | 2
342 | 030411004097 | 配线 | 1、穿照明线 铜芯导线截面 BV-2.5mm2 | m | 1076.88
343 | 030411004098 | 配线 | 1、穿动力线 铜芯导线截面 WDZB-BYJ-4mm2 | m | 37.75
344 | 030408002005 | 控制电缆 | 1、控制电缆敷设 电缆 KYJV-3*1.5 | m | 272.59
345 | 030408002006 | 控制电缆 | 1、控制电缆敷设 电缆 KYJV-4*1.5 | m | 358.96
346 | 030412004054 | 装饰灯 | 1、通风信号指示灯箱（带电铃）安装 | 套 | 17
347 | 030404016011 | 控制箱 | 1、通风信号控制箱（带电铃）安装 | 台 | 3
348 | 030904003013 | 按钮 | 1、防爆音响信号按钮安装 | 个 | 3
本页小计
【表10.2.2-16】
分部分项工程清单与计价表
单位(专业)工程名称:安装部分-地下室安装 | [5 empty] | 标段: |  |  | 第36页 共38页
序号 | 项目编码 | 项目名称 | 项目特征 | 计量 单位 | 工程量 | 金 额 (元) |  |  |  |  | 备注
[6 empty] | 综合单价 | 合价 | 其中
[8 empty] | 人工费 | 机械费 | 暂估价
349 | 030404018007 | 插座箱 | 1、插座箱安装 | 台 | 3
350 | 030502003001 | 分线接线箱（盒） | 1、电话分线箱安装 | 个 | 2
351 | 030502005001 | 双绞线缆 | 1、管内穿放电话线 RVS-2*0.5 | m | 276.07
352 | 030502006001 | 大对数电缆 | 1、大对数线缆 管内穿放 HYA22-10(2*0.5) | m | 63.33
353 | 030502004001 | 电视、电话插座 | 1、电话插座安装 | 个 | 7
354 | 030404034030 | 照明开关 | 1、跷板暗开关单控 双联 防爆型 | 个 | 2
355 | 030412005024 | 荧光灯 | 1、荧光灯具安装 吸顶式单管 T5 LED 16W/18W 含光源 | 套 | 104
356 | 030412005025 | 荧光灯 | 1、荧光灯具安装 吸顶式双管 HYZ-228DZ-T-B 防爆型 含光源 | 套 | 4
357 | 030412001017 | 普通灯具 | 1、吸顶灯具安装 18W LED 吸顶安装 含光源 | 套 | 12
358 | 030412005026 | 荧光灯 | 1、应急单管荧光灯安装 T5 LED 16W/18W，吸顶或吊装，含光源 应急时间≥90分钟 | 套 | 4
359 | 030412005027 | 荧光灯 | 1、应急荧光灯具安装 吸顶式双管 T5 LED 2*18W 含光源 应急时间≥90分钟 | 套 | 5
360 | 030412001018 | 普通灯具 | 1、应急吸顶灯具安装 18W LED 吸顶安装 含光源 应急时间≥90分钟 | 套 | 1
本页小计
【表10.2.2-16】
分部分项工程清单与计价表
单位(专业)工程名称:安装部分-地下室安装 | [5 empty] | 标段: |  |  | 第37页 共38页
序号 | 项目编码 | 项目名称 | 项目特征 | 计量 单位 | 工程量 | 金 额 (元) |  |  |  |  | 备注
[6 empty] | 综合单价 | 合价 | 其中
[8 empty] | 人工费 | 机械费 | 暂估价
361 | 030404034031 | 照明开关 | 1、跷板暗开关单控 单联 | 个 | 30
362 | 030404035027 | 插座 | 1、单相带接地暗插座电流（10A）二三脚插座 | 个 | 19
363 | 030411006031 | 接线盒 | 1、开关盒、插座盒安装 86H50 | 个 | 58
364 | 030411006032 | 接线盒 | 1、暗装接线盒 86H50含面板 | 个 | 487
12、二次供水
365 | 000000000020 | 生活加压给水变频调速恒压供水设备 | 1.生活加压给水变频调速恒压供水设备：主泵：3台（两用一备），单泵流量Q=5.0L/S H=45m N=4KW/台，隔膜气压罐100L 1.6MPa 自带电控柜一台。注：含所有连接的管子及阀门、紫外线消毒器等附件。(按照湖州水务公司文件要求）注：水泵应设隔震装置，详95SS103-5。水泵出水管道支架采用弹性吊架，详03S402-47。-详见设计图 | 套 | 1
366 | 031006015008 | 水箱 | 1.成品不锈钢生活水箱安装 容积24m3 食品级不锈钢 含所有附件及连接管子和通气管、泄压管、阀门等-详见设计 | 台 | 1
367 | 031003003021 | 焊接法兰阀门 | 1.液压水位控制阀门安装 DN100 详01SS105-39 型号：H142X-4T-A（含螺纹法兰片） | 个 | 2
本页小计
【表10.2.2-16】
分部分项工程清单与计价表
单位(专业)工程名称:安装部分-地下室安装 | [5 empty] | 标段: |  |  | 第38页 共38页
序号 | 项目编码 | 项目名称 | 项目特征 | 计量 单位 | 工程量 | 金 额 (元) |  |  |  |  | 备注
[6 empty] | 综合单价 | 合价 | 其中
[8 empty] | 人工费 | 机械费 | 暂估价
368 | 031003001054 | 螺纹阀门 | 1.螺纹阀门安装 DN100mm Z41T-10 | 个 | 2
369 | 031003001055 | 螺纹阀门 | 1.Y型过滤阀门安装 DN100mm GL41H-16Q | 个 | 1
370 | 031003010009 | 软接头（软管） | 1.法兰式单球挠性软接头安装 DN100mm（含螺纹法兰片） | 个 | 1
371 | 031001007025 | 复合管 | 1.室内钢塑给水管（螺纹连接） DN100mm 2.管道消毒、冲洗 公称直径 （mm以内）100 3、水压试验 | m | 23.89
372 | 031002003012 | 套管 | 1、刚性防水套管制作安装 DN100mm | 个 | 2
本页小计
合计

## 32_表10_2_2-16 施工技术措施项目清单与计价表
【表10.2.2-16】
施工技术措施项目清单与计价表
单位(专业)工程名称:安装部分-地下室安装 | [5 empty] | 标段: |  |  | 第1页 共1页
序号 | 项目编码 | 项目名称 | 项目特征 | 计量 单位 | 工程量 | 金 额 (元) |  |  |  |  | 备注
[6 empty] | 综合单价 | 合价 | 其中
[8 empty] | 人工费 | 机械费 | 暂估价
|  | 脚手架搭拆 |  |  | 0
1 | 031301017009 | 脚手架搭拆 | 脚手架搭拆费 | 项 | 1
本页小计
合计

## 32_表10_2_2-20 施工组织（总价）措施项目清单
【表10.2.2-20】
施工组织（总价）措施项目清单与计价表
工程名称:地下室安装 |  |  | 标段: | 第1页 共1页
序号 | 项目编号 | 项目名称 | 计算基础 | 费率 (%) | 金额 (元) | 备注
1 | 031302001001 | 安全文明施工费
1.1 |  | 安全文明施工基本费
2 | Z03130200801 | 提前竣工增加费
3 | 031302004001 | 二次搬运费
4 | 031302005001 | 冬雨季施工增加费
5 |  | 其他施工组织措施费
合 计

## 32_表10_2_2-21 其他项目清单与计价汇总表
【表10.2.2-21】
其他项目清单与计价汇总表
工程名称:地下室安装 |  | 标段: | 第1页 共1页
序号 | 项 目 名 称 | 金额(元) | 备注
1 | 暂列金额 | 0 | 明细详见表10.2.2-22
1.1 | 标化工地增加费 | 0 | 明细详见表10.2.2-22
1.2 | 优质工程增加费 | 0 | 明细详见表10.2.2-22
1.3 | 其他暂列金额 | 0 | 明细详见表10.2.2-22
2 | 暂估价 | 0
2.1 | 材料（设备）暂估价 | 0 | 明细详见表10.2.2-23
2.2 | 专业工程暂估价 | 0 | 明细详见表10.2.2-24
2.3 | 专项技术措施暂估价 | 0 | 明细详见表10.2.2-25
3 | 计日工 |  | 明细详见表10.2.2-26
4 | 总承包服务费 |  | 明细详见表10.2.2-27
合 计

## 32_表10_2_2-22 暂列金额明细表
【表10.2.2-22】
暂列金额明细表
工程名称:地下室安装 |  | 标段: |  | 第1页 共1页
序号 | 项 目 名 称 | 计量单位 | 暂定金额(元) | 备注
1 | 标化工地增加费 | 项
2 | 优质工程增加费 | 项
3 | 其他暂列金额 | 项 |  | 估算比例一般不高于5%
3.1 | 其他暂列金额 | 项
合计

## 32_表10_2_2-23 材料（工程设备）暂估单价表
【表10.2.2-23】
材料（工程设备）暂估单价表
单位(专业)工程名称:安装部分-地下室安装 |  |  |  | 标段: | 第1页 共1页
序号 | 材料（工程设备）名称、规格、型号 | 计量 单位 | 数量 | 单价 | 合价 | 备注
合计

## 32_表10_2_2-24 专业工程暂估价表
【表10.2.2-24】
专业工程暂估价表
单位(专业)工程名称:安装部分-地下室安装 |  | 标段: | 第1页 共1页
序号 | 工 程 名 称 | 工程内容 | 暂估金额(元) | 备注
合计

## 32_表10_2_2-25 专项技术措施暂估价表
【表10.2.2-25】
专项技术措施暂估价表
单位(专业)工程名称:安装部分-地下室安装 |  | 标段: | 第1页 共1页
序号 | 工 程 名 称 | 工程内容 | 暂估金额(元) | 备注
合计 |  |  | 0

## 32_表10_2_2-26 计日工表
【表10.2.2-26】
计 日 工 表
单位(专业)工程名称:安装部分-地下室安装 |  | 标段: |  | 第1页 共1页
编号 | 项 目 名 称 | 单位 | 数量 | 综合单价(元) | 合价(元)
一 | 人 工 | 元
1
2
3
4
5
人 工 小 计
二 | 材 料 | 元
1
2
3
4
5
材 料 小 计
三 | 施 工 机 械 | 元
1
2
3
4
5
施工机械小计
总 计

## 32_表10_2_2-27 总承包服务费计价表
【表10.2.2-27】
总承包服务费计价表
单位(专业)工程名称:安装部分-地下室安装 |  |  | 标段: |  | 第1页 共1页
序号 | 项目名称 | 项目价值(元) | 服务内容 | 计算基础 | 费率(%) | 金额(元)
1 | 发包人单独发包的专业工程
1.1 | 专业发包工程管理费
2 | 发包人提供材料(设备)
2.1 | 甲供材料设备保管费
| 合计 | - | - |  | -

## 32_表10_2_2-29 主要工日一览表
【表10.2.2-29】
主要工日一览表
工程名称:地下室安装 |  |  | 标段: |  | 第1页 共1页
序号 | 工日名称（类别） | 单位 | 数量 | 单价(元) | 合价（元） | 备注
1 | 二类人工 | 工日
2 | 二类人工 | 工日

## 32_表10_2_2-30 发包人提供材料和设备一览表
【表10.2.2-30】
发包人提供材料和设备一览表
工程名称:地下室安装 |  |  | 标段: |  |  | 第1页 共1页
序号 | 材料(设备)名称、规格、型号 | 单位 | 数量 | 单价 (元) | 交货 方式 | 送达 地点 | 备注

## 32_表10_2_2-31 主要材料和工程设备一览表
【表10.2.2-31】
主要材料和工程设备一览表
工程名称:地下室安装 |  |  |  | 标段: |  | 第1页 共1页
序号 | 名称、规格、型号 | 单位 | 数量 | 单价(元) | 合价（元） | 备注
1 | 碳素结构钢焊接钢管DN20 | m
2 | 电话分机 | 个
3 | 按消火栓钮 | 个
4 | 按钮 | 个
5 | 铜芯多股绝缘电线 ZBN-RVSP-2*1.5mm2 | m
6 | 铜芯多股绝缘电线 WDZN-RYJS-2*1.5mm2 | m
7 | 铜芯多股绝缘电线 ZBN-RVS-2*1.5mm2 | m
8 | 铜芯多股绝缘电线ZBN-RVSP-4*1.5mm2 | m
9 | 铜芯塑料绝缘线 ZBN-BV-2.5mm2 | m
10 | JDG电线套管(镀锌)DN20 | m
11 | 暗装接线盒 86H50含面板 | 个
12 | 消防接线端子箱 | 台
13 | 感温探测器 | 个
14 | 电气火灾监控探测器安装 | 个
15 | 声光报警器 | 个
16 | 火灾应急广播扬声器 | 个
17 | 消防专用模块 输入输出模块 | 个
18 | 消防专用模块消防专用模块：消防设备电源监控模块 VS | 个
19 | 消防专用模块输入模块 | 个
20 | 消防短路隔离器 | 个

## 32_表10_2_2-32 主要机械台班一览表
【表10.2.2-32】
主要机械台班一览表
工程名称:地下室安装 |  |  | 标段: |  | 第1页 共3页
序号 | 机械名称、规格、型号 | 单位 | 数 量 | 单价(元) | 合价（元） | 备注
1 | 电能校验仪 ST9040 | 台班
2 | 电压、电流互感升流器 HJ-12E | 台班
3 | 电压电流表（各种量程） | 台班
4 | 继电保护测试仪 JBC | 台班
5 | 交流稳压电源 | 台班
6 | 精密交直流稳压电源 | 台班
7 | 接地电阻测试仪0.1～1200Ω | 台班
8 | 手持式万用表50000计数 | 台班
9 | 数字毫秒计 DM3-802H | 台班
10 | 数字万用表 | 台班
11 | 数字万用表 F-87 | 台班
12 | 数字温度计 | 台班
13 | 标准压力发生器 | 台班
14 | 超声波流量计 | 台班
15 | 电缆测试仪 | 台班
16 | 对讲机（一对） | 台班
17 | 铭牌打印机 | 台班
18 | 声级计 | 台班
19 | 电动综合校验台 | 台班
20 | 多功能信号校验仪 | 台班
21 | 火灾探测器试验器 | 台班
22 | 其他机械费 | 元
23 | 汽车式起重机8t | 台班
24 | 汽车式起重机8t | 台班
25 | 汽车式起重机16t | 台班
26 | 汽车式起重机16t | 台班
27 | 汽车式起重机16t | 台班
28 | 门式起重机30t | 台班
29 | 叉式起重机5t | 台班
30 | 载货汽车4t | 台班
【表10.2.2-32】
主要机械台班一览表
工程名称:地下室安装 |  |  | 标段: |  | 第2页 共3页
序号 | 机械名称、规格、型号 | 单位 | 数 量 | 单价(元) | 合价（元） | 备注
31 | 载货汽车5t | 台班
32 | 载货汽车8t | 台班
33 | 载货汽车8t | 台班
34 | 电动卷扬机-单筒慢速10kN | 台班
35 | 电动卷扬机-单筒慢速10kN | 台班
36 | 电动卷扬机-单筒慢速50kN | 台班
37 | 普通车床400×1000mm | 台班
38 | 普通车床630×2000mm | 台班
39 | 普通车床630×2000mm | 台班
40 | 台式钻床16mm | 台班
41 | 立式钻床25mm | 台班
42 | 立式钻床25mm | 台班
43 | 立式钻床35mm | 台班
44 | 立式钻床50mm | 台班
45 | 剪板机6.3×2000mm | 台班
46 | 卷板机2×1600mm | 台班
47 | 折方机4×2000mm | 台班
48 | 咬口机1.5mm | 台班
49 | 管子切断机150mm | 台班
50 | 管子切断套丝机159mm | 台班
51 | 管子切断套丝机159mm | 台班
52 | 管子切断套丝机159mm | 台班
53 | 钢材电动煨弯机500以内mm | 台班
54 | 法兰卷圆机L40×4 | 台班
55 | 试压泵60MPa | 台班
56 | 交流弧焊机21kV·A | 台班
57 | 交流弧焊机32kV·A | 台班
58 | 直流弧焊机20kW | 台班
59 | 电焊条烘干箱60×50×75cm3 | 台班
60 | 电焊条烘干箱60×50×75cm3 | 台班
【表10.2.2-32】
主要机械台班一览表
工程名称:地下室安装 |  |  | 标段: |  | 第3页 共3页
序号 | 机械名称、规格、型号 | 单位 | 数 量 | 单价(元) | 合价（元） | 备注
61 | 电焊条烘干箱60×50×75cm3 | 台班
62 | 吊装机械(综合) | 台班
63 | 砂轮切割机φ500 | 台班
64 | 直流稳压稳流电源WYK-6005 | 台班
65 | 砂轮切割机 φ400 | 台班
66 | 平板拖车组10t | 台班
67 | 试压泵3MPa | 台班
68 | 试压泵3MPa | 台班
69 | 试压泵3MPa | 台班
70 | 自耦调压器 | 台班
71 | 工业用真有效值万用表 | 台班
72 | 滚槽机 | 台班
73 | 手持式万用表 | 台班
74 | 电焊机 （综合） | 台班
75 | 电焊机 （综合） | 台班
76 | 弧焊机 综合 | 台班
77 | 折旧费(机械) | 元
78 | 检修费(机械) | 元
79 | 维护费(机械) | 元
80 | 机械人工 | 工日
81 | 柴油(机械) | kg
82 | 电(机械) | kW·h
83 | 安拆及场外运输费(机械) | 元

## 33_表10_2_2-16 分部分项工程清单与计价表
【表10.2.2-16】
分部分项工程清单与计价表
单位(专业)工程名称:安装部分-抗震支架 | [5 empty] | 标段: |  |  | 第1页 共6页
序号 | 项目编码 | 项目名称 | 项目特征 | 计量 单位 | 工程量 | 金 额 (元) |  |  |  |  | 备注
[6 empty] | 综合单价 | 合价 | 其中
[8 empty] | 人工费 | 机械费 | 暂估价
|  | 1、抗震支架 |  |  | 0
1 | 000000000021 | 水管侧向抗震支架（T） | 1、单管侧向抗震支架（T）DN100-1#楼水 | 付 | 10
2 | 000000000022 | 水管纵向抗震支架（TL） | 1、水管纵向抗震支架（TL）DN100-1#楼水 | 付 | 4
3 | 000000000023 | 水管侧向抗震支架（T） | 1、单管侧向抗震支架（T）DN100-2#楼水 | 付 | 10
4 | 000000000024 | 水管纵向抗震支架（TL） | 1、水管纵向抗震支架（TL）DN100-2#楼水 | 付 | 4
5 | 000000000025 | 水管侧向抗震支架（T） | 1、单管侧向抗震支架（T）DN100-3#楼水 | 付 | 10
6 | 000000000026 | 水管纵向抗震支架（TL） | 1、水管纵向抗震支架（TL）DN100-3#楼水 | 付 | 4
7 | 000000000027 | 水管侧向抗震支架（T） | 1、单管侧向抗震支架（T）DN100-4#楼水 | 付 | 6
8 | 000000000028 | 水管纵向抗震支架（TL） | 1、水管纵向抗震支架（TL）DN100-4#楼水 | 付 | 2
9 | 000000000029 | 水管侧向抗震支架（T） | 1、单管侧向抗震支架（T）DN100-5#楼水 | 付 | 8
10 | 000000000030 | 水管纵向抗震支架（TL） | 1、水管纵向抗震支架（TL）DN100-4#楼水 | 付 | 6
11 | 000000000031 | 水管侧向抗震支架（T） | 1、单管侧向抗震支架（T）DN100-6#楼水 | 付 | 15
本页小计
【表10.2.2-16】
分部分项工程清单与计价表
单位(专业)工程名称:安装部分-抗震支架 | [5 empty] | 标段: |  |  | 第2页 共6页
序号 | 项目编码 | 项目名称 | 项目特征 | 计量 单位 | 工程量 | 金 额 (元) |  |  |  |  | 备注
[6 empty] | 综合单价 | 合价 | 其中
[8 empty] | 人工费 | 机械费 | 暂估价
12 | 000000000032 | 水管纵向抗震支架（TL） | 1、水管纵向抗震支架（TL）DN100-6#楼水 | 付 | 10
13 | 000000000033 | 水管侧向抗震支架（T） | 1、单管侧向抗震支架（T）DN100-7#楼水 | 付 | 8
14 | 000000000034 | 水管纵向抗震支架（TL） | 1、水管纵向抗震支架（TL）DN100-7#楼水 | 付 | 6
15 | 000000000035 | 水管侧向抗震支架（T） | 1、单管侧向抗震支架（T）DN70-食堂与风雨操场水、喷淋 | 付 | 5
16 | 000000000036 | 水管侧向抗震支架（T） | 1、单管侧向抗震支架（T）DN80-食堂与风雨操场水、喷淋 | 付 | 6
17 | 000000000037 | 水管侧向抗震支架（T） | 1、单管侧向抗震支架（T）DN100-食堂与风雨操场水、喷淋 | 付 | 18
18 | 000000000038 | 水管侧向抗震支架（T） | 1、单管侧向抗震支架（T）DN150-食堂与风雨操场水、喷淋 | 付 | 10
19 | 000000000039 | 水管纵向抗震支架（TL） | 1、水管纵向抗震支架（TL）DN70-食堂与风雨操场水、喷淋 | 付 | 6
20 | 000000000040 | 水管纵向抗震支架（TL） | 1、水管纵向抗震支架（TL）DN80-食堂与风雨操场水、喷淋 | 付 | 2
21 | 000000000041 | 水管纵向抗震支架（TL） | 1、水管纵向抗震支架（TL）DN100-食堂与风雨操场水、喷淋 | 付 | 1
22 | 000000000042 | 水管纵向抗震支架（TL） | 1、水管纵向抗震支架（TL）DN150-食堂与风雨操场水、喷淋 | 付 | 5
23 | 000000000043 | 水管侧向抗震支架（T） | 1、单管侧向抗震支架（T）DN70-地下室给排水、喷淋 | 付 | 80
本页小计
【表10.2.2-16】
分部分项工程清单与计价表
单位(专业)工程名称:安装部分-抗震支架 | [5 empty] | 标段: |  |  | 第3页 共6页
序号 | 项目编码 | 项目名称 | 项目特征 | 计量 单位 | 工程量 | 金 额 (元) |  |  |  |  | 备注
[6 empty] | 综合单价 | 合价 | 其中
[8 empty] | 人工费 | 机械费 | 暂估价
24 | 000000000044 | 水管侧向抗震支架（T） | 1、单管侧向抗震支架（T）DN80-地下室给排水、喷淋 | 付 | 20
25 | 000000000045 | 水管侧向抗震支架（T） | 1、单管侧向抗震支架（T）DN100-地下室给排水、喷淋 | 付 | 12
26 | 000000000046 | 水管侧向抗震支架（T） | 1、单管侧向抗震支架（T）DN150-地下室给排水、喷淋 | 付 | 76
27 | 000000000047 | 水管纵向抗震支架（TL） | 1、水管纵向抗震支架（TL）DN70-地下室给排水、喷淋 | 付 | 35
28 | 000000000048 | 水管纵向抗震支架（TL） | 1、水管纵向抗震支架（TL）DN80-地下室给排水、喷淋 | 付 | 10
29 | 000000000049 | 水管纵向抗震支架（TL） | 1、水管纵向抗震支架（TL）DN100-地下室给排水、喷淋 | 付 | 10
30 | 000000000050 | 水管纵向抗震支架（TL） | 1、水管纵向抗震支架（TL）DN150-地下室给排水、喷淋 | 付 | 47
31 | 000000000051 | 水管侧向抗震支架（T）(组合) | 1、水管侧向抗震支架（T）(组合)DN70*3-地下室给排水、喷淋 | 付 | 3
32 | 000000000052 | 水管纵向抗震支架（TL）（组合） | 1、水管纵向抗震支架（TL）（组合）DN70*2+DN100-地下室给排水、喷淋 | 付 | 1
33 | 000000000053 | 水管纵向抗震支架（TL）（组合） | 1、水管纵向抗震支架（TL）（组合）DN70*3-地下室给排水、喷淋 | 付 | 2
34 | 000000000054 | 水管纵向抗震支架（TL）（组合） | 1、水管纵向抗震支架（TL）（组合）DN100+DN150-地下室给排水、喷淋 | 付 | 1
35 | 000000000055 | 桥架侧向抗震支架（T） | 1、桥架侧向抗震支架（T）300mm-2#楼电气 | 付 | 1
本页小计
【表10.2.2-16】
分部分项工程清单与计价表
单位(专业)工程名称:安装部分-抗震支架 | [5 empty] | 标段: |  |  | 第4页 共6页
序号 | 项目编码 | 项目名称 | 项目特征 | 计量 单位 | 工程量 | 金 额 (元) |  |  |  |  | 备注
[6 empty] | 综合单价 | 合价 | 其中
[8 empty] | 人工费 | 机械费 | 暂估价
36 | 000000000056 | 桥架纵向抗震支架（TL） | 1、桥架纵向抗震支架（TL）300mm-2#楼电气 | 付 | 1
37 | 000000000057 | 桥架侧向抗震支架（T） | 1、桥架侧向抗震支架（T）300mm-4#楼电气 | 付 | 8
38 | 000000000058 | 桥架纵向抗震支架（TL） | 1、桥架纵向抗震支架（TL）300mm-4#楼电气 | 付 | 4
39 | 000000000059 | 桥架侧向抗震支架（T） | 1、桥架侧向抗震支架（T）300mm-5#楼电气 | 付 | 12
40 | 000000000060 | 桥架纵向抗震支架（TL） | 1、桥架纵向抗震支架（TL）300mm-5#楼电气 | 付 | 8
41 | 000000000061 | 桥架侧向抗震支架（T） | 1、桥架侧向抗震支架（T）300mm-6#楼电气 | 付 | 6
42 | 000000000062 | 桥架纵向抗震支架（TL） | 1、桥架纵向抗震支架（TL）300mm-6#楼电气 | 付 | 4
43 | 000000000063 | 桥架侧向抗震支架（T） | 1、桥架侧向抗震支架（T）300mm-地下室平时电气 | 付 | 86
44 | 000000000064 | 桥架纵向抗震支架（TL） | 1、桥架纵向抗震支架（TL）300mm-地下室平时电气 | 付 | 61
45 | 000000000065 | 桥架侧向抗震支架（T）（组合） | 1、桥架侧向抗震支架（T）（组合）300mm*2-地下室平时电气 | 付 | 3
46 | 000000000066 | 桥架纵向抗震支架（TL）（组合） | 1、桥架纵向抗震支架（TL）（组合）300mm*2-地下室平时电气 | 付 | 2
47 | 000000000067 | 风管侧向抗震支架（T） | 1、风管侧向抗震支架（T）1000mm-6#楼通风 | 付 | 11
本页小计
【表10.2.2-16】
分部分项工程清单与计价表
单位(专业)工程名称:安装部分-抗震支架 | [5 empty] | 标段: |  |  | 第5页 共6页
序号 | 项目编码 | 项目名称 | 项目特征 | 计量 单位 | 工程量 | 金 额 (元) |  |  |  |  | 备注
[6 empty] | 综合单价 | 合价 | 其中
[8 empty] | 人工费 | 机械费 | 暂估价
48 | 000000000068 | 风管侧向抗震支架（T） | 1、风管侧向抗震支架（T）1600mm-6#楼通风 | 付 | 2
49 | 000000000069 | 风管侧向抗震支架（T） | 1、风管侧向抗震支架（T）2000mm-6#楼通风 | 付 | 4
50 | 000000000070 | 风管纵向抗震支架（TL） | 1、风管纵向抗震支架（TL）1000mm-6#楼通风 | 付 | 11
51 | 000000000071 | 风管纵向抗震支架（TL） | 1、风管纵向抗震支架（TL）1600mm-6#楼通风 | 付 | 2
52 | 000000000072 | 风管侧向抗震支架（T） | 1、风管侧向抗震支架（T）1000mm-食堂及风雨操场通风 | 付 | 4
53 | 000000000073 | 风管侧向抗震支架（T） | 1、风管侧向抗震支架（T）1600mm-食堂及风雨操场通风 | 付 | 6
54 | 000000000074 | 风管侧向抗震支架（T） | 1、风管侧向抗震支架（T）1200mm-食堂及风雨操场通风 | 付 | 1
55 | 000000000075 | 风管侧向抗震支架（T） | 1、风管侧向抗震支架（T）1400mm-食堂及风雨操场通风 | 付 | 1
56 | 000000000076 | 风管纵向抗震支架（TL） | 1、风管纵向抗震支架（TL）800mm-食堂及风雨操场通风 | 付 | 1
57 | 000000000077 | 风管纵向抗震支架（TL） | 1、风管纵向抗震支架（TL）1000mm-食堂及风雨操场通风 | 付 | 7
58 | 000000000078 | 风管纵向抗震支架（TL） | 1、风管纵向抗震支架（TL）1200mm-食堂及风雨操场通风 | 付 | 2
59 | 000000000079 | 风管纵向抗震支架（TL） | 1、风管纵向抗震支架（TL）1600mm-食堂及风雨操场通风 | 付 | 4
本页小计
【表10.2.2-16】
分部分项工程清单与计价表
单位(专业)工程名称:安装部分-抗震支架 | [5 empty] | 标段: |  |  | 第6页 共6页
序号 | 项目编码 | 项目名称 | 项目特征 | 计量 单位 | 工程量 | 金 额 (元) |  |  |  |  | 备注
[6 empty] | 综合单价 | 合价 | 其中
[8 empty] | 人工费 | 机械费 | 暂估价
60 | 000000000080 | 风管侧向抗震支架（T） | 1、风管侧向抗震支架（T）630mm-地下室平时通风 | 付 | 22
61 | 000000000081 | 风管侧向抗震支架（T） | 1、风管侧向抗震支架（T）800mm-地下室平时通风 | 付 | 20
62 | 000000000082 | 风管侧向抗震支架（T） | 1、风管侧向抗震支架（T）1000mm-地下室平时通风 | 付 | 14
63 | 000000000083 | 风管侧向抗震支架（T） | 1、风管侧向抗震支架（T）1200mm-地下室平时通风 | 付 | 5
64 | 000000000084 | 风管侧向抗震支架（T） | 1、风管侧向抗震支架（T）1600mm-地下室平时通风 | 付 | 13
65 | 000000000085 | 风管纵向抗震支架（TL） | 1、风管纵向抗震支架（TL）630mm-地下室平时通风 | 付 | 2
66 | 000000000086 | 风管纵向抗震支架（TL） | 1、风管纵向抗震支架（TL）800mm-地下室平时通风 | 付 | 16
67 | 000000000087 | 风管纵向抗震支架（TL） | 1、风管纵向抗震支架（TL）1000mm-地下室平时通风 | 付 | 10
68 | 000000000088 | 风管纵向抗震支架（TL） | 1、风管纵向抗震支架（TL）1200mm-地下室平时通风 | 付 | 3
69 | 000000000089 | 风管纵向抗震支架（TL） | 1、风管纵向抗震支架（TL）1600mm-地下室平时通风 | 付 | 9
本页小计
合计

## 33_表10_2_2-16 施工技术措施项目清单与计价表
【表10.2.2-16】
施工技术措施项目清单与计价表
单位(专业)工程名称:安装部分-抗震支架 | [5 empty] | 标段: |  |  | 第1页 共1页
序号 | 项目编码 | 项目名称 | 项目特征 | 计量 单位 | 工程量 | 金 额 (元) |  |  |  |  | 备注
[6 empty] | 综合单价 | 合价 | 其中
[8 empty] | 人工费 | 机械费 | 暂估价
|  | 脚手架搭拆 |  |  | 0
本页小计
合计

## 33_表10_2_2-20 施工组织（总价）措施项目清单
【表10.2.2-20】
施工组织（总价）措施项目清单与计价表
工程名称:抗震支架 |  |  | 标段: | 第1页 共1页
序号 | 项目编号 | 项目名称 | 计算基础 | 费率 (%) | 金额 (元) | 备注
1 | 031302001001 | 安全文明施工费
1.1 |  | 安全文明施工基本费
2 | Z03130200801 | 提前竣工增加费
3 | 031302004001 | 二次搬运费
4 | 031302005001 | 冬雨季施工增加费
5 |  | 其他施工组织措施费
合 计

## 33_表10_2_2-21 其他项目清单与计价汇总表
【表10.2.2-21】
其他项目清单与计价汇总表
工程名称:抗震支架 |  | 标段: | 第1页 共1页
序号 | 项 目 名 称 | 金额(元) | 备注
1 | 暂列金额 | 0 | 明细详见表10.2.2-22
1.1 | 标化工地增加费 | 0 | 明细详见表10.2.2-22
1.2 | 优质工程增加费 | 0 | 明细详见表10.2.2-22
1.3 | 其他暂列金额 | 0 | 明细详见表10.2.2-22
2 | 暂估价 | 0
2.1 | 材料（设备）暂估价 | 0 | 明细详见表10.2.2-23
2.2 | 专业工程暂估价 | 0 | 明细详见表10.2.2-24
2.3 | 专项技术措施暂估价 | 0 | 明细详见表10.2.2-25
3 | 计日工 |  | 明细详见表10.2.2-26
4 | 总承包服务费 |  | 明细详见表10.2.2-27
合 计

## 33_表10_2_2-22 暂列金额明细表
【表10.2.2-22】
暂列金额明细表
工程名称:抗震支架 |  | 标段: |  | 第1页 共1页
序号 | 项 目 名 称 | 计量单位 | 暂定金额(元) | 备注
1 | 标化工地增加费 | 项
2 | 优质工程增加费 | 项
3 | 其他暂列金额 | 项 |  | 估算比例一般不高于5%
3.1 | 其他暂列金额 | 项
合计

## 33_表10_2_2-23 材料（工程设备）暂估单价表
【表10.2.2-23】
材料（工程设备）暂估单价表
单位(专业)工程名称:安装部分-抗震支架 |  |  |  | 标段: | 第1页 共1页
序号 | 材料（工程设备）名称、规格、型号 | 计量 单位 | 数量 | 单价 | 合价 | 备注
合计

## 33_表10_2_2-24 专业工程暂估价表
【表10.2.2-24】
专业工程暂估价表
单位(专业)工程名称:安装部分-抗震支架 |  | 标段: | 第1页 共1页
序号 | 工 程 名 称 | 工程内容 | 暂估金额(元) | 备注
合计

## 33_表10_2_2-25 专项技术措施暂估价表
【表10.2.2-25】
专项技术措施暂估价表
单位(专业)工程名称:安装部分-抗震支架 |  | 标段: | 第1页 共1页
序号 | 工 程 名 称 | 工程内容 | 暂估金额(元) | 备注
合计 |  |  | 0

## 33_表10_2_2-26 计日工表
【表10.2.2-26】
计 日 工 表
单位(专业)工程名称:安装部分-抗震支架 |  | 标段: |  | 第1页 共1页
编号 | 项 目 名 称 | 单位 | 数量 | 综合单价(元) | 合价(元)
一 | 人 工 | 元
1
2
3
4
5
人 工 小 计
二 | 材 料 | 元
1
2
3
4
5
材 料 小 计
三 | 施 工 机 械 | 元
1
2
3
4
5
施工机械小计
总 计

## 33_表10_2_2-27 总承包服务费计价表
【表10.2.2-27】
总承包服务费计价表
单位(专业)工程名称:安装部分-抗震支架 |  |  | 标段: |  | 第1页 共1页
序号 | 项目名称 | 项目价值(元) | 服务内容 | 计算基础 | 费率(%) | 金额(元)
1 | 发包人单独发包的专业工程
1.1 | 专业发包工程管理费
2 | 发包人提供材料(设备)
2.1 | 甲供材料设备保管费
| 合计 | - | - |  | -

## 33_表10_2_2-29 主要工日一览表
【表10.2.2-29】
主要工日一览表
工程名称:抗震支架 |  |  | 标段: |  | 第1页 共1页
序号 | 工日名称（类别） | 单位 | 数量 | 单价(元) | 合价（元） | 备注
1 | 二类人工 | 工日

## 33_表10_2_2-30 发包人提供材料和设备一览表
【表10.2.2-30】
发包人提供材料和设备一览表
工程名称:抗震支架 |  |  | 标段: |  |  | 第1页 共1页
序号 | 材料(设备)名称、规格、型号 | 单位 | 数量 | 单价 (元) | 交货 方式 | 送达 地点 | 备注

## 33_表10_2_2-31 主要材料和工程设备一览表
【表10.2.2-31】
主要材料和工程设备一览表
工程名称:抗震支架 |  |  |  | 标段: |  | 第1页 共1页
序号 | 名称、规格、型号 | 单位 | 数量 | 单价(元) | 合价（元） | 备注

## 33_表10_2_2-32 主要机械台班一览表
【表10.2.2-32】
主要机械台班一览表
工程名称:抗震支架 |  |  | 标段: |  | 第1页 共1页
序号 | 机械名称、规格、型号 | 单位 | 数 量 | 单价(元) | 合价（元） | 备注

## 34_表10_2_2-16 分部分项工程清单与计价表
【表10.2.2-16】
分部分项工程清单与计价表
单位(专业)工程名称:安装部分-10#传达室安装 | [5 empty] | 标段: |  |  | 第1页 共4页
序号 | 项目编码 | 项目名称 | 项目特征 | 计量 单位 | 工程量 | 金 额 (元) |  |  |  |  | 备注
[6 empty] | 综合单价 | 合价 | 其中
[8 empty] | 人工费 | 机械费 | 暂估价
|  | 1、电气 |  |  | 0
1 | 030404017127 | 配电箱 | 1、嵌入式成套配电箱安装 AL | 台 | 1
2 | 030411001089 | 配管 | 1、砖、混凝土结构暗配焊接钢管 SC50mm | m | 8.66
3 | 030411001090 | 配管 | 1、砖、混凝土结构暗配JDG管 DN20mm | m | 99.03
4 | 030411004099 | 配线 | 1、穿照明线 铜芯导线截面 WDZB-BYJ-2.5mm2 | m | 210.00
5 | 030411004100 | 配线 | 1、穿照明线 铜芯导线截面 WDZB-BYJR-2.5mm2 | m | 105.00
6 | 030412005028 | 荧光灯 | 1、荧光灯具安装 吸顶式单管 36W/840 含光源 | 套 | 5
7 | 030412001019 | 普通灯具 | 1、吸顶灯具安装 1*18W 节能灯管 含光源 | 套 | 1
8 | 030404034032 | 照明开关 | 1、跷板暗开关单控 单联 | 个 | 1
9 | 030404034033 | 照明开关 | 1、跷板暗开关单控 双联 | 个 | 1
10 | 030404034034 | 照明开关 | 1、跷板暗开关单控 三联 | 个 | 1
11 | 030404035028 | 插座 | 1、单相暗插座电流（16A） 三极插座 | 个 | 2
12 | 030404035029 | 插座 | 1、单相暗插座电流（16A） 热水器三极插座 | 个 | 1
本页小计
【表10.2.2-16】
分部分项工程清单与计价表
单位(专业)工程名称:安装部分-10#传达室安装 | [5 empty] | 标段: |  |  | 第2页 共4页
序号 | 项目编码 | 项目名称 | 项目特征 | 计量 单位 | 工程量 | 金 额 (元) |  |  |  |  | 备注
[6 empty] | 综合单价 | 合价 | 其中
[8 empty] | 人工费 | 机械费 | 暂估价
13 | 030404035030 | 插座 | 1、单相带接地暗插座电流（10A）二三脚插座 | 个 | 8
14 | 030414002011 | 送配电装置系统 | 1、送配电装置系统调试 1kV以下交流供电(综 合) | 系统 | 1
15 | 030411006033 | 接线盒 | 1、开关盒、插座盒安装 86型 | 个 | 14
16 | 030411006034 | 接线盒 | 1、暗装接线盒 86型接线盒含面板 | 个 | 23
17 | 030409005009 | 避雷网 | 1、避雷网安装 Φ12热镀锌圆钢（避雷网制作、安装、补刷（喷）油漆） | m | 57.02
18 | 030409006009 | 避雷针 | 1、避雷针制作 圆钢避雷小针制安针长（m）≤2 Φ12热镀锌圆钢 净高度0.3米 | 根 | 30
19 | 030409003009 | 避雷引下线 | 1、避雷引下线敷设 利用建筑结构钢筋引下 | m | 15.20
20 | 030409008016 | 等电位端子箱、 测试板 | 1、总等电位箱暗装 MEB 2、接地跨接线安装 接地跨接线 | 台 | 1
21 | 030409008017 | 等电位端子箱、 测试板 | 1、局部电位箱暗装 LEB 2、接地跨接线安装 接地跨接线 | 台 | 1
22 | 030409004010 | 均压环 | 1、避雷网安装 均压环敷设利用基础梁钢筋2根≥Φ16钢筋 | m | 32.00
23 | 030409002015 | 接地母线 | 1、接地母线敷设 埋地敷设 -40*4热镀锌扁钢 | m | 2.00
24 | Z030409012009 | 利用卫生间底板钢筋网焊接 | 1、卫生间接地中的底板钢筋网焊接无论跨接或电焊 | m | 66.60
本页小计
【表10.2.2-16】
分部分项工程清单与计价表
单位(专业)工程名称:安装部分-10#传达室安装 | [5 empty] | 标段: |  |  | 第3页 共4页
序号 | 项目编码 | 项目名称 | 项目特征 | 计量 单位 | 工程量 | 金 额 (元) |  |  |  |  | 备注
[6 empty] | 综合单价 | 合价 | 其中
[8 empty] | 人工费 | 机械费 | 暂估价
|  | 2、水卫 |  |  | 0
25 | 031004014032 | 给、排水附(配)件 | 1、防臭地漏安装 DN50 | 个 | 2
26 | 031004006010 | 大便器 | 1、蹲式大便器安装 含下水配件、冲洗阀等全部配件，详见设计 | 组 | 1
27 | 031004003004 | 洗脸盆 | 1、洗脸盆 台上式 含下水配件、水龙头等全部配件，详见设计 | 组 | 1
28 | 030817008103 | 套管制作安装 | 1、刚性防水套管制作、安装 DN100（穿基础） | 个 | 1
29 | 030817008104 | 套管制作安装 | 1、刚性防水套管制作、安装 DN50（穿基础） | 个 | 1
30 | 031006012001 | 热水器、开水炉 | 1、电热水器安装 60L 2KW | 台 | 1
31 | 031004010002 | 淋浴器 | 1、成套淋浴器 手动开关冷热水 带花洒 | 套 | 1
32 | 031001006088 | 塑料管 | 室内塑料雨水管（粘接） PVC100 含雨水配件 | m | 20.92
33 | 031001006089 | 塑料管 | 1、室内塑料排水管（粘接） PVC100 | m | 3.88
34 | 031001006090 | 塑料管 | 1、室内塑料排水管（粘接） PVC50 | m | 6.32
35 | 031001006091 | 塑料管 | 1、室内PP-R塑料给水管（热熔连接） DN40 管道消毒、冲洗 水压试验 | m | 12.89
本页小计
【表10.2.2-16】
分部分项工程清单与计价表
单位(专业)工程名称:安装部分-10#传达室安装 | [5 empty] | 标段: |  |  | 第4页 共4页
序号 | 项目编码 | 项目名称 | 项目特征 | 计量 单位 | 工程量 | 金 额 (元) |  |  |  |  | 备注
[6 empty] | 综合单价 | 合价 | 其中
[8 empty] | 人工费 | 机械费 | 暂估价
36 | 031001006092 | 塑料管 | 1、室内PP-R塑料给水管（热熔连接） DN15 管道消毒、冲洗 水压试验 | m | 4.07
37 | 031001006093 | 塑料管 | 1、室内PP-R塑料给水管（热熔连接） DN15 热水管 管道消毒、冲洗 水压试验 | m | 4.70
38 | 031003005002 | 塑料阀门 | 1、塑料阀门（热熔连接） DN40mm | 个 | 1
39 | 040101002031 | 挖沟槽土方 | 土方开挖回填夯实 | m3 | 2.50
|  | 3、空调 |  |  | 0
40 | 030701003030 | 空调器 | 1、成套分体式空调墙上安装 制冷量：7200W，单位制冷量：288W/m2 | 台 | 1
41 | 030701003031 | 空调器 | 1、成套分体式空调墙上安装 制冷量：5000W，单位制冷量：278W/m2 | 台 | 1
42 | 030404019011 | 控制开关 | 1、空调温控开关（线控器） | 个 | 2
本页小计
合计

## 34_表10_2_2-16 施工技术措施项目清单与计价表
【表10.2.2-16】
施工技术措施项目清单与计价表
单位(专业)工程名称:安装部分-10#传达室安装 | [5 empty] | 标段: |  |  | 第1页 共1页
序号 | 项目编码 | 项目名称 | 项目特征 | 计量 单位 | 工程量 | 金 额 (元) |  |  |  |  | 备注
[6 empty] | 综合单价 | 合价 | 其中
[8 empty] | 人工费 | 机械费 | 暂估价
|  | 脚手架搭拆 |  |  | 0
1 | 031301017010 | 脚手架搭拆 | 脚手架搭拆费 | 项 | 1
本页小计
合计

## 34_表10_2_2-20 施工组织（总价）措施项目清单
【表10.2.2-20】
施工组织（总价）措施项目清单与计价表
工程名称:10#传达室安装 |  |  | 标段: | 第1页 共1页
序号 | 项目编号 | 项目名称 | 计算基础 | 费率 (%) | 金额 (元) | 备注
1 | 031302001001 | 安全文明施工费
1.1 |  | 安全文明施工基本费
2 | Z03130200801 | 提前竣工增加费
3 | 031302004001 | 二次搬运费
4 | 031302005001 | 冬雨季施工增加费
5 |  | 其他施工组织措施费
合 计

## 34_表10_2_2-21 其他项目清单与计价汇总表
【表10.2.2-21】
其他项目清单与计价汇总表
工程名称:10#传达室安装 |  | 标段: | 第1页 共1页
序号 | 项 目 名 称 | 金额(元) | 备注
1 | 暂列金额 | 0 | 明细详见表10.2.2-22
1.1 | 标化工地增加费 | 0 | 明细详见表10.2.2-22
1.2 | 优质工程增加费 | 0 | 明细详见表10.2.2-22
1.3 | 其他暂列金额 | 0 | 明细详见表10.2.2-22
2 | 暂估价 | 0
2.1 | 材料（设备）暂估价 | 0 | 明细详见表10.2.2-23
2.2 | 专业工程暂估价 | 0 | 明细详见表10.2.2-24
2.3 | 专项技术措施暂估价 | 0 | 明细详见表10.2.2-25
3 | 计日工 |  | 明细详见表10.2.2-26
4 | 总承包服务费 |  | 明细详见表10.2.2-27
合 计

## 34_表10_2_2-22 暂列金额明细表
【表10.2.2-22】
暂列金额明细表
工程名称:10#传达室安装 |  | 标段: |  | 第1页 共1页
序号 | 项 目 名 称 | 计量单位 | 暂定金额(元) | 备注
1 | 标化工地增加费 | 项
2 | 优质工程增加费 | 项
3 | 其他暂列金额 | 项 |  | 估算比例一般不高于5%
3.1 | 其他暂列金额 | 项
合计

## 34_表10_2_2-23 材料（工程设备）暂估单价表
【表10.2.2-23】
材料（工程设备）暂估单价表
单位(专业)工程名称:安装部分-10#传达室安装 |  |  |  | 标段: | 第1页 共1页
序号 | 材料（工程设备）名称、规格、型号 | 计量 单位 | 数量 | 单价 | 合价 | 备注
合计

## 34_表10_2_2-24 专业工程暂估价表
【表10.2.2-24】
专业工程暂估价表
单位(专业)工程名称:安装部分-10#传达室安装 |  | 标段: | 第1页 共1页
序号 | 工 程 名 称 | 工程内容 | 暂估金额(元) | 备注
合计

## 34_表10_2_2-25 专项技术措施暂估价表
【表10.2.2-25】
专项技术措施暂估价表
单位(专业)工程名称:安装部分-10#传达室安装 |  | 标段: | 第1页 共1页
序号 | 工 程 名 称 | 工程内容 | 暂估金额(元) | 备注
合计 |  |  | 0

## 34_表10_2_2-26 计日工表
【表10.2.2-26】
计 日 工 表
单位(专业)工程名称:安装部分-10#传达室安装 |  | 标段: |  | 第1页 共1页
编号 | 项 目 名 称 | 单位 | 数量 | 综合单价(元) | 合价(元)
一 | 人 工 | 元
1
2
3
4
5
人 工 小 计
二 | 材 料 | 元
1
2
3
4
5
材 料 小 计
三 | 施 工 机 械 | 元
1
2
3
4
5
施工机械小计
总 计

## 34_表10_2_2-27 总承包服务费计价表
【表10.2.2-27】
总承包服务费计价表
单位(专业)工程名称:安装部分-10#传达室安装 |  |  | 标段: |  | 第1页 共1页
序号 | 项目名称 | 项目价值(元) | 服务内容 | 计算基础 | 费率(%) | 金额(元)
1 | 发包人单独发包的专业工程
1.1 | 专业发包工程管理费
2 | 发包人提供材料(设备)
2.1 | 甲供材料设备保管费
| 合计 | - | - |  | -

## 34_表10_2_2-29 主要工日一览表
【表10.2.2-29】
主要工日一览表
工程名称:10#传达室安装 |  |  | 标段: |  | 第1页 共1页
序号 | 工日名称（类别） | 单位 | 数量 | 单价(元) | 合价（元） | 备注
1 | 二类人工 | 工日

## 34_表10_2_2-30 发包人提供材料和设备一览表
【表10.2.2-30】
发包人提供材料和设备一览表
工程名称:10#传达室安装 |  |  | 标段: |  |  | 第1页 共1页
序号 | 材料(设备)名称、规格、型号 | 单位 | 数量 | 单价 (元) | 交货 方式 | 送达 地点 | 备注

## 34_表10_2_2-31 主要材料和工程设备一览表
【表10.2.2-31】
主要材料和工程设备一览表
工程名称:10#传达室安装 |  |  |  | 标段: |  | 第1页 共1页
序号 | 名称、规格、型号 | 单位 | 数量 | 单价(元) | 合价（元） | 备注
1 | 塑料排水管DN100 | m
2 | 瓷蹲式大便器 | 个

## 34_表10_2_2-32 主要机械台班一览表
【表10.2.2-32】
主要机械台班一览表
工程名称:10#传达室安装 |  |  | 标段: |  | 第1页 共1页
序号 | 机械名称、规格、型号 | 单位 | 数 量 | 单价(元) | 合价（元） | 备注
1 | 电能校验仪 ST9040 | 台班
2 | 电压、电流互感升流器 HJ-12E | 台班
3 | 数字万用表 F-87 | 台班
4 | 电缆测试仪 | 台班
5 | 其他机械费 | 元
6 | 普通车床630×2000mm | 台班
7 | 管子切断套丝机159mm | 台班
8 | 钢材电动煨弯机500以内mm | 台班
9 | 电焊条烘干箱60×50×75cm3 | 台班
10 | 试压泵3MPa | 台班
11 | 电焊机 （综合） | 台班
12 | 弧焊机 综合 | 台班
13 | 折旧费(机械) | 元
14 | 检修费(机械) | 元
15 | 维护费(机械) | 元
16 | 电(机械) | kW·h
17 | 安拆及场外运输费(机械) | 元

## 35_表10_2_2-16 分部分项工程清单与计价表
【表10.2.2-16】
分部分项工程清单与计价表
单位(专业)工程名称:安装部分-11#传达室安装 | [5 empty] | 标段: |  |  | 第1页 共5页
序号 | 项目编码 | 项目名称 | 项目特征 | 计量 单位 | 工程量 | 金 额 (元) |  |  |  |  | 备注
[6 empty] | 综合单价 | 合价 | 其中
[8 empty] | 人工费 | 机械费 | 暂估价
|  | 1、电气 |  |  | 0
1 | 030404017128 | 配电箱 | 1、嵌入式成套配电箱安装 AL | 台 | 1
2 | 030411001091 | 配管 | 1、砖、混凝土结构暗配焊接钢管 SC50mm | m | 7.50
3 | 030411001092 | 配管 | 1、砖、混凝土结构暗配JDG管 DN20mm | m | 186.21
4 | 030411001093 | 配管 | 1、砖、混凝土结构暗配JDG管 DN25mm | m | 11.42
5 | 030411004101 | 配线 | 1、穿照明线 铜芯导线截面 WDZB-BYJ-2.5mm2 | m | 380.00
6 | 030411004102 | 配线 | 1、穿照明线 铜芯导线截面 WDZB-BYJR-2.5mm2 | m | 190.00
7 | 030411004103 | 配线 | 1、穿动力线 铜芯导线截面 WDZB-BYJ-4mm2 | m | 24.00
8 | 030411004104 | 配线 | 1、穿动力线 铜芯导线截面 WDZB-BYJR-4mm2 | m | 12.00
9 | 030412005029 | 荧光灯 | 1、荧光灯具安装 吸顶式单管 36W/840 含光源 | 套 | 5
10 | 030412005030 | 荧光灯 | 1、荧光灯具安装 吸顶式双管 2*36W/840 含光源 | 套 | 6
11 | 030412001020 | 普通灯具 | 1、吸顶灯具安装 1*18W 节能灯管 含光源 | 套 | 1
12 | 030404034035 | 照明开关 | 1、跷板暗开关单控 单联 | 个 | 1
本页小计
【表10.2.2-16】
分部分项工程清单与计价表
单位(专业)工程名称:安装部分-11#传达室安装 | [5 empty] | 标段: |  |  | 第2页 共5页
序号 | 项目编码 | 项目名称 | 项目特征 | 计量 单位 | 工程量 | 金 额 (元) |  |  |  |  | 备注
[6 empty] | 综合单价 | 合价 | 其中
[8 empty] | 人工费 | 机械费 | 暂估价
13 | 030404034036 | 照明开关 | 1、跷板暗开关单控 双联 | 个 | 1
14 | 030404034037 | 照明开关 | 1、跷板暗开关单控 三联 | 个 | 2
15 | 030404035031 | 插座 | 1、单相暗插座电流（16A） 三极插座 | 个 | 2
16 | 030404035032 | 插座 | 1、单相暗插座电流（16A） 热水器三极插座 | 个 | 1
17 | 030404035033 | 插座 | 1、单相带接地暗插座电流（10A）二三脚插座 | 个 | 11
18 | 030404035034 | 插座 | 1、单相带接地暗插座电流（20A）柜式空调插座 | 个 | 1
19 | 030414002012 | 送配电装置系统 | 1、送配电装置系统调试 1kV以下交流供电(综 合) | 系统 | 1
20 | 030411006035 | 接线盒 | 1、开关盒、插座盒安装 86型 | 个 | 20
21 | 030411006036 | 接线盒 | 1、暗装接线盒 86型接线盒含面板 | 个 | 35
22 | 030409005010 | 避雷网 | 1、避雷网安装 Φ12热镀锌圆钢（避雷网制作、安装、补刷（喷）油漆） | m | 87.36
23 | 030409006010 | 避雷针 | 1、避雷针制作 圆钢避雷小针制安针长（m）≤2 Φ12热镀锌圆钢 净高度0.3米 | 根 | 45
24 | 030409003010 | 避雷引下线 | 1、避雷引下线敷设 利用建筑结构钢筋引下 | m | 15.20
本页小计
【表10.2.2-16】
分部分项工程清单与计价表
单位(专业)工程名称:安装部分-11#传达室安装 | [5 empty] | 标段: |  |  | 第3页 共5页
序号 | 项目编码 | 项目名称 | 项目特征 | 计量 单位 | 工程量 | 金 额 (元) |  |  |  |  | 备注
[6 empty] | 综合单价 | 合价 | 其中
[8 empty] | 人工费 | 机械费 | 暂估价
25 | 030409008018 | 等电位端子箱、 测试板 | 1、总等电位箱暗装 MEB 2、接地跨接线安装 接地跨接线 | 台 | 1
26 | 030409008019 | 等电位端子箱、 测试板 | 1、局部电位箱暗装 LEB 2、接地跨接线安装 接地跨接线 | 台 | 1
27 | 030409004011 | 均压环 | 1、避雷网安装 均压环敷设利用基础梁钢筋2根≥Φ16钢筋 | m | 43.80
28 | 030409002016 | 接地母线 | 1、接地母线敷设 埋地敷设 -40*4热镀锌扁钢 | m | 2.00
29 | Z030409012010 | 利用卫生间底板钢筋网焊接 | 1、卫生间接地中的底板钢筋网焊接无论跨接或电焊 | m | 66.60
|  | 2、水卫 |  |  | 0
30 | 031004014033 | 给、排水附(配)件 | 1、防臭地漏安装 DN50 | 个 | 2
31 | 031004006011 | 大便器 | 1、蹲式大便器安装 含下水配件、冲洗阀等全部配件，详见设计 | 组 | 1
32 | 031004003005 | 洗脸盆 | 1、洗脸盆 台上式 含下水配件、水龙头等全部配件，详见设计 | 组 | 1
33 | 030817008105 | 套管制作安装 | 1、刚性防水套管制作、安装 DN100（穿基础） | 个 | 1
34 | 030817008106 | 套管制作安装 | 1、刚性防水套管制作、安装 DN50（穿基础） | 个 | 1
35 | 031006012002 | 热水器、开水炉 | 1、电热水器安装 60L 2KW | 台 | 1
本页小计
【表10.2.2-16】
分部分项工程清单与计价表
单位(专业)工程名称:安装部分-11#传达室安装 | [5 empty] | 标段: |  |  | 第4页 共5页
序号 | 项目编码 | 项目名称 | 项目特征 | 计量 单位 | 工程量 | 金 额 (元) |  |  |  |  | 备注
[6 empty] | 综合单价 | 合价 | 其中
[8 empty] | 人工费 | 机械费 | 暂估价
36 | 031004010003 | 淋浴器 | 1、成套淋浴器 手动开关冷热水 带花洒 | 套 | 1
37 | 031001006094 | 塑料管 | 室内塑料雨水管（粘接） PVC100 含雨水配件 | m | 20.92
38 | 031001006095 | 塑料管 | 1、室内塑料排水管（粘接） PVC100 | m | 3.88
39 | 031001006096 | 塑料管 | 1、室内塑料排水管（粘接） PVC50 | m | 6.32
40 | 031001006097 | 塑料管 | 1、室内PP-R塑料给水管（热熔连接） DN40 管道消毒、冲洗 水压试验 | m | 12.89
41 | 031001006098 | 塑料管 | 1、室内PP-R塑料给水管（热熔连接） DN15 管道消毒、冲洗 水压试验 | m | 4.07
42 | 031001006099 | 塑料管 | 1、室内PP-R塑料给水管（热熔连接） DN15 热水管 管道消毒、冲洗 水压试验 | m | 4.70
43 | 031003005003 | 塑料阀门 | 1、塑料阀门（热熔连接） DN40mm | 个 | 1
44 | 040101002032 | 挖沟槽土方 | 土方开挖回填夯实 | m3 | 2.50
|  | 3、空调 |  |  | 0
45 | 030701003032 | 空调器 | 1、成套分体式空调墙上安装 制冷量：7200W，单位制冷量：288W/m2 | 台 | 1
本页小计
【表10.2.2-16】
分部分项工程清单与计价表
单位(专业)工程名称:安装部分-11#传达室安装 | [5 empty] | 标段: |  |  | 第5页 共5页
序号 | 项目编码 | 项目名称 | 项目特征 | 计量 单位 | 工程量 | 金 额 (元) |  |  |  |  | 备注
[6 empty] | 综合单价 | 合价 | 其中
[8 empty] | 人工费 | 机械费 | 暂估价
46 | 030701003033 | 空调器 | 1、成套分体式空调墙上安装 制冷量：5000W，单位制冷量：278W/m2 | 台 | 1
47 | 030701003034 | 空调器 | 1、成套分体式空调墙上安装 制冷量：12000W，单位制冷量：235W/m2 | 台 | 1
48 | 030404019012 | 控制开关 | 1、空调温控开关（线控器） | 个 | 3
本页小计
合计

## 35_表10_2_2-16 施工技术措施项目清单与计价表
【表10.2.2-16】
施工技术措施项目清单与计价表
单位(专业)工程名称:安装部分-11#传达室安装 | [5 empty] | 标段: |  |  | 第1页 共1页
序号 | 项目编码 | 项目名称 | 项目特征 | 计量 单位 | 工程量 | 金 额 (元) |  |  |  |  | 备注
[6 empty] | 综合单价 | 合价 | 其中
[8 empty] | 人工费 | 机械费 | 暂估价
|  | 脚手架搭拆 |  |  | 0
1 | 031301017011 | 脚手架搭拆 | 脚手架搭拆费 | 项 | 1
本页小计
合计

## 35_表10_2_2-20 施工组织（总价）措施项目清单
【表10.2.2-20】
施工组织（总价）措施项目清单与计价表
工程名称:11#传达室安装 |  |  | 标段: | 第1页 共1页
序号 | 项目编号 | 项目名称 | 计算基础 | 费率 (%) | 金额 (元) | 备注
1 | 031302001001 | 安全文明施工费
1.1 |  | 安全文明施工基本费
2 | Z03130200801 | 提前竣工增加费
3 | 031302004001 | 二次搬运费
4 | 031302005001 | 冬雨季施工增加费
5 |  | 其他施工组织措施费
合 计

## 35_表10_2_2-21 其他项目清单与计价汇总表
【表10.2.2-21】
其他项目清单与计价汇总表
工程名称:11#传达室安装 |  | 标段: | 第1页 共1页
序号 | 项 目 名 称 | 金额(元) | 备注
1 | 暂列金额 | 0 | 明细详见表10.2.2-22
1.1 | 标化工地增加费 | 0 | 明细详见表10.2.2-22
1.2 | 优质工程增加费 | 0 | 明细详见表10.2.2-22
1.3 | 其他暂列金额 | 0 | 明细详见表10.2.2-22
2 | 暂估价 | 0
2.1 | 材料（设备）暂估价 | 0 | 明细详见表10.2.2-23
2.2 | 专业工程暂估价 | 0 | 明细详见表10.2.2-24
2.3 | 专项技术措施暂估价 | 0 | 明细详见表10.2.2-25
3 | 计日工 |  | 明细详见表10.2.2-26
4 | 总承包服务费 |  | 明细详见表10.2.2-27
合 计

## 35_表10_2_2-22 暂列金额明细表
【表10.2.2-22】
暂列金额明细表
工程名称:11#传达室安装 |  | 标段: |  | 第1页 共1页
序号 | 项 目 名 称 | 计量单位 | 暂定金额(元) | 备注
1 | 标化工地增加费 | 项
2 | 优质工程增加费 | 项
3 | 其他暂列金额 | 项 |  | 估算比例一般不高于5%
3.1 | 其他暂列金额 | 项
合计

## 35_表10_2_2-23 材料（工程设备）暂估单价表
【表10.2.2-23】
材料（工程设备）暂估单价表
单位(专业)工程名称:安装部分-11#传达室安装 |  |  |  | 标段: | 第1页 共1页
序号 | 材料（工程设备）名称、规格、型号 | 计量 单位 | 数量 | 单价 | 合价 | 备注
合计

## 35_表10_2_2-24 专业工程暂估价表
【表10.2.2-24】
专业工程暂估价表
单位(专业)工程名称:安装部分-11#传达室安装 |  | 标段: | 第1页 共1页
序号 | 工 程 名 称 | 工程内容 | 暂估金额(元) | 备注
合计

## 35_表10_2_2-25 专项技术措施暂估价表
【表10.2.2-25】
专项技术措施暂估价表
单位(专业)工程名称:安装部分-11#传达室安装 |  | 标段: | 第1页 共1页
序号 | 工 程 名 称 | 工程内容 | 暂估金额(元) | 备注
合计 |  |  | 0

## 35_表10_2_2-26 计日工表
【表10.2.2-26】
计 日 工 表
单位(专业)工程名称:安装部分-11#传达室安装 |  | 标段: |  | 第1页 共1页
编号 | 项 目 名 称 | 单位 | 数量 | 综合单价(元) | 合价(元)
一 | 人 工 | 元
1
2
3
4
5
人 工 小 计
二 | 材 料 | 元
1
2
3
4
5
材 料 小 计
三 | 施 工 机 械 | 元
1
2
3
4
5
施工机械小计
总 计

## 35_表10_2_2-27 总承包服务费计价表
【表10.2.2-27】
总承包服务费计价表
单位(专业)工程名称:安装部分-11#传达室安装 |  |  | 标段: |  | 第1页 共1页
序号 | 项目名称 | 项目价值(元) | 服务内容 | 计算基础 | 费率(%) | 金额(元)
1 | 发包人单独发包的专业工程
1.1 | 专业发包工程管理费
2 | 发包人提供材料(设备)
2.1 | 甲供材料设备保管费
| 合计 | - | - |  | -

## 35_表10_2_2-29 主要工日一览表
【表10.2.2-29】
主要工日一览表
工程名称:11#传达室安装 |  |  | 标段: |  | 第1页 共1页
序号 | 工日名称（类别） | 单位 | 数量 | 单价(元) | 合价（元） | 备注
1 | 二类人工 | 工日

## 35_表10_2_2-30 发包人提供材料和设备一览表
【表10.2.2-30】
发包人提供材料和设备一览表
工程名称:11#传达室安装 |  |  | 标段: |  |  | 第1页 共1页
序号 | 材料(设备)名称、规格、型号 | 单位 | 数量 | 单价 (元) | 交货 方式 | 送达 地点 | 备注

## 35_表10_2_2-31 主要材料和工程设备一览表
【表10.2.2-31】
主要材料和工程设备一览表
工程名称:11#传达室安装 |  |  |  | 标段: |  | 第1页 共1页
序号 | 名称、规格、型号 | 单位 | 数量 | 单价(元) | 合价（元） | 备注
1 | 塑料排水管DN100 | m
2 | 瓷蹲式大便器 | 个

## 35_表10_2_2-32 主要机械台班一览表
【表10.2.2-32】
主要机械台班一览表
工程名称:11#传达室安装 |  |  | 标段: |  | 第1页 共1页
序号 | 机械名称、规格、型号 | 单位 | 数 量 | 单价(元) | 合价（元） | 备注
1 | 电能校验仪 ST9040 | 台班
2 | 电压、电流互感升流器 HJ-12E | 台班
3 | 数字万用表 F-87 | 台班
4 | 电缆测试仪 | 台班
5 | 其他机械费 | 元
6 | 普通车床630×2000mm | 台班
7 | 管子切断套丝机159mm | 台班
8 | 钢材电动煨弯机500以内mm | 台班
9 | 电焊条烘干箱60×50×75cm3 | 台班
10 | 试压泵3MPa | 台班
11 | 电焊机 （综合） | 台班
12 | 弧焊机 综合 | 台班
13 | 折旧费(机械) | 元
14 | 检修费(机械) | 元
15 | 维护费(机械) | 元
16 | 电(机械) | kW·h
17 | 安拆及场外运输费(机械) | 元

## 36_表10_2_2-16 分部分项工程清单与计价表
【表10.2.2-16】
分部分项工程清单与计价表
单位(专业)工程名称:安装部分-12#传达室安装 | [5 empty] | 标段: |  |  | 第1页 共6页
序号 | 项目编码 | 项目名称 | 项目特征 | 计量 单位 | 工程量 | 金 额 (元) |  |  |  |  | 备注
[6 empty] | 综合单价 | 合价 | 其中
[8 empty] | 人工费 | 机械费 | 暂估价
|  | 1、电气 |  |  | 0
1 | 030404017129 | 配电箱 | 1、嵌入式成套配电箱安装 ATxk--详见设计系统图 | 台 | 1
2 | 030404017130 | 配电箱 | 1、嵌入式成套配电箱安装 ATjk--详见设计系统图 | 台 | 1
3 | 030404017131 | 配电箱 | 1、嵌入式成套配电箱安装 AL | 台 | 1
4 | 030411001094 | 配管 | 1、砖、混凝土结构暗配焊接钢管 SC50mm | m | 25.53
5 | 030411001095 | 配管 | 1、砖、混凝土结构暗配JDG管 DN20mm | m | 167.96
6 | 030411001096 | 配管 | 1、砖、混凝土结构暗配JDG管 DN25mm | m | 19.46
7 | 030411004105 | 配线 | 1、穿照明线 铜芯导线截面 WDZB-BYJ-2.5mm2 | m | 407.14
8 | 030411004106 | 配线 | 1、穿照明线 铜芯导线截面 WDZB-BYJR-2.5mm2 | m | 168.57
9 | 030411004107 | 配线 | 1、穿动力线 铜芯导线截面 WDZB-BYJ-4mm2 | m | 55.60
10 | 030411004108 | 配线 | 1、穿动力线 铜芯导线截面 WDZB-BYJR-4mm2 | m | 5.30
11 | 030408001097 | 电力电缆 | 1、铜芯电力电缆敷设 电缆 WDZB-YJV-4*16+1*16mm2 | m | 10.00
本页小计
【表10.2.2-16】
分部分项工程清单与计价表
单位(专业)工程名称:安装部分-12#传达室安装 | [5 empty] | 标段: |  |  | 第2页 共6页
序号 | 项目编码 | 项目名称 | 项目特征 | 计量 单位 | 工程量 | 金 额 (元) |  |  |  |  | 备注
[6 empty] | 综合单价 | 合价 | 其中
[8 empty] | 人工费 | 机械费 | 暂估价
12 | 030408006055 | 电力电缆头 | 1、户内干包式电力电缆头制作、安装 干包终端头 WDZB-YJV-4*16+1*16mm2 | 个 | 2
13 | 030412005031 | 荧光灯 | 1、荧光灯具安装 吸顶式单管 36W/840 含光源 | 套 | 2
14 | 030412005032 | 荧光灯 | 1、荧光灯具安装 吸顶式双管 2*36W/840 含光源 | 套 | 2
15 | 030412005033 | 荧光灯 | 1、应急荧光灯具安装 吸顶式双管 2*36W/840 含光源 | 套 | 6
16 | 030412001021 | 普通灯具 | 1、吸顶灯具安装 1*18W 节能灯管 含光源 | 套 | 1
17 | 030404034038 | 照明开关 | 1、跷板暗开关单控 单联 | 个 | 3
18 | 030404034039 | 照明开关 | 1、跷板暗开关单控 双联 | 个 | 1
19 | 030404034040 | 照明开关 | 1、跷板暗开关单控 三联 | 个 | 1
20 | 030404035035 | 插座 | 1、单相暗插座电流（16A） 三极插座 | 个 | 3
21 | 030404035036 | 插座 | 1、单相暗插座电流（16A） 热水器三极插座 | 个 | 1
22 | 030404035037 | 插座 | 1、单相带接地暗插座电流（10A）二三脚插座 | 个 | 12
23 | 030404035038 | 插座 | 1、单相带接地暗插座电流（20A）柜式空调插座 | 个 | 1
本页小计
【表10.2.2-16】
分部分项工程清单与计价表
单位(专业)工程名称:安装部分-12#传达室安装 | [5 empty] | 标段: |  |  | 第3页 共6页
序号 | 项目编码 | 项目名称 | 项目特征 | 计量 单位 | 工程量 | 金 额 (元) |  |  |  |  | 备注
[6 empty] | 综合单价 | 合价 | 其中
[8 empty] | 人工费 | 机械费 | 暂估价
24 | 030414002013 | 送配电装置系统 | 1、送配电装置系统调试 1kV以下交流供电(综 合) | 系统 | 2
25 | 030411006037 | 接线盒 | 1、开关盒、插座盒安装 86型 | 个 | 22
26 | 030411006038 | 接线盒 | 1、暗装接线盒 86型接线盒含面板 | 个 | 40
27 | 030409005011 | 避雷网 | 1、避雷网安装 Φ12热镀锌圆钢（避雷网制作、安装、补刷（喷）油漆） | m | 87.36
28 | 030409006011 | 避雷针 | 1、避雷针制作 圆钢避雷小针制安针长（m）≤2 Φ12热镀锌圆钢 净高度0.3米 | 根 | 45
29 | 030409003011 | 避雷引下线 | 1、避雷引下线敷设 利用建筑结构钢筋引下 | m | 15.20
30 | 030409008020 | 等电位端子箱、 测试板 | 1、总等电位箱暗装 MEB 2、接地跨接线安装 接地跨接线 | 台 | 2
31 | 030409008021 | 等电位端子箱、 测试板 | 1、局部电位箱暗装 LEB 2、接地跨接线安装 接地跨接线 | 台 | 1
32 | 030409004012 | 均压环 | 1、避雷网安装 均压环敷设利用基础梁钢筋2根≥Φ16钢筋 | m | 52.20
33 | 030409002017 | 接地母线 | 1、接地母线敷设 埋地敷设 -40*4热镀锌扁钢 | m | 2.00
34 | Z030409012011 | 利用卫生间底板钢筋网焊接 | 1、卫生间接地中的底板钢筋网焊接无论跨接或电焊 | m | 66.60
|  | 2、水卫 |  |  | 0
本页小计
【表10.2.2-16】
分部分项工程清单与计价表
单位(专业)工程名称:安装部分-12#传达室安装 | [5 empty] | 标段: |  |  | 第4页 共6页
序号 | 项目编码 | 项目名称 | 项目特征 | 计量 单位 | 工程量 | 金 额 (元) |  |  |  |  | 备注
[6 empty] | 综合单价 | 合价 | 其中
[8 empty] | 人工费 | 机械费 | 暂估价
35 | 031004014034 | 给、排水附(配)件 | 1、防臭地漏安装 DN50 | 个 | 2
36 | 031004006012 | 大便器 | 1、蹲式大便器安装 含下水配件、冲洗阀等全部配件，详见设计 | 组 | 1
37 | 031004003006 | 洗脸盆 | 1、洗脸盆 台上式 含下水配件、水龙头等全部配件，详见设计 | 组 | 1
38 | 030817008107 | 套管制作安装 | 1、刚性防水套管制作、安装 DN100（穿基础） | 个 | 1
39 | 030817008108 | 套管制作安装 | 1、刚性防水套管制作、安装 DN50（穿基础） | 个 | 1
40 | 031006012003 | 热水器、开水炉 | 1、电热水器安装 60L 2KW | 台 | 1
41 | 031004010004 | 淋浴器 | 1、成套淋浴器 手动开关冷热水 带花洒 | 套 | 1
42 | 031001006100 | 塑料管 | 室内塑料雨水管（粘接） PVC100 含雨水配件 | m | 20.92
43 | 031001006101 | 塑料管 | 1、室内塑料排水管（粘接） PVC100 | m | 3.88
44 | 031001006102 | 塑料管 | 1、室内塑料排水管（粘接） PVC50 | m | 6.32
45 | 031001006103 | 塑料管 | 1、室内PP-R塑料给水管（热熔连接） DN40 管道消毒、冲洗 水压试验 | m | 12.89
本页小计
【表10.2.2-16】
分部分项工程清单与计价表
单位(专业)工程名称:安装部分-12#传达室安装 | [5 empty] | 标段: |  |  | 第5页 共6页
序号 | 项目编码 | 项目名称 | 项目特征 | 计量 单位 | 工程量 | 金 额 (元) |  |  |  |  | 备注
[6 empty] | 综合单价 | 合价 | 其中
[8 empty] | 人工费 | 机械费 | 暂估价
46 | 031001006104 | 塑料管 | 1、室内PP-R塑料给水管（热熔连接） DN15 管道消毒、冲洗 水压试验 | m | 4.07
47 | 031001006105 | 塑料管 | 1、室内PP-R塑料给水管（热熔连接） DN15 热水管 管道消毒、冲洗 水压试验 | m | 4.70
48 | 031003005004 | 塑料阀门 | 1、塑料阀门（热熔连接） DN40mm | 个 | 1
49 | 040101002033 | 挖沟槽土方 | 土方开挖回填夯实 | m3 | 2.50
|  | 3、空调 |  |  | 0
50 | 030701003035 | 空调器 | 1、成套分体式空调墙上安装 制冷量：5000W，单位制冷量：431W/m2 | 台 | 1
51 | 030701003036 | 空调器 | 1、成套分体式空调墙上安装 制冷量：5000W，单位制冷量：397W/m2 | 台 | 1
52 | 030701003037 | 空调器 | 1、成套分体式空调墙上安装 制冷量：5000W，单位制冷量：278W/m2 | 台 | 1
53 | 030701003038 | 空调器 | 1、成套分体式空调墙上安装 制冷量：12000W，单位制冷量：235W/m2 | 台 | 1
54 | 030404019013 | 控制开关 | 1、空调温控开关（线控器） | 个 | 4
|  | 4、弱电机房 |  |  | 0
本页小计
【表10.2.2-16】
分部分项工程清单与计价表
单位(专业)工程名称:安装部分-12#传达室安装 | [5 empty] | 标段: |  |  | 第6页 共6页
序号 | 项目编码 | 项目名称 | 项目特征 | 计量 单位 | 工程量 | 金 额 (元) |  |  |  |  | 备注
[6 empty] | 综合单价 | 合价 | 其中
[8 empty] | 人工费 | 机械费 | 暂估价
55 | 030904014001 | 消防广播及对讲电话主机（柜） | 1、火灾自动报警控制器（联动式、柜式）JB-3208-12：消防专用电话总机 HJ-1756、联动外控电源盘 DDY-8A。 1#柜 | 台 | 1
56 | 030904014002 | 消防广播及对讲电话主机（柜） | 1、消防应急广播主机：HJ-1757 2#柜 | 台 | 1
57 | 030904011001 | 手动直接控制盘 | 1、手动直接控制盘、火灾报警传输设备、消防水池及水箱水位数量表 3#柜 | 台 | 1
58 | 030904011002 | 电气火灾监控器 | 1、电气火灾监控器、消防电源监控器 4#柜 | 台 | 1
59 | 030904011003 | 可燃气体报警控制器 | 1、可燃气体报警控制器、消应急照明控制器 5#柜 | 台 | 1
60 | 030904011004 | 气体灭火控制器 | 1、气体灭火控制器、防火门监控控制器 6#柜 | 台 | 1
本页小计
合计

## 36_表10_2_2-16 施工技术措施项目清单与计价表
【表10.2.2-16】
施工技术措施项目清单与计价表
单位(专业)工程名称:安装部分-12#传达室安装 | [5 empty] | 标段: |  |  | 第1页 共1页
序号 | 项目编码 | 项目名称 | 项目特征 | 计量 单位 | 工程量 | 金 额 (元) |  |  |  |  | 备注
[6 empty] | 综合单价 | 合价 | 其中
[8 empty] | 人工费 | 机械费 | 暂估价
|  | 脚手架搭拆 |  |  | 0
1 | 031301017012 | 脚手架搭拆 | 脚手架搭拆费 | 项 | 1
本页小计
合计

## 36_表10_2_2-20 施工组织（总价）措施项目清单
【表10.2.2-20】
施工组织（总价）措施项目清单与计价表
工程名称:12#传达室安装 |  |  | 标段: | 第1页 共1页
序号 | 项目编号 | 项目名称 | 计算基础 | 费率 (%) | 金额 (元) | 备注
1 | 031302001001 | 安全文明施工费
1.1 |  | 安全文明施工基本费
2 | Z03130200801 | 提前竣工增加费
3 | 031302004001 | 二次搬运费
4 | 031302005001 | 冬雨季施工增加费
5 |  | 其他施工组织措施费
合 计

## 36_表10_2_2-21 其他项目清单与计价汇总表
【表10.2.2-21】
其他项目清单与计价汇总表
工程名称:12#传达室安装 |  | 标段: | 第1页 共1页
序号 | 项 目 名 称 | 金额(元) | 备注
1 | 暂列金额 | 0 | 明细详见表10.2.2-22
1.1 | 标化工地增加费 | 0 | 明细详见表10.2.2-22
1.2 | 优质工程增加费 | 0 | 明细详见表10.2.2-22
1.3 | 其他暂列金额 | 0 | 明细详见表10.2.2-22
2 | 暂估价 | 0
2.1 | 材料（设备）暂估价 | 0 | 明细详见表10.2.2-23
2.2 | 专业工程暂估价 | 0 | 明细详见表10.2.2-24
2.3 | 专项技术措施暂估价 | 0 | 明细详见表10.2.2-25
3 | 计日工 |  | 明细详见表10.2.2-26
4 | 总承包服务费 |  | 明细详见表10.2.2-27
合 计

## 36_表10_2_2-22 暂列金额明细表
【表10.2.2-22】
暂列金额明细表
工程名称:12#传达室安装 |  | 标段: |  | 第1页 共1页
序号 | 项 目 名 称 | 计量单位 | 暂定金额(元) | 备注
1 | 标化工地增加费 | 项
2 | 优质工程增加费 | 项
3 | 其他暂列金额 | 项 |  | 估算比例一般不高于5%
3.1 | 其他暂列金额 | 项
合计

## 36_表10_2_2-23 材料（工程设备）暂估单价表
【表10.2.2-23】
材料（工程设备）暂估单价表
单位(专业)工程名称:安装部分-12#传达室安装 |  |  |  | 标段: | 第1页 共1页
序号 | 材料（工程设备）名称、规格、型号 | 计量 单位 | 数量 | 单价 | 合价 | 备注
合计

## 36_表10_2_2-24 专业工程暂估价表
【表10.2.2-24】
专业工程暂估价表
单位(专业)工程名称:安装部分-12#传达室安装 |  | 标段: | 第1页 共1页
序号 | 工 程 名 称 | 工程内容 | 暂估金额(元) | 备注
合计

## 36_表10_2_2-25 专项技术措施暂估价表
【表10.2.2-25】
专项技术措施暂估价表
单位(专业)工程名称:安装部分-12#传达室安装 |  | 标段: | 第1页 共1页
序号 | 工 程 名 称 | 工程内容 | 暂估金额(元) | 备注
合计 |  |  | 0

## 36_表10_2_2-26 计日工表
【表10.2.2-26】
计 日 工 表
单位(专业)工程名称:安装部分-12#传达室安装 |  | 标段: |  | 第1页 共1页
编号 | 项 目 名 称 | 单位 | 数量 | 综合单价(元) | 合价(元)
一 | 人 工 | 元
1
2
3
4
5
人 工 小 计
二 | 材 料 | 元
1
2
3
4
5
材 料 小 计
三 | 施 工 机 械 | 元
1
2
3
4
5
施工机械小计
总 计

## 36_表10_2_2-27 总承包服务费计价表
【表10.2.2-27】
总承包服务费计价表
单位(专业)工程名称:安装部分-12#传达室安装 |  |  | 标段: |  | 第1页 共1页
序号 | 项目名称 | 项目价值(元) | 服务内容 | 计算基础 | 费率(%) | 金额(元)
1 | 发包人单独发包的专业工程
1.1 | 专业发包工程管理费
2 | 发包人提供材料(设备)
2.1 | 甲供材料设备保管费
| 合计 | - | - |  | -

## 36_表10_2_2-29 主要工日一览表
【表10.2.2-29】
主要工日一览表
工程名称:12#传达室安装 |  |  | 标段: |  | 第1页 共1页
序号 | 工日名称（类别） | 单位 | 数量 | 单价(元) | 合价（元） | 备注
1 | 二类人工 | 工日

## 36_表10_2_2-30 发包人提供材料和设备一览表
【表10.2.2-30】
发包人提供材料和设备一览表
工程名称:12#传达室安装 |  |  | 标段: |  |  | 第1页 共1页
序号 | 材料(设备)名称、规格、型号 | 单位 | 数量 | 单价 (元) | 交货 方式 | 送达 地点 | 备注

## 36_表10_2_2-31 主要材料和工程设备一览表
【表10.2.2-31】
主要材料和工程设备一览表
工程名称:12#传达室安装 |  |  |  | 标段: |  | 第1页 共1页
序号 | 名称、规格、型号 | 单位 | 数量 | 单价(元) | 合价（元） | 备注
1 | 塑料排水管DN100 | m
2 | 瓷蹲式大便器 | 个

## 36_表10_2_2-32 主要机械台班一览表
【表10.2.2-32】
主要机械台班一览表
工程名称:12#传达室安装 |  |  | 标段: |  | 第1页 共1页
序号 | 机械名称、规格、型号 | 单位 | 数 量 | 单价(元) | 合价（元） | 备注
1 | 电能校验仪 ST9040 | 台班
2 | 电压、电流互感升流器 HJ-12E | 台班
3 | 数字万用表 F-87 | 台班
4 | 电缆测试仪 | 台班
5 | 其他机械费 | 元
6 | 汽车式起重机8t | 台班
7 | 载货汽车5t | 台班
8 | 普通车床630×2000mm | 台班
9 | 管子切断套丝机159mm | 台班
10 | 钢材电动煨弯机500以内mm | 台班
11 | 电焊条烘干箱60×50×75cm3 | 台班
12 | 试压泵3MPa | 台班
13 | 手持式万用表 | 台班
14 | 电焊机 （综合） | 台班
15 | 弧焊机 综合 | 台班
16 | 折旧费(机械) | 元
17 | 检修费(机械) | 元
18 | 维护费(机械) | 元
19 | 电(机械) | kW·h
20 | 安拆及场外运输费(机械) | 元

## 37_表10_2_2-16 分部分项工程清单与计价表
【表10.2.2-16】
分部分项工程清单与计价表
单位(专业)工程名称:安装部分-13#垃圾清运房安装 | [5 empty] | 标段: |  |  | 第1页 共3页
序号 | 项目编码 | 项目名称 | 项目特征 | 计量 单位 | 工程量 | 金 额 (元) |  |  |  |  | 备注
[6 empty] | 综合单价 | 合价 | 其中
[8 empty] | 人工费 | 机械费 | 暂估价
|  | 1、电气 |  |  | 0
1 | 030404017132 | 配电箱 | 1、嵌入式成套配电箱安装 AL | 台 | 1
2 | 030411001097 | 配管 | 1、砖、混凝土结构暗配焊接钢管 SC32mm | m | 8.56
3 | 030411001098 | 配管 | 1、砖、混凝土结构暗配JDG管 DN20mm | m | 27.65
4 | 030411004109 | 配线 | 1、穿照明线 铜芯导线截面 WDZB-BYJ-2.5mm2 | m | 60.00
5 | 030411004110 | 配线 | 1、穿照明线 铜芯导线截面 WDZB-BYJR-2.5mm2 | m | 30.00
6 | 030412005034 | 荧光灯 | 1、荧光灯具安装 吸顶式单管 36W/840 含光源 | 套 | 6
7 | 030404034041 | 照明开关 | 1、跷板暗开关单控 单联 | 个 | 4
8 | 030404034042 | 照明开关 | 1、跷板暗开关单控 双联 | 个 | 1
9 | 030404035039 | 插座 | 1、单相带接地暗插座电流（10A）二三脚插座 | 个 | 1
10 | 030414002014 | 送配电装置系统 | 1、送配电装置系统调试 1kV以下交流供电(综 合) | 系统 | 1
11 | 030411006039 | 接线盒 | 1、开关盒、插座盒安装 86型 | 个 | 6
12 | 030411006040 | 接线盒 | 1、暗装接线盒 86型接线盒含面板 | 个 | 13
本页小计
【表10.2.2-16】
分部分项工程清单与计价表
单位(专业)工程名称:安装部分-13#垃圾清运房安装 | [5 empty] | 标段: |  |  | 第2页 共3页
序号 | 项目编码 | 项目名称 | 项目特征 | 计量 单位 | 工程量 | 金 额 (元) |  |  |  |  | 备注
[6 empty] | 综合单价 | 合价 | 其中
[8 empty] | 人工费 | 机械费 | 暂估价
13 | 030409005012 | 避雷网 | 1、避雷网安装 Φ12热镀锌圆钢（避雷网制作、安装、补刷（喷）油漆） | m | 65.76
14 | 030409006012 | 避雷针 | 1、避雷针制作 圆钢避雷小针制安针长（m）≤2 Φ12热镀锌圆钢 净高度0.3米 | 根 | 34
15 | 030409003012 | 避雷引下线 | 1、避雷引下线敷设 利用建筑结构钢筋引下 | m | 15.20
16 | 030409008022 | 等电位端子箱、 测试板 | 1、总等电位箱暗装 MEB 2、接地跨接线安装 接地跨接线 | 台 | 1
17 | 030409004013 | 均压环 | 1、避雷网安装 均压环敷设利用基础梁钢筋2根≥Φ16钢筋 | m | 33.04
18 | 030409002018 | 接地母线 | 1、接地母线敷设 埋地敷设 -40*4热镀锌扁钢 | m | 2.00
|  | 2、水卫 |  |  | 0
19 | 031004014035 | 给、排水附(配)件 | 1、网框地漏安装 DN150mm | 个 | 1
20 | 030817008109 | 套管制作安装 | 1、刚性防水套管制作、安装 DN150（穿基础） | 个 | 1
21 | 030817008110 | 套管制作安装 | 1、刚性防水套管制作、安装 DN50（穿基础） | 个 | 1
22 | 031001006106 | 塑料管 | 室内塑料雨水管（粘接） PVC100 含雨水配件 | m | 20.92
23 | 031001006107 | 塑料管 | 1、室内塑料排水管（粘接） DN150mm | m | 3.20
本页小计
【表10.2.2-16】
分部分项工程清单与计价表
单位(专业)工程名称:安装部分-13#垃圾清运房安装 | [5 empty] | 标段: |  |  | 第3页 共3页
序号 | 项目编码 | 项目名称 | 项目特征 | 计量 单位 | 工程量 | 金 额 (元) |  |  |  |  | 备注
[6 empty] | 综合单价 | 合价 | 其中
[8 empty] | 人工费 | 机械费 | 暂估价
24 | 031001006108 | 塑料管 | 1、室内塑料排水管（粘接） PVC50 | m | 1.05
25 | 031001006109 | 塑料管 | 1、室内PP-R塑料给水管（热熔连接） DN25 管道消毒、冲洗 水压试验 | m | 10.88
26 | 031003001056 | 真空破坏管 | 1、真空破坏管安装 DN25mm | 个 | 1
27 | 031003005005 | 塑料阀门 | 1、塑料阀门（热熔连接） DN25mm | 个 | 1
28 | 040101002034 | 挖沟槽土方 | 土方开挖回填夯实 | m3 | 2.50
本页小计
合计

## 37_表10_2_2-16 施工技术措施项目清单与计价表
【表10.2.2-16】
施工技术措施项目清单与计价表
单位(专业)工程名称:安装部分-13#垃圾清运房安装 | [5 empty] | 标段: |  |  | 第1页 共1页
序号 | 项目编码 | 项目名称 | 项目特征 | 计量 单位 | 工程量 | 金 额 (元) |  |  |  |  | 备注
[6 empty] | 综合单价 | 合价 | 其中
[8 empty] | 人工费 | 机械费 | 暂估价
|  | 脚手架搭拆 |  |  | 0
1 | 031301017013 | 脚手架搭拆 | 脚手架搭拆费 | 项 | 1
本页小计
合计

## 37_表10_2_2-20 施工组织（总价）措施项目清单
【表10.2.2-20】
施工组织（总价）措施项目清单与计价表
工程名称:13#垃圾清运房安装 |  |  | 标段: | 第1页 共1页
序号 | 项目编号 | 项目名称 | 计算基础 | 费率 (%) | 金额 (元) | 备注
1 | 031302001001 | 安全文明施工费
1.1 |  | 安全文明施工基本费
2 | Z03130200801 | 提前竣工增加费
3 | 031302004001 | 二次搬运费
4 | 031302005001 | 冬雨季施工增加费
5 |  | 其他施工组织措施费
合 计

## 37_表10_2_2-21 其他项目清单与计价汇总表
【表10.2.2-21】
其他项目清单与计价汇总表
工程名称:13#垃圾清运房安装 |  | 标段: | 第1页 共1页
序号 | 项 目 名 称 | 金额(元) | 备注
1 | 暂列金额 | 0 | 明细详见表10.2.2-22
1.1 | 标化工地增加费 | 0 | 明细详见表10.2.2-22
1.2 | 优质工程增加费 | 0 | 明细详见表10.2.2-22
1.3 | 其他暂列金额 | 0 | 明细详见表10.2.2-22
2 | 暂估价 | 0
2.1 | 材料（设备）暂估价 | 0 | 明细详见表10.2.2-23
2.2 | 专业工程暂估价 | 0 | 明细详见表10.2.2-24
2.3 | 专项技术措施暂估价 | 0 | 明细详见表10.2.2-25
3 | 计日工 |  | 明细详见表10.2.2-26
4 | 总承包服务费 |  | 明细详见表10.2.2-27
合 计

## 37_表10_2_2-22 暂列金额明细表
【表10.2.2-22】
暂列金额明细表
工程名称:13#垃圾清运房安装 |  | 标段: |  | 第1页 共1页
序号 | 项 目 名 称 | 计量单位 | 暂定金额(元) | 备注
1 | 标化工地增加费 | 项
2 | 优质工程增加费 | 项
3 | 其他暂列金额 | 项 |  | 估算比例一般不高于5%
3.1 | 其他暂列金额 | 项
合计

## 37_表10_2_2-23 材料（工程设备）暂估单价表
【表10.2.2-23】
材料（工程设备）暂估单价表
单位(专业)工程名称:安装部分-13#垃圾清运房安装 |  |  |  | 标段: | 第1页 共1页
序号 | 材料（工程设备）名称、规格、型号 | 计量 单位 | 数量 | 单价 | 合价 | 备注
合计

## 37_表10_2_2-24 专业工程暂估价表
【表10.2.2-24】
专业工程暂估价表
单位(专业)工程名称:安装部分-13#垃圾清运房安装 |  | 标段: | 第1页 共1页
序号 | 工 程 名 称 | 工程内容 | 暂估金额(元) | 备注
合计

## 37_表10_2_2-25 专项技术措施暂估价表
【表10.2.2-25】
专项技术措施暂估价表
单位(专业)工程名称:安装部分-13#垃圾清运房安装 |  | 标段: | 第1页 共1页
序号 | 工 程 名 称 | 工程内容 | 暂估金额(元) | 备注
合计 |  |  | 0

## 37_表10_2_2-26 计日工表
【表10.2.2-26】
计 日 工 表
单位(专业)工程名称:安装部分-13#垃圾清运房安装 |  | 标段: |  | 第1页 共1页
编号 | 项 目 名 称 | 单位 | 数量 | 综合单价(元) | 合价(元)
一 | 人 工 | 元
1
2
3
4
5
人 工 小 计
二 | 材 料 | 元
1
2
3
4
5
材 料 小 计
三 | 施 工 机 械 | 元
1
2
3
4
5
施工机械小计
总 计

## 37_表10_2_2-27 总承包服务费计价表
【表10.2.2-27】
总承包服务费计价表
单位(专业)工程名称:安装部分-13#垃圾清运房安装 |  |  | 标段: |  | 第1页 共1页
序号 | 项目名称 | 项目价值(元) | 服务内容 | 计算基础 | 费率(%) | 金额(元)
1 | 发包人单独发包的专业工程
1.1 | 专业发包工程管理费
2 | 发包人提供材料(设备)
2.1 | 甲供材料设备保管费
| 合计 | - | - |  | -

## 37_表10_2_2-29 主要工日一览表
【表10.2.2-29】
主要工日一览表
工程名称:13#垃圾清运房安装 |  |  | 标段: |  | 第1页 共1页
序号 | 工日名称（类别） | 单位 | 数量 | 单价(元) | 合价（元） | 备注
1 | 二类人工 | 工日

## 37_表10_2_2-30 发包人提供材料和设备一览表
【表10.2.2-30】
发包人提供材料和设备一览表
工程名称:13#垃圾清运房安装 |  |  | 标段: |  |  | 第1页 共1页
序号 | 材料(设备)名称、规格、型号 | 单位 | 数量 | 单价 (元) | 交货 方式 | 送达 地点 | 备注

## 37_表10_2_2-31 主要材料和工程设备一览表
【表10.2.2-31】
主要材料和工程设备一览表
工程名称:13#垃圾清运房安装 |  |  |  | 标段: |  | 第1页 共1页
序号 | 名称、规格、型号 | 单位 | 数量 | 单价(元) | 合价（元） | 备注
1 | 塑料排水管DN100 | m

## 37_表10_2_2-32 主要机械台班一览表
【表10.2.2-32】
主要机械台班一览表
工程名称:13#垃圾清运房安装 |  |  | 标段: |  | 第1页 共1页
序号 | 机械名称、规格、型号 | 单位 | 数 量 | 单价(元) | 合价（元） | 备注
1 | 电能校验仪 ST9040 | 台班
2 | 电压、电流互感升流器 HJ-12E | 台班
3 | 数字万用表 F-87 | 台班
4 | 电缆测试仪 | 台班
5 | 其他机械费 | 元
6 | 普通车床630×2000mm | 台班
7 | 管子切断套丝机159mm | 台班
8 | 钢材电动煨弯机500以内mm | 台班
9 | 电焊条烘干箱60×50×75cm3 | 台班
10 | 试压泵3MPa | 台班
11 | 电焊机 （综合） | 台班
12 | 弧焊机 综合 | 台班

## 38_表10_2_2-16 分部分项工程清单与计价表
【表10.2.2-16】
分部分项工程清单与计价表
单位(专业)工程名称:安装部分-4#专业教室装饰安装 | [5 empty] | 标段: |  |  | 第1页 共3页
序号 | 项目编码 | 项目名称 | 项目特征 | 计量 单位 | 工程量 | 金 额 (元) |  |  |  |  | 备注
[6 empty] | 综合单价 | 合价 | 其中
[8 empty] | 人工费 | 机械费 | 暂估价
1 | 030412005035 | 100*1200mm灯盘 | 1、100*1200mm灯盘安装 含光源-详见设计 | 套 | 40
2 | 030412005036 | 150*1200mm双管格栅灯 | 1、150*1200mm双管格栅灯安装 含光源-详见设计 | 套 | 36
3 | 030412005037 | 300*1200mm灯盘 | 1、300*1200mm灯盘安装 含光源-详见设计 | 套 | 32
4 | 030412005038 | 600*600mm灯盘 | 1、600*600mm灯盘安装 含光源-详见设计 | 套 | 48
5 | 030412005039 | 3030*100mm条形灯 | 1、3030*100mm条形灯安装 含光源-详见设计 | 套 | 4
6 | 030412005040 | 5050*100mm条形灯 | 1、5050*100mm条形灯安装 含光源-详见设计 | 套 | 3
7 | 030412004055 | 装饰灯 | 1、疏散出口标志灯、安全出口标志灯安装 墙壁式 LED 1W 巡检、常亮、频闪 门框上方0.2米壁挂 | 套 | 3
8 | 030412004056 | 装饰灯 | 1、消防应急照明灯具安装 吸顶式 LED 6W 巡检、开灯、灭灯 | 套 | 26
9 | 030412004057 | 装饰灯 | 1、消防应急照明灯具安装 LED 3W 巡检、开灯、灭灯 底距地2.5米壁挂 | 套 | 7
10 | 030412004058 | 装饰灯 | 1、楼层显示灯安装 墙壁式 LED 1W | 套 | 4
11 | 030412004059 | 装饰灯 | 1、楼层显示灯安装 吊杆式 LED 1W | 套 | 3
本页小计
【表10.2.2-16】
分部分项工程清单与计价表
单位(专业)工程名称:安装部分-4#专业教室装饰安装 | [5 empty] | 标段: |  |  | 第2页 共3页
序号 | 项目编码 | 项目名称 | 项目特征 | 计量 单位 | 工程量 | 金 额 (元) |  |  |  |  | 备注
[6 empty] | 综合单价 | 合价 | 其中
[8 empty] | 人工费 | 机械费 | 暂估价
12 | 030412004060 | 装饰灯 | 1、单向疏散指示灯安装 墙壁式 LED 1W 巡检、常亮、频闪 底距地0.5米壁挂 | 套 | 19
13 | 030412001022 | 普通灯具 | 1、吸顶灯具安装 1*18 节能灯管 吸顶安装 含光源 | 套 | 8
14 | 030412004061 | 装饰灯 | 1、筒灯安装 嵌入式 220V 12W LED 含光源 | 套 | 124
15 | 030404034043 | 照明开关 | 1、单极声光控开关安装 | 个 | 6
16 | 030404034044 | 照明开关 | 1、跷板暗开关单控 双联 | 个 | 23
17 | 030404034045 | 照明开关 | 1、跷板暗开关单控 三联 | 个 | 5
18 | 030404034046 | 照明开关 | 1、跷板暗开关单控 单联 | 个 | 2
19 | 030404035040 | 插座 | 1、单相带接地暗插座电流（10A）二三脚插座 | 个 | 100
20 | 030411001099 | 配管 | 1、砖、混凝土结构暗配JDG管 DN20mm | m | 1606.97
21 | 030411001100 | 配管 | 1、吊顶内敷设可挠金属套管 规格15＃ | m | 178.50
22 | 030411001101 | 配管 | 1、砖、混凝土结构暗配焊接钢管 SC20mm | m | 460.56
23 | 030411004111 | 配线 | 1、穿照明线 铜芯导线截面 WDZN-BYJ-2.5mm2 | m | 3570.94
本页小计
【表10.2.2-16】
分部分项工程清单与计价表
单位(专业)工程名称:安装部分-4#专业教室装饰安装 | [5 empty] | 标段: |  |  | 第3页 共3页
序号 | 项目编码 | 项目名称 | 项目特征 | 计量 单位 | 工程量 | 金 额 (元) |  |  |  |  | 备注
[6 empty] | 综合单价 | 合价 | 其中
[8 empty] | 人工费 | 机械费 | 暂估价
24 | 030411004112 | 配线 | 1、穿照明线 铜芯导线截面 WDZN-BYJR-2.5mm2 | m | 1785.47
25 | 030411004113 | 配线 | 1、穿照明线 铜芯导线截面 WDZBN-BYJ-2.5mm2 | m | 921.12
26 | 030411004114 | 配线 | 1、铜芯多股绝缘电线 WDZBN-RYS-2*1.5mm2 | m | 111.09
27 | 030904008025 | 短路隔离器 | 1、消防短路隔离器安装 | 个 | 1
28 | 030904003014 | 按钮 | 1、消火栓钮安装 | 个 | 12
29 | 030411006041 | 接线盒 | 1、开关盒、插座盒安装 86H50 | 个 | 148
30 | 030411006042 | 接线盒 | 1、暗装接线盒 86H50含面板 | 个 | 209
本页小计
合计

## 38_表10_2_2-16 施工技术措施项目清单与计价表
【表10.2.2-16】
施工技术措施项目清单与计价表
单位(专业)工程名称:安装部分-4#专业教室装饰安装 | [5 empty] | 标段: |  |  | 第1页 共1页
序号 | 项目编码 | 项目名称 | 项目特征 | 计量 单位 | 工程量 | 金 额 (元) |  |  |  |  | 备注
[6 empty] | 综合单价 | 合价 | 其中
[8 empty] | 人工费 | 机械费 | 暂估价
|  | 脚手架搭拆 |  |  | 0
1 | 031301017014 | 脚手架搭拆 | 1、脚手架搭拆费第四册 | 项 | 1
本页小计
合计

## 38_表10_2_2-20 施工组织（总价）措施项目清单
【表10.2.2-20】
施工组织（总价）措施项目清单与计价表
工程名称:4#专业教室装饰安装 |  |  | 标段: | 第1页 共1页
序号 | 项目编号 | 项目名称 | 计算基础 | 费率 (%) | 金额 (元) | 备注
1 | 031302001001 | 安全文明施工费
1.1 |  | 安全文明施工基本费
2 | Z03130200801 | 提前竣工增加费
3 | 031302004001 | 二次搬运费
4 | 031302005001 | 冬雨季施工增加费
5 |  | 其他施工组织措施费
合 计

## 38_表10_2_2-21 其他项目清单与计价汇总表
【表10.2.2-21】
其他项目清单与计价汇总表
工程名称:4#专业教室装饰安装 |  | 标段: | 第1页 共1页
序号 | 项 目 名 称 | 金额(元) | 备注
1 | 暂列金额 | 0 | 明细详见表10.2.2-22
1.1 | 标化工地增加费 | 0 | 明细详见表10.2.2-22
1.2 | 优质工程增加费 | 0 | 明细详见表10.2.2-22
1.3 | 其他暂列金额 | 0 | 明细详见表10.2.2-22
2 | 暂估价 | 0
2.1 | 材料（设备）暂估价 | 0 | 明细详见表10.2.2-23
2.2 | 专业工程暂估价 | 0 | 明细详见表10.2.2-24
2.3 | 专项技术措施暂估价 | 0 | 明细详见表10.2.2-25
3 | 计日工 |  | 明细详见表10.2.2-26
4 | 总承包服务费 |  | 明细详见表10.2.2-27
合 计

## 38_表10_2_2-22 暂列金额明细表
【表10.2.2-22】
暂列金额明细表
工程名称:4#专业教室装饰安装 |  | 标段: |  | 第1页 共1页
序号 | 项 目 名 称 | 计量单位 | 暂定金额(元) | 备注
1 | 标化工地增加费 | 项
2 | 优质工程增加费 | 项
3 | 其他暂列金额 | 项 |  | 估算比例一般不高于5%
3.1 | 其他暂列金额 | 项
合计

## 38_表10_2_2-23 材料（工程设备）暂估单价表
【表10.2.2-23】
材料（工程设备）暂估单价表
单位(专业)工程名称:安装部分-4#专业教室装饰安装 |  |  |  | 标段: | 第1页 共1页
序号 | 材料（工程设备）名称、规格、型号 | 计量 单位 | 数量 | 单价 | 合价 | 备注
合计

## 38_表10_2_2-24 专业工程暂估价表
【表10.2.2-24】
专业工程暂估价表
单位(专业)工程名称:安装部分-4#专业教室装饰安装 |  | 标段: | 第1页 共1页
序号 | 工 程 名 称 | 工程内容 | 暂估金额(元) | 备注
合计

## 38_表10_2_2-25 专项技术措施暂估价表
【表10.2.2-25】
专项技术措施暂估价表
单位(专业)工程名称:安装部分-4#专业教室装饰安装 |  | 标段: | 第1页 共1页
序号 | 工 程 名 称 | 工程内容 | 暂估金额(元) | 备注
合计 |  |  | 0

## 38_表10_2_2-26 计日工表
【表10.2.2-26】
计 日 工 表
单位(专业)工程名称:安装部分-4#专业教室装饰安装 |  | 标段: |  | 第1页 共1页
编号 | 项 目 名 称 | 单位 | 数量 | 综合单价(元) | 合价(元)
一 | 人 工 | 元
1
2
3
4
5
人 工 小 计
二 | 材 料 | 元
1
2
3
4
5
材 料 小 计
三 | 施 工 机 械 | 元
1
2
3
4
5
施工机械小计
总 计

## 38_表10_2_2-27 总承包服务费计价表
【表10.2.2-27】
总承包服务费计价表
单位(专业)工程名称:安装部分-4#专业教室装饰安装 |  |  | 标段: |  | 第1页 共1页
序号 | 项目名称 | 项目价值(元) | 服务内容 | 计算基础 | 费率(%) | 金额(元)
1 | 发包人单独发包的专业工程
1.1 | 专业发包工程管理费
2 | 发包人提供材料(设备)
2.1 | 甲供材料设备保管费
| 合计 | - | - |  | -

## 38_表10_2_2-29 主要工日一览表
【表10.2.2-29】
主要工日一览表
工程名称:4#专业教室装饰安装 |  |  | 标段: |  | 第1页 共1页
序号 | 工日名称（类别） | 单位 | 数量 | 单价(元) | 合价（元） | 备注
1 | 二类人工 | 工日

## 38_表10_2_2-30 发包人提供材料和设备一览表
【表10.2.2-30】
发包人提供材料和设备一览表
工程名称:4#专业教室装饰安装 |  |  | 标段: |  |  | 第1页 共1页
序号 | 材料(设备)名称、规格、型号 | 单位 | 数量 | 单价 (元) | 交货 方式 | 送达 地点 | 备注

## 38_表10_2_2-31 主要材料和工程设备一览表
【表10.2.2-31】
主要材料和工程设备一览表
工程名称:4#专业教室装饰安装 |  |  |  | 标段: |  | 第1页 共1页
序号 | 名称、规格、型号 | 单位 | 数量 | 单价(元) | 合价（元） | 备注
1 | 按消火栓钮 | 个
2 | 铜芯多股绝缘电线 WDZBN-RYS-2*1.5mm2 | m
3 | JDG电线套管(镀锌)DN20 | m
4 | 消防短路隔离器 | 个

## 38_表10_2_2-32 主要机械台班一览表
【表10.2.2-32】
主要机械台班一览表
工程名称:4#专业教室装饰安装 |  |  | 标段: |  | 第1页 共1页
序号 | 机械名称、规格、型号 | 单位 | 数 量 | 单价(元) | 合价（元） | 备注
1 | 其他机械费 | 元
2 | 手持式万用表 | 台班
3 | 弧焊机 综合 | 台班

## 39_表10_2_2-16 分部分项工程清单与计价表
【表10.2.2-16】
分部分项工程清单与计价表
单位(专业)工程名称:安装部分-5#专业教室装饰安装 | [5 empty] | 标段: |  |  | 第1页 共4页
序号 | 项目编码 | 项目名称 | 项目特征 | 计量 单位 | 工程量 | 金 额 (元) |  |  |  |  | 备注
[6 empty] | 综合单价 | 合价 | 其中
[8 empty] | 人工费 | 机械费 | 暂估价
1 | 030412005041 | 300*1200mm灯盘 | 1、300*1200mm灯盘安装 含光源-详见设计 | 套 | 81
2 | 030412005042 | 600*600mm灯盘 | 1、600*600mm灯盘安装 含光源-详见设计 | 套 | 64
3 | 030412005043 | 300*300mm灯盘 | 1、300*300mm灯盘安装 含光源 -详见设计 | 套 | 90
4 | 030412005044 | 荧光灯 | 应急单管荧光灯安装 T5三基色直管荧光灯 1*28W/840，吸顶安装。含光源 应急时间≥90分钟-详见设计 | 套 | 4
5 | 030412005045 | 荧光灯 | 1、璧装单管荧光灯具安装 18W 含光源-详见设计 | 套 | 2
6 | 030412004062 | 装饰灯 | 1、疏散出口标志灯、安全出口标志灯安装 墙壁式 LED 1W 巡检、常亮、频闪 门框上方0.2米壁挂 | 套 | 6
7 | 030412004063 | 装饰灯 | 1、消防应急照明灯具安装 吸顶式 LED 6W 巡检、开灯、灭灯 | 套 | 31
8 | 030412004064 | 装饰灯 | 1、消防应急照明灯具安装 LED 3W 巡检、开灯、灭灯 底距地2.5米壁挂 | 套 | 14
9 | 030412004065 | 装饰灯 | 1、楼层显示灯安装 墙壁式 LED 1W | 套 | 8
10 | 030412004066 | 装饰灯 | 1、楼层显示灯安装 吊杆式 LED 1W | 套 | 6
11 | 030412004067 | 装饰灯 | 1、单向疏散指示灯安装 墙壁式 LED 1W 巡检、常亮、频闪 底距地0.5米壁挂 | 套 | 30
本页小计
【表10.2.2-16】
分部分项工程清单与计价表
单位(专业)工程名称:安装部分-5#专业教室装饰安装 | [5 empty] | 标段: |  |  | 第2页 共4页
序号 | 项目编码 | 项目名称 | 项目特征 | 计量 单位 | 工程量 | 金 额 (元) |  |  |  |  | 备注
[6 empty] | 综合单价 | 合价 | 其中
[8 empty] | 人工费 | 机械费 | 暂估价
12 | 030412001023 | 普通灯具 | 1、吸顶灯具安装 1*18 节能灯管 吸顶安装 含光源 | 套 | 27
13 | 030412004068 | 装饰灯 | 1、筒灯安装 嵌入式 220V 12W LED 含光源 | 套 | 464
14 | 030404033013 | 风扇 | 1、吸顶换气扇安装 | 台 | 32
15 | 030412004069 | 装饰灯 | 1、3930*300mm 灯箱 | 套 | 9
16 | 030412004070 | 装饰灯 | 1、4270*300mm 灯箱 | 套 | 6
17 | 030412004071 | 装饰灯 | 1、4380*300mm 灯箱 | 套 | 24
18 | 030412004072 | 装饰灯 | 1、6000*300mm 灯箱 | 套 | 5
19 | 030412004073 | 装饰灯 | 1、6400*300mm 灯箱 | 套 | 18
20 | 030412005046 | 100*1200mm灯盘 | 1、100*1200mm灯盘安装 含光源-详见设计 | 套 | 135
21 | 030404034047 | 照明开关 | 1、跷板暗开关单控 双联 | 个 | 12
22 | 030404034048 | 照明开关 | 1、跷板暗开关单控 三联 | 个 | 27
23 | 030404034049 | 照明开关 | 1、跷板暗开关双控 单联 | 个 | 12
24 | 030404034050 | 照明开关 | 1、跷板暗开关单控 四联 | 个 | 27
25 | 030404034051 | 照明开关 | 1、跷板暗开关单控 单联 | 个 | 28
本页小计
【表10.2.2-16】
分部分项工程清单与计价表
单位(专业)工程名称:安装部分-5#专业教室装饰安装 | [5 empty] | 标段: |  |  | 第3页 共4页
序号 | 项目编码 | 项目名称 | 项目特征 | 计量 单位 | 工程量 | 金 额 (元) |  |  |  |  | 备注
[6 empty] | 综合单价 | 合价 | 其中
[8 empty] | 人工费 | 机械费 | 暂估价
26 | 030404035041 | 插座 | 1、单相带接地暗插座电流（10A）二三脚插座 | 个 | 185
27 | 030411001102 | 配管 | 1、砖、混凝土结构暗配JDG管 DN20mm | m | 3707.27
28 | 030411001103 | 配管 | 1、砖、混凝土结构暗配焊接钢管 SC20mm | m | 717.39
29 | 030411001104 | 配管 | 1、吊顶内敷设可挠金属套管 规格15＃ | m | 444.50
30 | 030411004115 | 配线 | 1、穿照明线 铜芯导线截面 WDZN-BYJ-2.5mm2 | m | 7138.54
31 | 030411004116 | 配线 | 1、穿照明线 铜芯导线截面 WDZN-BYJR-2.5mm2 | m | 3569.27
32 | 030411004117 | 配线 | 1、穿照明线 铜芯导线截面 WDZBN-BYJ-2.5mm2 | m | 1434.78
33 | 030411004118 | 配线 | 1、铜芯多股绝缘电线 WDZBN-RYS-2*1.5mm2 | m | 138.00
34 | 030904008026 | 短路隔离器 | 1、消防短路隔离器安装 | 个 | 1
35 | 030904003015 | 按钮 | 1、消火栓钮安装 | 个 | 16
36 | 030411006043 | 接线盒 | 1、开关盒、插座盒安装 86H50 | 个 | 307
37 | 030411006044 | 接线盒 | 1、暗装接线盒 86H50含面板 | 个 | 1375
本页小计
【表10.2.2-16】
分部分项工程清单与计价表
单位(专业)工程名称:安装部分-5#专业教室装饰安装 | [5 empty] | 标段: |  |  | 第4页 共4页
序号 | 项目编码 | 项目名称 | 项目特征 | 计量 单位 | 工程量 | 金 额 (元) |  |  |  |  | 备注
[6 empty] | 综合单价 | 合价 | 其中
[8 empty] | 人工费 | 机械费 | 暂估价
合计

## 39_表10_2_2-16 施工技术措施项目清单与计价表
【表10.2.2-16】
施工技术措施项目清单与计价表
单位(专业)工程名称:安装部分-5#专业教室装饰安装 | [5 empty] | 标段: |  |  | 第1页 共1页
序号 | 项目编码 | 项目名称 | 项目特征 | 计量 单位 | 工程量 | 金 额 (元) |  |  |  |  | 备注
[6 empty] | 综合单价 | 合价 | 其中
[8 empty] | 人工费 | 机械费 | 暂估价
|  | 脚手架搭拆 |  |  | 0
1 | 031301017015 | 脚手架搭拆 | 1、脚手架搭拆费第四册 | 项 | 1
本页小计
合计

## 39_表10_2_2-20 施工组织（总价）措施项目清单
【表10.2.2-20】
施工组织（总价）措施项目清单与计价表
工程名称:5#专业教室装饰安装 |  |  | 标段: | 第1页 共1页
序号 | 项目编号 | 项目名称 | 计算基础 | 费率 (%) | 金额 (元) | 备注
1 | 031302001001 | 安全文明施工费
1.1 |  | 安全文明施工基本费
2 | Z03130200801 | 提前竣工增加费
3 | 031302004001 | 二次搬运费
4 | 031302005001 | 冬雨季施工增加费
5 |  | 其他施工组织措施费
合 计

## 39_表10_2_2-21 其他项目清单与计价汇总表
【表10.2.2-21】
其他项目清单与计价汇总表
工程名称:5#专业教室装饰安装 |  | 标段: | 第1页 共1页
序号 | 项 目 名 称 | 金额(元) | 备注
1 | 暂列金额 | 0 | 明细详见表10.2.2-22
1.1 | 标化工地增加费 | 0 | 明细详见表10.2.2-22
1.2 | 优质工程增加费 | 0 | 明细详见表10.2.2-22
1.3 | 其他暂列金额 | 0 | 明细详见表10.2.2-22
2 | 暂估价 | 0
2.1 | 材料（设备）暂估价 | 0 | 明细详见表10.2.2-23
2.2 | 专业工程暂估价 | 0 | 明细详见表10.2.2-24
2.3 | 专项技术措施暂估价 | 0 | 明细详见表10.2.2-25
3 | 计日工 |  | 明细详见表10.2.2-26
4 | 总承包服务费 |  | 明细详见表10.2.2-27
合 计

## 39_表10_2_2-22 暂列金额明细表
【表10.2.2-22】
暂列金额明细表
工程名称:5#专业教室装饰安装 |  | 标段: |  | 第1页 共1页
序号 | 项 目 名 称 | 计量单位 | 暂定金额(元) | 备注
1 | 标化工地增加费 | 项
2 | 优质工程增加费 | 项
3 | 其他暂列金额 | 项 |  | 估算比例一般不高于5%
3.1 | 其他暂列金额 | 项
合计

## 39_表10_2_2-23 材料（工程设备）暂估单价表
【表10.2.2-23】
材料（工程设备）暂估单价表
单位(专业)工程名称:安装部分-5#专业教室装饰安装 |  |  |  | 标段: | 第1页 共1页
序号 | 材料（工程设备）名称、规格、型号 | 计量 单位 | 数量 | 单价 | 合价 | 备注
合计

## 39_表10_2_2-24 专业工程暂估价表
【表10.2.2-24】
专业工程暂估价表
单位(专业)工程名称:安装部分-5#专业教室装饰安装 |  | 标段: | 第1页 共1页
序号 | 工 程 名 称 | 工程内容 | 暂估金额(元) | 备注
合计

## 39_表10_2_2-25 专项技术措施暂估价表
【表10.2.2-25】
专项技术措施暂估价表
单位(专业)工程名称:安装部分-5#专业教室装饰安装 |  | 标段: | 第1页 共1页
序号 | 工 程 名 称 | 工程内容 | 暂估金额(元) | 备注
合计 |  |  | 0

## 39_表10_2_2-26 计日工表
【表10.2.2-26】
计 日 工 表
单位(专业)工程名称:安装部分-5#专业教室装饰安装 |  | 标段: |  | 第1页 共1页
编号 | 项 目 名 称 | 单位 | 数量 | 综合单价(元) | 合价(元)
一 | 人 工 | 元
1
2
3
4
5
人 工 小 计
二 | 材 料 | 元
1
2
3
4
5
材 料 小 计
三 | 施 工 机 械 | 元
1
2
3
4
5
施工机械小计
总 计

## 39_表10_2_2-27 总承包服务费计价表
【表10.2.2-27】
总承包服务费计价表
单位(专业)工程名称:安装部分-5#专业教室装饰安装 |  |  | 标段: |  | 第1页 共1页
序号 | 项目名称 | 项目价值(元) | 服务内容 | 计算基础 | 费率(%) | 金额(元)
1 | 发包人单独发包的专业工程
1.1 | 专业发包工程管理费
2 | 发包人提供材料(设备)
2.1 | 甲供材料设备保管费
| 合计 | - | - |  | -

## 39_表10_2_2-29 主要工日一览表
【表10.2.2-29】
主要工日一览表
工程名称:5#专业教室装饰安装 |  |  | 标段: |  | 第1页 共1页
序号 | 工日名称（类别） | 单位 | 数量 | 单价(元) | 合价（元） | 备注
1 | 二类人工 | 工日

## 39_表10_2_2-30 发包人提供材料和设备一览表
【表10.2.2-30】
发包人提供材料和设备一览表
工程名称:5#专业教室装饰安装 |  |  | 标段: |  |  | 第1页 共1页
序号 | 材料(设备)名称、规格、型号 | 单位 | 数量 | 单价 (元) | 交货 方式 | 送达 地点 | 备注

## 39_表10_2_2-31 主要材料和工程设备一览表
【表10.2.2-31】
主要材料和工程设备一览表
工程名称:5#专业教室装饰安装 |  |  |  | 标段: |  | 第1页 共1页
序号 | 名称、规格、型号 | 单位 | 数量 | 单价(元) | 合价（元） | 备注
1 | 按消火栓钮 | 个
2 | 铜芯多股绝缘电线 WDZBN-RYS-2*1.5mm2 | m
3 | JDG电线套管(镀锌)DN20 | m
4 | 消防短路隔离器 | 个

## 39_表10_2_2-32 主要机械台班一览表
【表10.2.2-32】
主要机械台班一览表
工程名称:5#专业教室装饰安装 |  |  | 标段: |  | 第1页 共1页
序号 | 机械名称、规格、型号 | 单位 | 数 量 | 单价(元) | 合价（元） | 备注
1 | 其他机械费 | 元
2 | 手持式万用表 | 台班
3 | 弧焊机 综合 | 台班

## 40_表10_2_2-16 分部分项工程清单与计价表
【表10.2.2-16】
分部分项工程清单与计价表
单位(专业)工程名称:安装部分-6#行政楼装饰安装 | [5 empty] | 标段: |  |  | 第1页 共5页
序号 | 项目编码 | 项目名称 | 项目特征 | 计量 单位 | 工程量 | 金 额 (元) |  |  |  |  | 备注
[6 empty] | 综合单价 | 合价 | 其中
[8 empty] | 人工费 | 机械费 | 暂估价
1 | 030404017133 | 配电箱 | 1、嵌入式成套配电箱安装 1~4AL1 | 台 | 4
2 | 030408001098 | 电力电缆 | 铜芯电力电缆敷设 电缆 WDZB-YJY-4x35+1x16 | m | 81.97
3 | 030408001099 | 电力电缆 | 铜芯电力电缆敷设 电缆 WDZC-YJY-4x35+1x16 | m | 125.43
4 | 030408006056 | 电力电缆头 | 户内干包终端头制安 截面35mm2以下 | 个 | 10
5 | 030408001100 | 电力电缆 | 铜芯电力电缆敷设 电缆 WDZC-YJY-4x25+1x16 | m | 42.81
6 | 030408006057 | 电力电缆头 | 户内干包终端头制安 截面25mm2以下 | 个 | 2
7 | 030408001101 | 电力电缆 | 铜芯电力电缆敷设 电缆 WDZB-YJY-5x6 | m | 42.81
8 | 030408001102 | 电力电缆 | 铜芯电力电缆敷设 电缆 WDZC-YJY-5x10 | m | 42.35
9 | 030408001103 | 电力电缆 | 铜芯电力电缆敷设 电缆 WDZB-YJY-5x10 | m | 29.02
10 | 030408006058 | 电力电缆头 | 户内干包终端头制安 截面10mm2以下 | 个 | 10
11 | 030412005047 | 双管格栅灯 | 1、双管格栅灯安装 含光源 2*28W-详见设计 | 套 | 148
12 | 030412004074 | 装饰灯 | 1、嵌入式灯三头斗胆灯安装 | 套 | 198
13 | 030412004075 | 拉膜布灯箱 | 1、拉膜布灯箱--详见设计 | m2 | 70.20
本页小计
【表10.2.2-16】
分部分项工程清单与计价表
单位(专业)工程名称:安装部分-6#行政楼装饰安装 | [5 empty] | 标段: |  |  | 第2页 共5页
序号 | 项目编码 | 项目名称 | 项目特征 | 计量 单位 | 工程量 | 金 额 (元) |  |  |  |  | 备注
[6 empty] | 综合单价 | 合价 | 其中
[8 empty] | 人工费 | 机械费 | 暂估价
14 | 030412004076 | 装饰灯 | 1、嵌入式灯九头斗胆灯安装 | 套 | 36
15 | 030412005048 | 荧光灯 | 双管荧光灯安装 T5三基色直管荧光灯 2*28W/840，吸顶安装。含光源 | 套 | 4
16 | 030412004077 | 装饰灯 | 1、疏散出口标志灯、安全出口标志灯安装 墙壁式 LED 1W 巡检、常亮、频闪 门框上方0.2米壁挂 | 套 | 26
17 | 030412004078 | 装饰灯 | 1、消防应急照明灯具安装 吸顶式 LED 6W 巡检、开灯、灭灯 | 套 | 79
18 | 030412004079 | 装饰灯 | 1、消防应急照明灯具安装 LED 3W 巡检、开灯、灭灯 底距地2.5米壁挂 | 套 | 7
19 | 030412004080 | 装饰灯 | 1、楼层显示灯安装 墙壁式 LED 1W | 套 | 8
20 | 030412004081 | 装饰灯 | 1、楼层显示灯安装 吊杆式 LED 1W | 套 | 4
21 | 030412004082 | 装饰灯 | 1、单向疏散指示灯安装 墙壁式 LED 1W 巡检、常亮、频闪 底距地0.5米壁挂 | 套 | 59
22 | 030412001024 | 普通灯具 | 1、吸顶灯具安装 1*18 节能灯管 吸顶安装 含光源 | 套 | 70
23 | 030412001025 | 普通灯具 | 1、吸顶灯具安装 32W 节能灯管 含光源 | 套 | 36
24 | 030412001026 | 普通灯具 | 1、吸顶灯具安装 22W 节能灯管 含光源 | 套 | 6
本页小计
【表10.2.2-16】
分部分项工程清单与计价表
单位(专业)工程名称:安装部分-6#行政楼装饰安装 | [5 empty] | 标段: |  |  | 第3页 共5页
序号 | 项目编码 | 项目名称 | 项目特征 | 计量 单位 | 工程量 | 金 额 (元) |  |  |  |  | 备注
[6 empty] | 综合单价 | 合价 | 其中
[8 empty] | 人工费 | 机械费 | 暂估价
25 | 030412005049 | 300*300mm集成灯 | 1、300*300mm集成灯安装 含光源 -详见设计 | 套 | 60
26 | 030404033014 | 风扇 | 1、吸顶换气扇安装 | 台 | 36
27 | 030412004083 | 装饰灯 | 1、四头艺术吊灯安装-详见设计 | 套 | 1
28 | 030412004084 | 装饰灯 | 1、成品定制小木屋内的艺术灯安装-详见设计 | 套 | 3
29 | 030412004085 | 装饰灯 | 1、教师活动室吊灯安装-详见设计 | 套 | 1
30 | 030412004086 | 装饰灯 | 1、筒灯安装 嵌入式 220V 10、12W LED 含光源 | 套 | 319
31 | 030412004087 | 装饰灯 | 1、方型筒灯安装 嵌入式 220V 12W LED 含光源 | 套 | 63
32 | 030412004088 | 装饰灯 | 1、LED 灯带-详见设计 | m | 248.00
33 | 030404034052 | 照明开关 | 1、跷板暗开关双控 单联 | 个 | 12
34 | 030412005050 | 荧光灯 | 1、条形灯 1200*100mm安装 LED 16W 含光源 | 套 | 310
35 | 030404034053 | 照明开关 | 1、跷板暗开关单控 双联 | 个 | 71
36 | 030404034054 | 照明开关 | 1、跷板暗开关单控 三联 | 个 | 17
37 | 030404034055 | 照明开关 | 1、跷板暗开关单控 三联防水开关 | 个 | 8
本页小计
【表10.2.2-16】
分部分项工程清单与计价表
单位(专业)工程名称:安装部分-6#行政楼装饰安装 | [5 empty] | 标段: |  |  | 第4页 共5页
序号 | 项目编码 | 项目名称 | 项目特征 | 计量 单位 | 工程量 | 金 额 (元) |  |  |  |  | 备注
[6 empty] | 综合单价 | 合价 | 其中
[8 empty] | 人工费 | 机械费 | 暂估价
38 | 030404034056 | 照明开关 | 1、跷板暗开关单控 单联 | 个 | 26
39 | 030404034057 | 照明开关 | 1、跷板暗开关单控 四联 | 个 | 17
40 | 030404034058 | 照明开关 | 1、跷板暗开关双控 单联 | 个 | 2
41 | 030404034059 | 照明开关 | 1、单联延时单控开关 | 个 | 11
42 | 030404035042 | 插座 | 1、单相带接地暗插座电流（10A）二三脚插座 | 个 | 337
43 | 030404035043 | 插座 | 投影仪插座 250V 10A | 个 | 2
44 | 030404035044 | 插座 | 幕布插座 250V 10A | 个 | 2
45 | 030404035045 | 插座 | 1、单相带接地地面暗插座电流（10A）二三脚插座 | 个 | 44
46 | 030411003028 | 桥架 | 1、钢制槽式桥架(300*100mm) 热镀锌桥架（本体安装、接地） | m | 25.64
47 | 030411003029 | 桥架 | 1、钢制槽式桥架(200*100mm) 热镀锌桥架（本体安装、接地） | m | 115.00
48 | 030413001013 | 铁构件 | 1、电缆桥架支撑架安装 | kg | 145.00
49 | 030411001105 | 配管 | 1、砖、混凝土结构暗配JDG管 DN20mm | m | 3769.48
50 | 030411001106 | 配管 | 1、吊顶内敷设可挠金属套管 规格15＃ | m | 582.00
本页小计
【表10.2.2-16】
分部分项工程清单与计价表
单位(专业)工程名称:安装部分-6#行政楼装饰安装 | [5 empty] | 标段: |  |  | 第5页 共5页
序号 | 项目编码 | 项目名称 | 项目特征 | 计量 单位 | 工程量 | 金 额 (元) |  |  |  |  | 备注
[6 empty] | 综合单价 | 合价 | 其中
[8 empty] | 人工费 | 机械费 | 暂估价
51 | 030411001107 | 配管 | 1、砖、混凝土结构暗配焊接钢管 SC20mm | m | 1475.79
52 | 030411004119 | 配线 | 1、穿照明线 铜芯导线截面 WDZN-BYJ-2.5mm2 | m | 7538.96
53 | 030411004120 | 配线 | 1、穿照明线 铜芯导线截面 WDZN-BYJR-2.5mm2 | m | 3769.48
54 | 030411004121 | 配线 | 1、二芯单芯导线截面 WDZN-RVS-2*2.5mm2 | m | 1476.00
55 | 030411006045 | 接线盒 | 1、开关盒、插座盒安装 86H50 | 个 | 508
56 | 030411006046 | 接线盒 | 1、暗装接线盒 86H50含面板 | 个 | 2165
本页小计
合计

## 40_表10_2_2-16 施工技术措施项目清单与计价表
【表10.2.2-16】
施工技术措施项目清单与计价表
单位(专业)工程名称:安装部分-6#行政楼装饰安装 | [5 empty] | 标段: |  |  | 第1页 共1页
序号 | 项目编码 | 项目名称 | 项目特征 | 计量 单位 | 工程量 | 金 额 (元) |  |  |  |  | 备注
[6 empty] | 综合单价 | 合价 | 其中
[8 empty] | 人工费 | 机械费 | 暂估价
|  | 脚手架搭拆 |  |  | 0
1 | 031301017016 | 脚手架搭拆 | 1、脚手架搭拆费第四册 | 项 | 1
本页小计
合计

## 40_表10_2_2-20 施工组织（总价）措施项目清单
【表10.2.2-20】
施工组织（总价）措施项目清单与计价表
工程名称:6#行政楼装饰安装 |  |  | 标段: | 第1页 共1页
序号 | 项目编号 | 项目名称 | 计算基础 | 费率 (%) | 金额 (元) | 备注
1 | 031302001001 | 安全文明施工费
1.1 |  | 安全文明施工基本费
2 | Z03130200801 | 提前竣工增加费
3 | 031302004001 | 二次搬运费
4 | 031302005001 | 冬雨季施工增加费
5 |  | 其他施工组织措施费
合 计

## 40_表10_2_2-21 其他项目清单与计价汇总表
【表10.2.2-21】
其他项目清单与计价汇总表
工程名称:6#行政楼装饰安装 |  | 标段: | 第1页 共1页
序号 | 项 目 名 称 | 金额(元) | 备注
1 | 暂列金额 | 0 | 明细详见表10.2.2-22
1.1 | 标化工地增加费 | 0 | 明细详见表10.2.2-22
1.2 | 优质工程增加费 | 0 | 明细详见表10.2.2-22
1.3 | 其他暂列金额 | 0 | 明细详见表10.2.2-22
2 | 暂估价 | 0
2.1 | 材料（设备）暂估价 | 0 | 明细详见表10.2.2-23
2.2 | 专业工程暂估价 | 0 | 明细详见表10.2.2-24
2.3 | 专项技术措施暂估价 | 0 | 明细详见表10.2.2-25
3 | 计日工 |  | 明细详见表10.2.2-26
4 | 总承包服务费 |  | 明细详见表10.2.2-27
合 计

## 40_表10_2_2-22 暂列金额明细表
【表10.2.2-22】
暂列金额明细表
工程名称:6#行政楼装饰安装 |  | 标段: |  | 第1页 共1页
序号 | 项 目 名 称 | 计量单位 | 暂定金额(元) | 备注
1 | 标化工地增加费 | 项
2 | 优质工程增加费 | 项
3 | 其他暂列金额 | 项 |  | 估算比例一般不高于5%
3.1 | 其他暂列金额 | 项
合计

## 40_表10_2_2-23 材料（工程设备）暂估单价表
【表10.2.2-23】
材料（工程设备）暂估单价表
单位(专业)工程名称:安装部分-6#行政楼装饰安装 |  |  |  | 标段: | 第1页 共1页
序号 | 材料（工程设备）名称、规格、型号 | 计量 单位 | 数量 | 单价 | 合价 | 备注
合计

## 40_表10_2_2-24 专业工程暂估价表
【表10.2.2-24】
专业工程暂估价表
单位(专业)工程名称:安装部分-6#行政楼装饰安装 |  | 标段: | 第1页 共1页
序号 | 工 程 名 称 | 工程内容 | 暂估金额(元) | 备注
合计

## 40_表10_2_2-25 专项技术措施暂估价表
【表10.2.2-25】
专项技术措施暂估价表
单位(专业)工程名称:安装部分-6#行政楼装饰安装 |  | 标段: | 第1页 共1页
序号 | 工 程 名 称 | 工程内容 | 暂估金额(元) | 备注
合计 |  |  | 0

## 40_表10_2_2-26 计日工表
【表10.2.2-26】
计 日 工 表
单位(专业)工程名称:安装部分-6#行政楼装饰安装 |  | 标段: |  | 第1页 共1页
编号 | 项 目 名 称 | 单位 | 数量 | 综合单价(元) | 合价(元)
一 | 人 工 | 元
1
2
3
4
5
人 工 小 计
二 | 材 料 | 元
1
2
3
4
5
材 料 小 计
三 | 施 工 机 械 | 元
1
2
3
4
5
施工机械小计
总 计

## 40_表10_2_2-27 总承包服务费计价表
【表10.2.2-27】
总承包服务费计价表
单位(专业)工程名称:安装部分-6#行政楼装饰安装 |  |  | 标段: |  | 第1页 共1页
序号 | 项目名称 | 项目价值(元) | 服务内容 | 计算基础 | 费率(%) | 金额(元)
1 | 发包人单独发包的专业工程
1.1 | 专业发包工程管理费
2 | 发包人提供材料(设备)
2.1 | 甲供材料设备保管费
| 合计 | - | - |  | -

## 40_表10_2_2-29 主要工日一览表
【表10.2.2-29】
主要工日一览表
工程名称:6#行政楼装饰安装 |  |  | 标段: |  | 第1页 共1页
序号 | 工日名称（类别） | 单位 | 数量 | 单价(元) | 合价（元） | 备注
1 | 二类人工 | 工日

## 40_表10_2_2-30 发包人提供材料和设备一览表
【表10.2.2-30】
发包人提供材料和设备一览表
工程名称:6#行政楼装饰安装 |  |  | 标段: |  |  | 第1页 共1页
序号 | 材料(设备)名称、规格、型号 | 单位 | 数量 | 单价 (元) | 交货 方式 | 送达 地点 | 备注

## 40_表10_2_2-31 主要材料和工程设备一览表
【表10.2.2-31】
主要材料和工程设备一览表
工程名称:6#行政楼装饰安装 |  |  |  | 标段: |  | 第1页 共1页
序号 | 名称、规格、型号 | 单位 | 数量 | 单价(元) | 合价（元） | 备注
1 | JDG电线套管(镀锌)DN20 | m

## 40_表10_2_2-32 主要机械台班一览表
【表10.2.2-32】
主要机械台班一览表
工程名称:6#行政楼装饰安装 |  |  | 标段: |  | 第1页 共1页
序号 | 机械名称、规格、型号 | 单位 | 数 量 | 单价(元) | 合价（元） | 备注
1 | 其他机械费 | 元
2 | 汽车式起重机8t | 台班
3 | 汽车式起重机16t | 台班
4 | 载货汽车5t | 台班
5 | 载货汽车8t | 台班
6 | 直流弧焊机20kW | 台班
7 | 砂轮切割机 φ400 | 台班
8 | 弧焊机 综合 | 台班

## 41_表10_2_2-16 分部分项工程清单与计价表
【表10.2.2-16】
分部分项工程清单与计价表
单位(专业)工程名称:安装部分-7#专业教室装饰安装 | [5 empty] | 标段: |  |  | 第1页 共3页
序号 | 项目编码 | 项目名称 | 项目特征 | 计量 单位 | 工程量 | 金 额 (元) |  |  |  |  | 备注
[6 empty] | 综合单价 | 合价 | 其中
[8 empty] | 人工费 | 机械费 | 暂估价
1 | 030412005051 | 150*1200mm双管格栅灯 | 1、150*1200mm双管格栅灯安装 含光源-详见设计 | 套 | 72
2 | 030412005052 | 300*1200mm灯盘 | 1、300*1200mm灯盘安装 含光源-详见设计 | 套 | 10
3 | 030412005053 | 600*600mm灯盘 | 1、600*600mm灯盘安装 含光源-详见设计 | 套 | 232
4 | 030412005054 | 300*300mm灯盘 | 1、300*300mm灯盘安装 含光源 -详见设计 | 套 | 79
5 | 030412004089 | 装饰灯 | 1、疏散出口标志灯、安全出口标志灯安装 墙壁式 LED 1W 巡检、常亮、频闪 门框上方0.2米壁挂 | 套 | 6
6 | 030412004090 | 装饰灯 | 1、消防应急照明灯具安装 吸顶式 LED 6W 巡检、开灯、灭灯 | 套 | 26
7 | 030412004091 | 装饰灯 | 1、消防应急照明灯具安装 LED 3W 巡检、开灯、灭灯 底距地2.5米壁挂 | 套 | 14
8 | 030412004092 | 装饰灯 | 1、楼层显示灯安装 墙壁式 LED 1W | 套 | 8
9 | 030412004093 | 装饰灯 | 1、楼层显示灯安装 吊杆式 LED 1W | 套 | 6
10 | 030412004094 | 装饰灯 | 1、单向疏散指示灯安装 墙壁式 LED 1W 巡检、常亮、频闪 底距地0.5米壁挂 | 套 | 30
11 | 030412001027 | 普通灯具 | 1、吸顶灯具安装 1*18 节能灯管 吸顶安装 含光源 | 套 | 24
本页小计
【表10.2.2-16】
分部分项工程清单与计价表
单位(专业)工程名称:安装部分-7#专业教室装饰安装 | [5 empty] | 标段: |  |  | 第2页 共3页
序号 | 项目编码 | 项目名称 | 项目特征 | 计量 单位 | 工程量 | 金 额 (元) |  |  |  |  | 备注
[6 empty] | 综合单价 | 合价 | 其中
[8 empty] | 人工费 | 机械费 | 暂估价
12 | 030412004095 | 装饰灯 | 1、筒灯安装 嵌入式 220V 12W LED 含光源 | 套 | 19
13 | 030412005055 | 荧光灯 | 应急单管荧光灯安装 T5三基色直管荧光灯 1*28W/840，吸顶安装。含光源 应急时间≥90分钟-详见设计 | 套 | 4
14 | 030412004096 | 装饰灯 | 1、LED 灯带-详见设计 | m | 78.50
15 | 030404034060 | 照明开关 | 1、跷板暗开关双控 单联 | 个 | 12
16 | 030404034061 | 照明开关 | 1、跷板暗开关单控 双联 | 个 | 27
17 | 030404034062 | 照明开关 | 1、跷板暗开关单控 三联 | 个 | 18
18 | 030404034063 | 照明开关 | 1、跷板暗开关单控 单联 | 个 | 18
19 | 030404034064 | 照明开关 | 1、跷板暗开关单控 四联 | 个 | 8
20 | 030404035046 | 插座 | 1、单相带接地暗插座电流（10A）二三脚插座 | 个 | 455
21 | 030404035047 | 插座 | 1、单相带接地暗插座电流（16A）250V 柜式空调插座 底边距地1.8米安装 | 个 | 41
22 | 030404033015 | 风扇 | 1、吸顶换气扇安装 | 台 | 32
23 | 030411001108 | 配管 | 1、砖、混凝土结构暗配JDG管 DN20mm | m | 3248.18
本页小计
【表10.2.2-16】
分部分项工程清单与计价表
单位(专业)工程名称:安装部分-7#专业教室装饰安装 | [5 empty] | 标段: |  |  | 第3页 共3页
序号 | 项目编码 | 项目名称 | 项目特征 | 计量 单位 | 工程量 | 金 额 (元) |  |  |  |  | 备注
[6 empty] | 综合单价 | 合价 | 其中
[8 empty] | 人工费 | 机械费 | 暂估价
24 | 030411001109 | 配管 | 1、砖、混凝土结构暗配焊接钢管 SC20mm | m | 619.56
25 | 030411001110 | 配管 | 1、吊顶内敷设可挠金属套管 规格15＃ | m | 281.00
26 | 030411004122 | 配线 | 1、穿照明线 铜芯导线截面 WDZC-BYJ-2.5mm2 | m | 6274.18
27 | 030411004123 | 配线 | 1、穿照明线 铜芯导线截面 WDZC-BYJR-2.5mm2 | m | 3137.09
28 | 030411004124 | 配线 | 1、穿照明线 铜芯导线截面 WDZBN-BYJ-2.5mm2 | m | 1239.12
29 | 030411004125 | 配线 | 1、铜芯多股绝缘电线 WDZBN-RYS-2*1.5mm2 | m | 111.09
30 | 030904008027 | 短路隔离器 | 1、消防短路隔离器安装 | 个 | 1
31 | 030904003016 | 按钮 | 1、消火栓钮安装 | 个 | 12
32 | 030411006047 | 接线盒 | 1、开关盒、插座盒安装 86H50 | 个 | 579
33 | 030411006048 | 接线盒 | 1、暗装接线盒 86H50含面板 | 个 | 1282
本页小计
合计

## 41_表10_2_2-16 施工技术措施项目清单与计价表
【表10.2.2-16】
施工技术措施项目清单与计价表
单位(专业)工程名称:安装部分-7#专业教室装饰安装 | [5 empty] | 标段: |  |  | 第1页 共1页
序号 | 项目编码 | 项目名称 | 项目特征 | 计量 单位 | 工程量 | 金 额 (元) |  |  |  |  | 备注
[6 empty] | 综合单价 | 合价 | 其中
[8 empty] | 人工费 | 机械费 | 暂估价
|  | 脚手架搭拆 |  |  | 0
1 | 031301017017 | 脚手架搭拆 | 1、脚手架搭拆费第四册 | 项 | 1
本页小计
合计

## 41_表10_2_2-20 施工组织（总价）措施项目清单
【表10.2.2-20】
施工组织（总价）措施项目清单与计价表
工程名称:7#专业教室装饰安装 |  |  | 标段: | 第1页 共1页
序号 | 项目编号 | 项目名称 | 计算基础 | 费率 (%) | 金额 (元) | 备注
1 | 031302001001 | 安全文明施工费
1.1 |  | 安全文明施工基本费
2 | Z03130200801 | 提前竣工增加费
3 | 031302004001 | 二次搬运费
4 | 031302005001 | 冬雨季施工增加费
5 |  | 其他施工组织措施费
合 计

## 41_表10_2_2-21 其他项目清单与计价汇总表
【表10.2.2-21】
其他项目清单与计价汇总表
工程名称:7#专业教室装饰安装 |  | 标段: | 第1页 共1页
序号 | 项 目 名 称 | 金额(元) | 备注
1 | 暂列金额 | 0 | 明细详见表10.2.2-22
1.1 | 标化工地增加费 | 0 | 明细详见表10.2.2-22
1.2 | 优质工程增加费 | 0 | 明细详见表10.2.2-22
1.3 | 其他暂列金额 | 0 | 明细详见表10.2.2-22
2 | 暂估价 | 0
2.1 | 材料（设备）暂估价 | 0 | 明细详见表10.2.2-23
2.2 | 专业工程暂估价 | 0 | 明细详见表10.2.2-24
2.3 | 专项技术措施暂估价 | 0 | 明细详见表10.2.2-25
3 | 计日工 |  | 明细详见表10.2.2-26
4 | 总承包服务费 |  | 明细详见表10.2.2-27
合 计

## 41_表10_2_2-22 暂列金额明细表
【表10.2.2-22】
暂列金额明细表
工程名称:7#专业教室装饰安装 |  | 标段: |  | 第1页 共1页
序号 | 项 目 名 称 | 计量单位 | 暂定金额(元) | 备注
1 | 标化工地增加费 | 项
2 | 优质工程增加费 | 项
3 | 其他暂列金额 | 项 |  | 估算比例一般不高于5%
3.1 | 其他暂列金额 | 项
合计

## 41_表10_2_2-23 材料（工程设备）暂估单价表
【表10.2.2-23】
材料（工程设备）暂估单价表
单位(专业)工程名称:安装部分-7#专业教室装饰安装 |  |  |  | 标段: | 第1页 共1页
序号 | 材料（工程设备）名称、规格、型号 | 计量 单位 | 数量 | 单价 | 合价 | 备注
合计

## 41_表10_2_2-24 专业工程暂估价表
【表10.2.2-24】
专业工程暂估价表
单位(专业)工程名称:安装部分-7#专业教室装饰安装 |  | 标段: | 第1页 共1页
序号 | 工 程 名 称 | 工程内容 | 暂估金额(元) | 备注
合计

## 41_表10_2_2-25 专项技术措施暂估价表
【表10.2.2-25】
专项技术措施暂估价表
单位(专业)工程名称:安装部分-7#专业教室装饰安装 |  | 标段: | 第1页 共1页
序号 | 工 程 名 称 | 工程内容 | 暂估金额(元) | 备注
合计 |  |  | 0

## 41_表10_2_2-26 计日工表
【表10.2.2-26】
计 日 工 表
单位(专业)工程名称:安装部分-7#专业教室装饰安装 |  | 标段: |  | 第1页 共1页
编号 | 项 目 名 称 | 单位 | 数量 | 综合单价(元) | 合价(元)
一 | 人 工 | 元
1
2
3
4
5
人 工 小 计
二 | 材 料 | 元
1
2
3
4
5
材 料 小 计
三 | 施 工 机 械 | 元
1
2
3
4
5
施工机械小计
总 计

## 41_表10_2_2-27 总承包服务费计价表
【表10.2.2-27】
总承包服务费计价表
单位(专业)工程名称:安装部分-7#专业教室装饰安装 |  |  | 标段: |  | 第1页 共1页
序号 | 项目名称 | 项目价值(元) | 服务内容 | 计算基础 | 费率(%) | 金额(元)
1 | 发包人单独发包的专业工程
1.1 | 专业发包工程管理费
2 | 发包人提供材料(设备)
2.1 | 甲供材料设备保管费
| 合计 | - | - |  | -

## 41_表10_2_2-29 主要工日一览表
【表10.2.2-29】
主要工日一览表
工程名称:7#专业教室装饰安装 |  |  | 标段: |  | 第1页 共1页
序号 | 工日名称（类别） | 单位 | 数量 | 单价(元) | 合价（元） | 备注
1 | 二类人工 | 工日

## 41_表10_2_2-30 发包人提供材料和设备一览表
【表10.2.2-30】
发包人提供材料和设备一览表
工程名称:7#专业教室装饰安装 |  |  | 标段: |  |  | 第1页 共1页
序号 | 材料(设备)名称、规格、型号 | 单位 | 数量 | 单价 (元) | 交货 方式 | 送达 地点 | 备注

## 41_表10_2_2-31 主要材料和工程设备一览表
【表10.2.2-31】
主要材料和工程设备一览表
工程名称:7#专业教室装饰安装 |  |  |  | 标段: |  | 第1页 共1页
序号 | 名称、规格、型号 | 单位 | 数量 | 单价(元) | 合价（元） | 备注
1 | 按消火栓钮 | 个
2 | 铜芯多股绝缘电线 WDZBN-RYS-2*1.5mm2 | m
3 | JDG电线套管(镀锌)DN20 | m
4 | 消防短路隔离器 | 个

## 41_表10_2_2-32 主要机械台班一览表
【表10.2.2-32】
主要机械台班一览表
工程名称:7#专业教室装饰安装 |  |  | 标段: |  | 第1页 共1页
序号 | 机械名称、规格、型号 | 单位 | 数 量 | 单价(元) | 合价（元） | 备注
1 | 其他机械费 | 元
2 | 手持式万用表 | 台班
3 | 弧焊机 综合 | 台班

## 42_表10_2_2-16 分部分项工程清单与计价表
【表10.2.2-16】
分部分项工程清单与计价表
单位(专业)工程名称:安装部分-8#风雨操场及食堂装饰安装 | [5 empty] | 标段: |  |  | 第1页 共7页
序号 | 项目编码 | 项目名称 | 项目特征 | 计量 单位 | 工程量 | 金 额 (元) |  |  |  |  | 备注
[6 empty] | 综合单价 | 合价 | 其中
[8 empty] | 人工费 | 机械费 | 暂估价
1 | 030412005056 | 300*300mm集成灯 | 1、300*300mm集成灯安装 含光源 -详见设计 | 套 | 50
2 | 030404033016 | 风扇 | 1、吸顶换气扇安装 | 台 | 22
3 | 030412004097 | 装饰灯 | 1、嵌入式灯双头斗胆灯安装-详见设计 | 套 | 44
4 | 030412004098 | 装饰灯 | 1、筒灯安装 嵌入式 220V 8W LED 含光源--详见设计 | 套 | 353
5 | 030412004099 | 装饰灯 | 1、方型筒灯安装 嵌入式 220V 7W LED 含光源--详见设计 | 套 | 84
6 | 030412004100 | 装饰灯 | 1、下挂式筒灯安装 220V 12W LED 含光源--详见设计 | 套 | 40
7 | 030412005057 | 荧光灯 | 1、条形灯 1200*100mm安装 LED 16W 含光源--详见设计 | 套 | 80
8 | 030412005058 | 300*1200mm灯盘 | 1、300*1200mm灯盘安装 含光源-详见设计 | 套 | 30
9 | 030412004101 | 装饰灯 | 1、吊线灯安装(38W)--详见设计 | 套 | 557
10 | 030412004102 | 装饰灯 | 1、浴霸安装 4灯 含光源 含开关--详见设计 | 套 | 4
11 | 030412005059 | 600*600mm灯盘 | 1、600*600mm灯盘安装 含光源-详见设计 | 套 | 84
12 | 030404033017 | 风扇 | 1、风扇安装吊风扇 --详见设计 | 台 | 185
本页小计
【表10.2.2-16】
分部分项工程清单与计价表
单位(专业)工程名称:安装部分-8#风雨操场及食堂装饰安装 | [5 empty] | 标段: |  |  | 第2页 共7页
序号 | 项目编码 | 项目名称 | 项目特征 | 计量 单位 | 工程量 | 金 额 (元) |  |  |  |  | 备注
[6 empty] | 综合单价 | 合价 | 其中
[8 empty] | 人工费 | 机械费 | 暂估价
13 | 030904004001 | 求助警铃 | 1、求助警铃 | 个 | 1
14 | 030904003017 | 按钮 | 1、残疾人求助按钮 | 个 | 2
15 | 030404034065 | 照明开关 | 1、跷板暗开关单控 单联 | 个 | 24
16 | 030404034066 | 照明开关 | 1、跷板暗开关单控 双联 | 个 | 6
17 | 030404034067 | 照明开关 | 1、跷板暗开关单控 三联 | 个 | 8
18 | 030404034068 | 照明开关 | 1、跷板暗开关单控 四联 | 个 | 9
19 | 030404035048 | 插座 | 1、单相带接地暗插座电流（10A）二三脚插座 | 个 | 119
20 | 030404035049 | 插座 | 1、单相带接地暗插座电流16A 三脚插座 | 个 | 18
21 | 030404035050 | 插座 | 1、三相带接地暗插座电流 16A | 个 | 22
22 | 030404035051 | 插座 | 1、三相带接地暗插座电流25A | 个 | 1
23 | 030411001111 | 配管 | 1、砖、混凝土结构暗配JDG管 DN20mm | m | 7374.98
24 | 030411004126 | 配线 | 1、穿照明线 铜芯导线截面 WDZB-BYJ-2.5mm2 | m | 14749.96
25 | 030411001112 | 配管 | 1、吊顶内敷设可挠金属套管 规格15＃ | m | 703.00
本页小计
【表10.2.2-16】
分部分项工程清单与计价表
单位(专业)工程名称:安装部分-8#风雨操场及食堂装饰安装 | [5 empty] | 标段: |  |  | 第3页 共7页
序号 | 项目编码 | 项目名称 | 项目特征 | 计量 单位 | 工程量 | 金 额 (元) |  |  |  |  | 备注
[6 empty] | 综合单价 | 合价 | 其中
[8 empty] | 人工费 | 机械费 | 暂估价
26 | 030411004127 | 配线 | 1、穿照明线 铜芯导线截面 WDZB-BYJR-2.5mm2 | m | 7374.98
27 | 030411006049 | 接线盒 | 1、开关盒、插座盒安装 86H50 | 个 | 54
28 | 030411006050 | 接线盒 | 1、暗装接线盒 86H50含面板 | 个 | 1592
29 | 030404017134 | 配电箱 | 1、成套配电箱安装 1CF1 500*700*200 19回路 | 台 | 1
30 | 030404017135 | 配电箱 | 1、成套配电箱安装1CF2 500*700*200 22回路 | 台 | 1
31 | 030404017136 | 配电箱 | 1、成套配电箱安装 1CF3 500*700*200 16回路 | 台 | 1
32 | 030404017137 | 配电箱 | 1、成套配电箱安装 1CF4 500*700*200 16回路 | 台 | 1
33 | 030404017138 | 配电箱 | 1、成套配电箱安装 1CF5 500*700*200 16回路 | 台 | 1
34 | 030404017139 | 配电箱 | 1、成套配电箱安装 2CF1 500*700*200 10回路 | 台 | 1
35 | 030404017140 | 配电箱 | 1、成套配电箱安装 2CF2 500*700*200 28回路 | 台 | 1
36 | 030404017141 | 配电箱 | 1、成套配电箱安装 2CF3 500*700*200 | 台 | 1
37 | 030404017142 | 配电箱 | 1、成套配电箱安装 CT | 台 | 1
本页小计
【表10.2.2-16】
分部分项工程清单与计价表
单位(专业)工程名称:安装部分-8#风雨操场及食堂装饰安装 | [5 empty] | 标段: |  |  | 第4页 共7页
序号 | 项目编码 | 项目名称 | 项目特征 | 计量 单位 | 工程量 | 金 额 (元) |  |  |  |  | 备注
[6 empty] | 综合单价 | 合价 | 其中
[8 empty] | 人工费 | 机械费 | 暂估价
38 | 030408001104 | 电力电缆 | 1、铜芯电力电缆敷设 电缆 WDZYJY-4*6+1*6mm2 | m | 282.38
39 | 030408001105 | 电力电缆 | 1、铜芯电力电缆敷设 电缆 WDZYJY-4*10+1*10 | m | 15.22
40 | 030408001106 | 电力电缆 | 1、铜芯电力电缆敷设 电缆 WDZYJY-4*16+1*16 | m | 104.66
41 | 030408001107 | 电力电缆 | 1、铜芯电力电缆敷设 电缆 WDZYJY-4*25+1*16 | m | 32.98
42 | 030408001108 | 电力电缆 | 1、铜芯电力电缆敷设 电缆 WDZYJY-4*35+1*16 | m | 42.76
43 | 030408001109 | 电力电缆 | 1、铜芯电力电缆敷设 电缆 WDZYJY-4*70+1*35 | m | 21.24
44 | 030408001110 | 电力电缆 | 1、铜芯电力电缆敷设 电缆 WDZYJY-4*95+1*50 | m | 75.05
45 | 030408001111 | 电力电缆 | 1、铜芯电力电缆敷设 电缆 WDZYJY-4*120+1*70 | m | 28.95
46 | 030408006059 | 电力电缆头 | 1、户内干包式电力电缆头制作、安装 干包终端头（1kV以下截面mm2以下） (5芯 6mm2) | 个 | 24
47 | 030408006060 | 电力电缆头 | 1、户内干包式电力电缆头制作、安装 干包终端头（1kV以下截面mm2以下） (5芯 10mm2) | 个 | 2
本页小计
【表10.2.2-16】
分部分项工程清单与计价表
单位(专业)工程名称:安装部分-8#风雨操场及食堂装饰安装 | [5 empty] | 标段: |  |  | 第5页 共7页
序号 | 项目编码 | 项目名称 | 项目特征 | 计量 单位 | 工程量 | 金 额 (元) |  |  |  |  | 备注
[6 empty] | 综合单价 | 合价 | 其中
[8 empty] | 人工费 | 机械费 | 暂估价
48 | 030408006061 | 电力电缆头 | 1、户内干包式电力电缆头制作、安装 干包终端头（1kV以下截面mm2以下）(5芯 16mm2) | 个 | 8
49 | 030408006062 | 电力电缆头 | 1、户内干包式电力电缆头制作、安装 干包终端头（1kV以下截面mm2以下）(5芯 25mm2) | 个 | 2
50 | 030408006063 | 电力电缆头 | 1、户内干包式电力电缆头制作、安装 干包终端头（1kV以下截面mm2以下）(5芯 35mm2) | 个 | 2
51 | 030408006064 | 电力电缆头 | 1、户内干包式电力电缆头制作、安装 干包终端头（1kV以下截面mm2以下）(5芯 70mm2) | 个 | 2
52 | 030408006065 | 电力电缆头 | 1、户内干包式电力电缆头制作、安装 干包终端头（1kV以下截面mm2以下）(5芯 95mm2) | 个 | 4
53 | 030408006066 | 电力电缆头 | 1、户内干包式电力电缆头制作、安装 干包终端头（1kV以下截面mm2以下）(5芯 120mm2) | 个 | 2
54 | 030411003030 | 桥架 | 1、钢制槽式桥架(200*100mm) 热镀锌桥架（本体安装、接地） | m | 109.42
55 | 030413001014 | 铁构件 | 1、电缆桥架支撑架安装 | kg | 109.42
56 | 030411001113 | 配管 | 1、砖、混凝土结构暗配焊接钢管 SC50mm | m | 4.08
本页小计
【表10.2.2-16】
分部分项工程清单与计价表
单位(专业)工程名称:安装部分-8#风雨操场及食堂装饰安装 | [5 empty] | 标段: |  |  | 第6页 共7页
序号 | 项目编码 | 项目名称 | 项目特征 | 计量 单位 | 工程量 | 金 额 (元) |  |  |  |  | 备注
[6 empty] | 综合单价 | 合价 | 其中
[8 empty] | 人工费 | 机械费 | 暂估价
57 | 030411001114 | 配管 | 1、砖、混凝土结构暗配焊接钢管 SC40mm | m | 3.60
58 | 030411001115 | 配管 | 1、砖、混凝土结构暗配焊接钢管 SC32 | m | 50.22
59 | 030411001116 | 配管 | 1、砖、混凝土结构暗配焊接钢管 SC25 | m | 384.32
60 | 030411001117 | 配管 | 1、砖、混凝土结构暗配焊接钢管 SC20 | m | 1285.56
61 | 030411004128 | 配线 | 1、穿照明线 铜芯导线截面 WDZB-BYJ-2.5mm2 | m | 3011.24
62 | 030411004129 | 配线 | 1、穿照明线 铜芯导线截面 WDZB-BYJR-2.5mm2 | m | 1338.99
63 | 030411004130 | 配线 | 1、线槽配线 导线截面 WDZB-BYJ-2.5mm2 | m | 685.78
64 | 030411004131 | 配线 | 1、线槽配线 导线截面 WDZB-BYJR-2.5mm2 | m | 312.31
65 | 030411004132 | 配线 | 1、穿动力线 铜芯导线截面 WDZB-BYJ-4mm2 | m | 663.78
66 | 030411004133 | 配线 | 1、穿动力线 铜芯导线截面 WDZB-BYJR-4mm2 | m | 331.89
67 | 030411004134 | 配线 | 1、线槽配线 导线截面 WDZB-BYJ-4mm2 | m | 250.48
68 | 030411004135 | 配线 | 1、线槽配线 导线截面 WDZB-BYJR-4mm2 | m | 125.24
本页小计
【表10.2.2-16】
分部分项工程清单与计价表
单位(专业)工程名称:安装部分-8#风雨操场及食堂装饰安装 | [5 empty] | 标段: |  |  | 第7页 共7页
序号 | 项目编码 | 项目名称 | 项目特征 | 计量 单位 | 工程量 | 金 额 (元) |  |  |  |  | 备注
[6 empty] | 综合单价 | 合价 | 其中
[8 empty] | 人工费 | 机械费 | 暂估价
69 | 030411004136 | 配线 | 1、穿动力线 铜芯导线截面 WDZB-BYJ-6mm2 | m | 15.00
70 | 030411004137 | 配线 | 1、穿动力线 铜芯导线截面 WDZB-BYJR-6mm2 | m | 3.75
71 | 030411004138 | 配线 | 1、线槽配线 导线截面 WDZB-BYJ-6mm2 | m | 36.40
72 | 030411004139 | 配线 | 1、线槽配线 导线截面 WDZB-BYJR-6mm2 | m | 9.10
本页小计
合计

## 42_表10_2_2-16 施工技术措施项目清单与计价表
【表10.2.2-16】
施工技术措施项目清单与计价表
单位(专业)工程名称:安装部分-8#风雨操场及食堂装饰安装 | [5 empty] | 标段: |  |  | 第1页 共1页
序号 | 项目编码 | 项目名称 | 项目特征 | 计量 单位 | 工程量 | 金 额 (元) |  |  |  |  | 备注
[6 empty] | 综合单价 | 合价 | 其中
[8 empty] | 人工费 | 机械费 | 暂估价
|  | 脚手架搭拆 |  |  | 0
1 | 031301017018 | 脚手架搭拆 | 1、脚手架搭拆费第四册 | 项 | 1
本页小计
合计

## 42_表10_2_2-20 施工组织（总价）措施项目清单
【表10.2.2-20】
施工组织（总价）措施项目清单与计价表
工程名称:8#风雨操场及食堂装饰安装 |  |  | 标段: | 第1页 共1页
序号 | 项目编号 | 项目名称 | 计算基础 | 费率 (%) | 金额 (元) | 备注
1 | 031302001001 | 安全文明施工费
1.1 |  | 安全文明施工基本费
2 | Z03130200801 | 提前竣工增加费
3 | 031302004001 | 二次搬运费
4 | 031302005001 | 冬雨季施工增加费
5 |  | 其他施工组织措施费
合 计

## 42_表10_2_2-21 其他项目清单与计价汇总表
【表10.2.2-21】
其他项目清单与计价汇总表
工程名称:8#风雨操场及食堂装饰安装 |  | 标段: | 第1页 共1页
序号 | 项 目 名 称 | 金额(元) | 备注
1 | 暂列金额 | 0 | 明细详见表10.2.2-22
1.1 | 标化工地增加费 | 0 | 明细详见表10.2.2-22
1.2 | 优质工程增加费 | 0 | 明细详见表10.2.2-22
1.3 | 其他暂列金额 | 0 | 明细详见表10.2.2-22
2 | 暂估价 | 0
2.1 | 材料（设备）暂估价 | 0 | 明细详见表10.2.2-23
2.2 | 专业工程暂估价 | 0 | 明细详见表10.2.2-24
2.3 | 专项技术措施暂估价 | 0 | 明细详见表10.2.2-25
3 | 计日工 |  | 明细详见表10.2.2-26
4 | 总承包服务费 |  | 明细详见表10.2.2-27
合 计

## 42_表10_2_2-22 暂列金额明细表
【表10.2.2-22】
暂列金额明细表
工程名称:8#风雨操场及食堂装饰安装 |  | 标段: |  | 第1页 共1页
序号 | 项 目 名 称 | 计量单位 | 暂定金额(元) | 备注
1 | 标化工地增加费 | 项
2 | 优质工程增加费 | 项
3 | 其他暂列金额 | 项 |  | 估算比例一般不高于5%
3.1 | 其他暂列金额 | 项
合计

## 42_表10_2_2-23 材料（工程设备）暂估单价表
【表10.2.2-23】
材料（工程设备）暂估单价表
单位(专业)工程名称:安装部分-8#风雨操场及食堂装饰安装 |  |  |  | 标段: | 第1页 共1页
序号 | 材料（工程设备）名称、规格、型号 | 计量 单位 | 数量 | 单价 | 合价 | 备注
合计

## 42_表10_2_2-24 专业工程暂估价表
【表10.2.2-24】
专业工程暂估价表
单位(专业)工程名称:安装部分-8#风雨操场及食堂装饰安装 |  | 标段: | 第1页 共1页
序号 | 工 程 名 称 | 工程内容 | 暂估金额(元) | 备注
合计

## 42_表10_2_2-25 专项技术措施暂估价表
【表10.2.2-25】
专项技术措施暂估价表
单位(专业)工程名称:安装部分-8#风雨操场及食堂装饰安装 |  | 标段: | 第1页 共1页
序号 | 工 程 名 称 | 工程内容 | 暂估金额(元) | 备注
合计 |  |  | 0

## 42_表10_2_2-26 计日工表
【表10.2.2-26】
计 日 工 表
单位(专业)工程名称:安装部分-8#风雨操场及食堂装饰安装 |  | 标段: |  | 第1页 共1页
编号 | 项 目 名 称 | 单位 | 数量 | 综合单价(元) | 合价(元)
一 | 人 工 | 元
1
2
3
4
5
人 工 小 计
二 | 材 料 | 元
1
2
3
4
5
材 料 小 计
三 | 施 工 机 械 | 元
1
2
3
4
5
施工机械小计
总 计

## 42_表10_2_2-27 总承包服务费计价表
【表10.2.2-27】
总承包服务费计价表
单位(专业)工程名称:安装部分-8#风雨操场及食堂装饰安装 |  |  | 标段: |  | 第1页 共1页
序号 | 项目名称 | 项目价值(元) | 服务内容 | 计算基础 | 费率(%) | 金额(元)
1 | 发包人单独发包的专业工程
1.1 | 专业发包工程管理费
2 | 发包人提供材料(设备)
2.1 | 甲供材料设备保管费
| 合计 | - | - |  | -

## 42_表10_2_2-29 主要工日一览表
【表10.2.2-29】
主要工日一览表
工程名称:8#风雨操场及食堂装饰安装 |  |  | 标段: |  | 第1页 共1页
序号 | 工日名称（类别） | 单位 | 数量 | 单价(元) | 合价（元） | 备注
1 | 二类人工 | 工日

## 42_表10_2_2-30 发包人提供材料和设备一览表
【表10.2.2-30】
发包人提供材料和设备一览表
工程名称:8#风雨操场及食堂装饰安装 |  |  | 标段: |  |  | 第1页 共1页
序号 | 材料(设备)名称、规格、型号 | 单位 | 数量 | 单价 (元) | 交货 方式 | 送达 地点 | 备注

## 42_表10_2_2-31 主要材料和工程设备一览表
【表10.2.2-31】
主要材料和工程设备一览表
工程名称:8#风雨操场及食堂装饰安装 |  |  |  | 标段: |  | 第1页 共1页
序号 | 名称、规格、型号 | 单位 | 数量 | 单价(元) | 合价（元） | 备注
1 | JDG电线套管(镀锌)DN20 | m

## 42_表10_2_2-32 主要机械台班一览表
【表10.2.2-32】
主要机械台班一览表
工程名称:8#风雨操场及食堂装饰安装 |  |  | 标段: |  | 第1页 共1页
序号 | 机械名称、规格、型号 | 单位 | 数 量 | 单价(元) | 合价（元） | 备注
1 | 其他机械费 | 元
2 | 汽车式起重机8t | 台班
3 | 载货汽车5t | 台班
4 | 载货汽车8t | 台班
5 | 管子切断套丝机159mm | 台班
6 | 钢材电动煨弯机500以内mm | 台班
7 | 直流弧焊机20kW | 台班
8 | 砂轮切割机 φ400 | 台班
9 | 手持式万用表 | 台班
10 | 弧焊机 综合 | 台班

## 43_表10_2_2-16 分部分项工程清单与计价表
【表10.2.2-16】
分部分项工程清单与计价表
单位(专业)工程名称:安装部分-亮化 | [5 empty] | 标段: |  |  | 第1页 共16页
序号 | 项目编码 | 项目名称 | 项目特征 | 计量 单位 | 工程量 | 金 额 (元) |  |  |  |  | 备注
[6 empty] | 综合单价 | 合价 | 其中
[8 empty] | 人工费 | 机械费 | 暂估价
|  | 1号楼 |  |  | 0
1 | 030412005060 | 荧光灯 | 名称：二次封装LED洗墙灯 型号：YD-XQ-52A-A 尺寸：1000mm*80.6mm*55mm/39.37inX3.17inX2.16in 重量：1052g/个 出线长度：13cm 光源出线方式：接插件出线 外壳材料：铝合金 工作温度：-20℃至+55℃/-4℉至+131℉ 中性盐雾：48H 防护等级：IP68 阻燃等级：V-0 光源平均寿命：50000小时 可调射角度:可调 功率因素:≥0.9 颜色:W LED类型:1W贴片LED W颗粒 控制协议:ON/OFF 电压/功率:36V/24W（含灯具金属软管、防水接线盒，304不锈钢支架，固定件及附件安装，详见设计安装详图） | 套 | 180
2 | 030411002001 | 线槽 | 铝合金线槽安装MR50*25，含固定件，接地 | m | 365.00
3 | 030411001118 | 配管 | 塑料管地埋敷设 HDPE40 | m | 350.00
本页小计
【表10.2.2-16】
分部分项工程清单与计价表
单位(专业)工程名称:安装部分-亮化 | [5 empty] | 标段: |  |  | 第2页 共16页
序号 | 项目编码 | 项目名称 | 项目特征 | 计量 单位 | 工程量 | 金 额 (元) |  |  |  |  | 备注
[6 empty] | 综合单价 | 合价 | 其中
[8 empty] | 人工费 | 机械费 | 暂估价
4 | 030408001112 | 电力电缆 | 铜芯电力电缆敷设 YJV-5*6 | m | 535.00
5 | 030411004140 | 配线 | 线槽配线 RVV2*4 | m | 180.00
6 | 030411005001 | 接线箱 | 防水不锈钢照明分控箱安装 | 个 | 21
7 | 030404031001 | 小电器 | 开关电源安装 350W/24V | 个 | 21
|  | 2号楼 |  |  | 0
本页小计
【表10.2.2-16】
分部分项工程清单与计价表
单位(专业)工程名称:安装部分-亮化 | [5 empty] | 标段: |  |  | 第3页 共16页
序号 | 项目编码 | 项目名称 | 项目特征 | 计量 单位 | 工程量 | 金 额 (元) |  |  |  |  | 备注
[6 empty] | 综合单价 | 合价 | 其中
[8 empty] | 人工费 | 机械费 | 暂估价
8 | 030412005061 | 荧光灯 | 名称：二次封装LED洗墙灯 型号：YD-XQ-52A-A 尺寸：1000mm*80.6mm*55mm/39.37inX3.17inX2.16in 重量：1052g/个 出线长度：13cm 光源出线方式：接插件出线 外壳材料：铝合金 工作温度：-20℃至+55℃/-4℉至+131℉ 中性盐雾：48H 防护等级：IP68 阻燃等级：V-0 光源平均寿命：50000小时 可调射角度:可调 功率因素:≥0.9 颜色:W LED类型:1W贴片LED W颗粒 控制协议:ON/OFF 电压/功率:36V/24W（含灯具金属软管、防水接线盒，304不锈钢支架，固定件及附件安装，详见设计安装详图） | 套 | 173
9 | 030411002002 | 线槽 | 铝合金线槽安装MR50*25，含固定件，接地 | m | 358.00
10 | 030411001119 | 配管 | 塑料管地埋敷设 HDPE40 | m | 330.00
11 | 030408001113 | 电力电缆 | 铜芯电力电缆敷设 YJV-5*6 | m | 515.00
本页小计
【表10.2.2-16】
分部分项工程清单与计价表
单位(专业)工程名称:安装部分-亮化 | [5 empty] | 标段: |  |  | 第4页 共16页
序号 | 项目编码 | 项目名称 | 项目特征 | 计量 单位 | 工程量 | 金 额 (元) |  |  |  |  | 备注
[6 empty] | 综合单价 | 合价 | 其中
[8 empty] | 人工费 | 机械费 | 暂估价
12 | 030411004141 | 配线 | 线槽配线 RVV2*2.5 | m | 180.00
13 | 030411005002 | 接线箱 | 防水不锈钢照明分控箱安装 | 个 | 21
14 | 030404031002 | 小电器 | 开关电源安装 350W/24V | 个 | 21
|  | 3号楼 |  |  | 0
本页小计
【表10.2.2-16】
分部分项工程清单与计价表
单位(专业)工程名称:安装部分-亮化 | [5 empty] | 标段: |  |  | 第5页 共16页
序号 | 项目编码 | 项目名称 | 项目特征 | 计量 单位 | 工程量 | 金 额 (元) |  |  |  |  | 备注
[6 empty] | 综合单价 | 合价 | 其中
[8 empty] | 人工费 | 机械费 | 暂估价
15 | 030412005062 | 荧光灯 | 名称：二次封装LED洗墙灯 型号：YD-XQ-52A-A 尺寸：1000mm*80.6mm*55mm/39.37inX3.17inX2.16in 重量：1052g/个 出线长度：13cm 光源出线方式：接插件出线 外壳材料：铝合金 工作温度：-20℃至+55℃/-4℉至+131℉ 中性盐雾：48H 防护等级：IP68 阻燃等级：V-0 光源平均寿命：50000小时 可调射角度:可调 功率因素:≥0.9 颜色:W LED类型:1W贴片LED W颗粒 控制协议:ON/OFF 电压/功率:36V/24W（含灯具金属软管、防水接线盒，304不锈钢支架，固定件及附件安装，详见设计安装详图） | 套 | 180
16 | 030411002003 | 线槽 | 铝合金线槽安装MR50*25，含固定件，接地 | m | 365.00
17 | 030411001120 | 配管 | 塑料管地埋敷设 HDPE40 | m | 220.00
18 | 030408001114 | 电力电缆 | 铜芯电力电缆敷设 YJV-5*6 | m | 405.00
本页小计
【表10.2.2-16】
分部分项工程清单与计价表
单位(专业)工程名称:安装部分-亮化 | [5 empty] | 标段: |  |  | 第6页 共16页
序号 | 项目编码 | 项目名称 | 项目特征 | 计量 单位 | 工程量 | 金 额 (元) |  |  |  |  | 备注
[6 empty] | 综合单价 | 合价 | 其中
[8 empty] | 人工费 | 机械费 | 暂估价
19 | 030411004142 | 配线 | 线槽配线 RVV2*2.5 | m | 180.00
20 | 030411005003 | 接线箱 | 防水不锈钢照明分控箱安装 | 个 | 21
21 | 030404031003 | 小电器 | 开关电源安装 350W/24V | 个 | 21
|  | 4号楼 |  |  | 0
本页小计
【表10.2.2-16】
分部分项工程清单与计价表
单位(专业)工程名称:安装部分-亮化 | [5 empty] | 标段: |  |  | 第7页 共16页
序号 | 项目编码 | 项目名称 | 项目特征 | 计量 单位 | 工程量 | 金 额 (元) |  |  |  |  | 备注
[6 empty] | 综合单价 | 合价 | 其中
[8 empty] | 人工费 | 机械费 | 暂估价
22 | 030412005063 | 荧光灯 | 名称：二次封装LED洗墙灯 型号：YD-XQ-52A-A 尺寸：1000mm*80.6mm*55mm/39.37inX3.17inX2.16in 重量：1052g/个 出线长度：13cm 光源出线方式：接插件出线 外壳材料：铝合金 工作温度：-20℃至+55℃/-4℉至+131℉ 中性盐雾：48H 防护等级：IP68 阻燃等级：V-0 光源平均寿命：50000小时 可调射角度:可调 功率因素:≥0.9 颜色:W LED类型:1W贴片LED W颗粒 控制协议:ON/OFF 电压/功率:36V/24W（含灯具金属软管、防水接线盒，304不锈钢支架，固定件及附件安装，详见设计安装详图） | 套 | 108
23 | 030411002004 | 线槽 | 铝合金线槽安装MR50*25，含固定件，接地 | m | 237.70
24 | 030411001121 | 配管 | 塑料管地埋敷设 HDPE40 | m | 250.00
25 | 030408001115 | 电力电缆 | 铜芯电力电缆敷设 YJV-5*6 | m | 379.70
本页小计
【表10.2.2-16】
分部分项工程清单与计价表
单位(专业)工程名称:安装部分-亮化 | [5 empty] | 标段: |  |  | 第8页 共16页
序号 | 项目编码 | 项目名称 | 项目特征 | 计量 单位 | 工程量 | 金 额 (元) |  |  |  |  | 备注
[6 empty] | 综合单价 | 合价 | 其中
[8 empty] | 人工费 | 机械费 | 暂估价
26 | 030411004143 | 配线 | 线槽配线 RVV2*2.5 | m | 108.00
27 | 030411005004 | 接线箱 | 防水不锈钢照明分控箱安装 | 个 | 16
28 | 030404031004 | 小电器 | 开关电源安装 350W/24V | 个 | 16
|  | 5号楼 |  |  | 0
本页小计
【表10.2.2-16】
分部分项工程清单与计价表
单位(专业)工程名称:安装部分-亮化 | [5 empty] | 标段: |  |  | 第9页 共16页
序号 | 项目编码 | 项目名称 | 项目特征 | 计量 单位 | 工程量 | 金 额 (元) |  |  |  |  | 备注
[6 empty] | 综合单价 | 合价 | 其中
[8 empty] | 人工费 | 机械费 | 暂估价
29 | 030412005064 | 荧光灯 | 名称：二次封装LED洗墙灯 型号：YD-XQ-52A-A 尺寸：1000mm*80.6mm*55mm/39.37inX3.17inX2.16in 重量：1052g/个 出线长度：13cm 光源出线方式：接插件出线 外壳材料：铝合金 工作温度：-20℃至+55℃/-4℉至+131℉ 中性盐雾：48H 防护等级：IP68 阻燃等级：V-0 光源平均寿命：50000小时 可调射角度:可调 功率因素:≥0.9 颜色:W LED类型:1W贴片LED W颗粒 控制协议:ON/OFF 电压/功率:36V/24W（含灯具金属软管、防水接线盒，304不锈钢支架，固定件及附件安装，详见设计安装详图） | 套 | 149
30 | 030411002005 | 线槽 | 铝合金线槽安装MR50*25，含固定件，接地 | m | 166.70
31 | 030411001122 | 配管 | 塑料管地埋敷设 HDPE40 | m | 300.00
32 | 030408001116 | 电力电缆 | 铜芯电力电缆敷设 YJV-5*6 | m | 463.70
本页小计
【表10.2.2-16】
分部分项工程清单与计价表
单位(专业)工程名称:安装部分-亮化 | [5 empty] | 标段: |  |  | 第10页 共16页
序号 | 项目编码 | 项目名称 | 项目特征 | 计量 单位 | 工程量 | 金 额 (元) |  |  |  |  | 备注
[6 empty] | 综合单价 | 合价 | 其中
[8 empty] | 人工费 | 机械费 | 暂估价
33 | 030411004144 | 配线 | 线槽配线 RVV2*2.5 | m | 149.00
34 | 030411005005 | 接线箱 | 防水不锈钢照明分控箱安装 | 个 | 19
35 | 030404031005 | 小电器 | 开关电源安装 350W/24V | 个 | 19
|  | 6号楼 |  |  | 0
本页小计
【表10.2.2-16】
分部分项工程清单与计价表
单位(专业)工程名称:安装部分-亮化 | [5 empty] | 标段: |  |  | 第11页 共16页
序号 | 项目编码 | 项目名称 | 项目特征 | 计量 单位 | 工程量 | 金 额 (元) |  |  |  |  | 备注
[6 empty] | 综合单价 | 合价 | 其中
[8 empty] | 人工费 | 机械费 | 暂估价
36 | 030412005065 | 荧光灯 | 名称：二次封装LED洗墙灯 型号：YD-XQ-52A-A 尺寸：1000mm*80.6mm*55mm/39.37inX3.17inX2.16in 重量：1052g/个 出线长度：13cm 光源出线方式：接插件出线 外壳材料：铝合金 工作温度：-20℃至+55℃/-4℉至+131℉ 中性盐雾：48H 防护等级：IP68 阻燃等级：V-0 光源平均寿命：50000小时 可调射角度:可调 功率因素:≥0.9 颜色:W LED类型:1W贴片LED W颗粒 控制协议:ON/OFF 电压/功率:36V/24W（含灯具金属软管、防水接线盒，304不锈钢支架，固定件及附件安装，详见设计安装详图） | 套 | 420
37 | 030411002006 | 线槽 | 铝合金线槽安装MR50*25，含固定件，接地 | m | 813.90
38 | 030411001123 | 配管 | 塑料管地埋敷设 HDPE40 | m | 250.00
39 | 030408001117 | 电力电缆 | 铜芯电力电缆敷设 YJV-5*6 | m | 683.90
本页小计
【表10.2.2-16】
分部分项工程清单与计价表
单位(专业)工程名称:安装部分-亮化 | [5 empty] | 标段: |  |  | 第12页 共16页
序号 | 项目编码 | 项目名称 | 项目特征 | 计量 单位 | 工程量 | 金 额 (元) |  |  |  |  | 备注
[6 empty] | 综合单价 | 合价 | 其中
[8 empty] | 人工费 | 机械费 | 暂估价
40 | 030411004145 | 配线 | 线槽配线 RVV2*2.5 | m | 380.00
41 | 030411005006 | 接线箱 | 防水不锈钢照明分控箱安装 | 个 | 51
42 | 030404031006 | 小电器 | 开关电源安装 350W/24V | 个 | 51
|  | 7号楼 |  |  | 0
本页小计
【表10.2.2-16】
分部分项工程清单与计价表
单位(专业)工程名称:安装部分-亮化 | [5 empty] | 标段: |  |  | 第13页 共16页
序号 | 项目编码 | 项目名称 | 项目特征 | 计量 单位 | 工程量 | 金 额 (元) |  |  |  |  | 备注
[6 empty] | 综合单价 | 合价 | 其中
[8 empty] | 人工费 | 机械费 | 暂估价
43 | 030412005066 | 荧光灯 | 名称：二次封装LED洗墙灯 型号：YD-XQ-52A-A 尺寸：1000mm*80.6mm*55mm/39.37inX3.17inX2.16in 重量：1052g/个 出线长度：13cm 光源出线方式：接插件出线 外壳材料：铝合金 工作温度：-20℃至+55℃/-4℉至+131℉ 中性盐雾：48H 防护等级：IP68 阻燃等级：V-0 光源平均寿命：50000小时 可调射角度:可调 功率因素:≥0.9 颜色:W LED类型:1W贴片LED W颗粒 控制协议:ON/OFF 电压/功率:36V/24W（含灯具金属软管、防水接线盒，304不锈钢支架，固定件及附件安装，详见设计安装详图） | 套 | 122
44 | 030411002007 | 线槽 | 铝合金线槽安装MR50*25，含固定件，接地 | m | 267.60
45 | 030411001124 | 配管 | 塑料管地埋敷设 HDPE40 | m | 180.00
46 | 030408001118 | 电力电缆 | 铜芯电力电缆敷设 YJV-5*6 | m | 325.60
本页小计
【表10.2.2-16】
分部分项工程清单与计价表
单位(专业)工程名称:安装部分-亮化 | [5 empty] | 标段: |  |  | 第14页 共16页
序号 | 项目编码 | 项目名称 | 项目特征 | 计量 单位 | 工程量 | 金 额 (元) |  |  |  |  | 备注
[6 empty] | 综合单价 | 合价 | 其中
[8 empty] | 人工费 | 机械费 | 暂估价
47 | 030411004146 | 配线 | 线槽配线 RVV2*2.5 | m | 122.00
48 | 030411005007 | 接线箱 | 防水不锈钢照明分控箱安装 | 个 | 17
49 | 030404031007 | 小电器 | 开关电源安装 350W/24V | 个 | 17
|  | 8号楼 |  |  | 0
本页小计
【表10.2.2-16】
分部分项工程清单与计价表
单位(专业)工程名称:安装部分-亮化 | [5 empty] | 标段: |  |  | 第15页 共16页
序号 | 项目编码 | 项目名称 | 项目特征 | 计量 单位 | 工程量 | 金 额 (元) |  |  |  |  | 备注
[6 empty] | 综合单价 | 合价 | 其中
[8 empty] | 人工费 | 机械费 | 暂估价
50 | 030412005067 | 荧光灯 | 名称：二次封装LED洗墙灯 型号：YD-XQ-52A-A 尺寸：1000mm*80.6mm*55mm/39.37inX3.17inX2.16in 重量：1052g/个 出线长度：13cm 光源出线方式：接插件出线 外壳材料：铝合金 工作温度：-20℃至+55℃/-4℉至+131℉ 中性盐雾：48H 防护等级：IP68 阻燃等级：V-0 光源平均寿命：50000小时 可调射角度:可调 功率因素:≥0.9 颜色:W LED类型:1W贴片LED W颗粒 控制协议:ON/OFF 电压/功率:36V/24W（含灯具金属软管、防水接线盒，304不锈钢支架，固定件及附件安装，详见设计安装详图） | 套 | 313
51 | 030411002008 | 线槽 | 铝合金线槽安装MR50*25，含固定件，接地 | m | 588.60
52 | 030411001125 | 配管 | 塑料管地埋敷设 HDPE40 | m | 160.00
53 | 030408001119 | 电力电缆 | 铜芯电力电缆敷设 YJV-5*6 | m | 464.60
本页小计
【表10.2.2-16】
分部分项工程清单与计价表
单位(专业)工程名称:安装部分-亮化 | [5 empty] | 标段: |  |  | 第16页 共16页
序号 | 项目编码 | 项目名称 | 项目特征 | 计量 单位 | 工程量 | 金 额 (元) |  |  |  |  | 备注
[6 empty] | 综合单价 | 合价 | 其中
[8 empty] | 人工费 | 机械费 | 暂估价
54 | 030411004147 | 配线 | 线槽配线 RVV2*2.5 | m | 284.00
55 | 030411005008 | 接线箱 | 防水不锈钢照明分控箱安装 | 个 | 40
56 | 030404031008 | 小电器 | 开关电源安装 350W/24V | 个 | 40
|  | 其他 |  |  | 0
57 | 030404017143 | 配电箱 | 亮化配电箱，含箱内所有元器件 | 台 | 1
58 | 030414002015 | 送配电装置系统 | 送配电装置系统调试 1kV以下交流供电(综 合) | 系统 | 1
本页小计
合计

## 43_表10_2_2-16 施工技术措施项目清单与计价表
【表10.2.2-16】
施工技术措施项目清单与计价表
单位(专业)工程名称:安装部分-亮化 | [5 empty] | 标段: |  |  | 第1页 共1页
序号 | 项目编码 | 项目名称 | 项目特征 | 计量 单位 | 工程量 | 金 额 (元) |  |  |  |  | 备注
[6 empty] | 综合单价 | 合价 | 其中
[8 empty] | 人工费 | 机械费 | 暂估价
|  | 脚手架搭拆 |  |  | 0
1 | 031301017019 | 脚手架搭拆 | 脚手架搭拆费 | 项 | 1
本页小计
合计

## 43_表10_2_2-20 施工组织（总价）措施项目清单
【表10.2.2-20】
施工组织（总价）措施项目清单与计价表
工程名称:亮化 |  |  | 标段: | 第1页 共1页
序号 | 项目编号 | 项目名称 | 计算基础 | 费率 (%) | 金额 (元) | 备注
1 | 031302001001 | 安全文明施工费
1.1 |  | 安全文明施工基本费
2 | Z03130200801 | 提前竣工增加费
3 | 031302004001 | 二次搬运费
4 | 031302005001 | 冬雨季施工增加费
5 |  | 其他施工组织措施费
合 计

## 43_表10_2_2-21 其他项目清单与计价汇总表
【表10.2.2-21】
其他项目清单与计价汇总表
工程名称:亮化 |  | 标段: | 第1页 共1页
序号 | 项 目 名 称 | 金额(元) | 备注
1 | 暂列金额 | 0 | 明细详见表10.2.2-22
1.1 | 标化工地增加费 | 0 | 明细详见表10.2.2-22
1.2 | 优质工程增加费 | 0 | 明细详见表10.2.2-22
1.3 | 其他暂列金额 | 0 | 明细详见表10.2.2-22
2 | 暂估价 | 0
2.1 | 材料（设备）暂估价 | 0 | 明细详见表10.2.2-23
2.2 | 专业工程暂估价 | 0 | 明细详见表10.2.2-24
2.3 | 专项技术措施暂估价 | 0 | 明细详见表10.2.2-25
3 | 计日工 |  | 明细详见表10.2.2-26
4 | 总承包服务费 |  | 明细详见表10.2.2-27
合 计

## 43_表10_2_2-22 暂列金额明细表
【表10.2.2-22】
暂列金额明细表
工程名称:亮化 |  | 标段: |  | 第1页 共1页
序号 | 项 目 名 称 | 计量单位 | 暂定金额(元) | 备注
1 | 标化工地增加费 | 项
2 | 优质工程增加费 | 项
3 | 其他暂列金额 | 项 |  | 估算比例一般不高于5%
3.1 | 其他暂列金额 | 项
合计

## 43_表10_2_2-23 材料（工程设备）暂估单价表
【表10.2.2-23】
材料（工程设备）暂估单价表
单位(专业)工程名称:安装部分-亮化 |  |  |  | 标段: | 第1页 共1页
序号 | 材料（工程设备）名称、规格、型号 | 计量 单位 | 数量 | 单价 | 合价 | 备注
合计

## 43_表10_2_2-24 专业工程暂估价表
【表10.2.2-24】
专业工程暂估价表
单位(专业)工程名称:安装部分-亮化 |  | 标段: | 第1页 共1页
序号 | 工 程 名 称 | 工程内容 | 暂估金额(元) | 备注
合计

## 43_表10_2_2-25 专项技术措施暂估价表
【表10.2.2-25】
专项技术措施暂估价表
单位(专业)工程名称:安装部分-亮化 |  | 标段: | 第1页 共1页
序号 | 工 程 名 称 | 工程内容 | 暂估金额(元) | 备注
合计 |  |  | 0

## 43_表10_2_2-26 计日工表
【表10.2.2-26】
计 日 工 表
单位(专业)工程名称:安装部分-亮化 |  | 标段: |  | 第1页 共1页
编号 | 项 目 名 称 | 单位 | 数量 | 综合单价(元) | 合价(元)
一 | 人 工 | 元
1
2
3
4
5
人 工 小 计
二 | 材 料 | 元
1
2
3
4
5
材 料 小 计
三 | 施 工 机 械 | 元
1
2
3
4
5
施工机械小计
总 计

## 43_表10_2_2-27 总承包服务费计价表
【表10.2.2-27】
总承包服务费计价表
单位(专业)工程名称:安装部分-亮化 |  |  | 标段: |  | 第1页 共1页
序号 | 项目名称 | 项目价值(元) | 服务内容 | 计算基础 | 费率(%) | 金额(元)
1 | 发包人单独发包的专业工程
1.1 | 专业发包工程管理费
2 | 发包人提供材料(设备)
2.1 | 甲供材料设备保管费
| 合计 | - | - |  | -

## 43_表10_2_2-29 主要工日一览表
【表10.2.2-29】
主要工日一览表
工程名称:亮化 |  |  | 标段: |  | 第1页 共1页
序号 | 工日名称（类别） | 单位 | 数量 | 单价(元) | 合价（元） | 备注
1 | 二类人工 | 工日

## 43_表10_2_2-30 发包人提供材料和设备一览表
【表10.2.2-30】
发包人提供材料和设备一览表
工程名称:亮化 |  |  | 标段: |  |  | 第1页 共1页
序号 | 材料(设备)名称、规格、型号 | 单位 | 数量 | 单价 (元) | 交货 方式 | 送达 地点 | 备注

## 43_表10_2_2-31 主要材料和工程设备一览表
【表10.2.2-31】
主要材料和工程设备一览表
工程名称:亮化 |  |  |  | 标段: |  | 第1页 共1页
序号 | 名称、规格、型号 | 单位 | 数量 | 单价(元) | 合价（元） | 备注

## 43_表10_2_2-32 主要机械台班一览表
【表10.2.2-32】
主要机械台班一览表
工程名称:亮化 |  |  | 标段: |  | 第1页 共1页
序号 | 机械名称、规格、型号 | 单位 | 数 量 | 单价(元) | 合价（元） | 备注
1 | 电能校验仪 ST9040 | 台班
2 | 电压、电流互感升流器 HJ-12E | 台班
3 | 数字万用表 F-87 | 台班
4 | 电缆测试仪 | 台班
5 | 汽车式起重机8t | 台班
6 | 载货汽车4t | 台班
7 | 载货汽车5t | 台班
8 | 电动空气压缩机0.6m3/min | 台班
9 | 弧焊机 综合 | 台班

## 44_表10_2_2-16 分部分项工程清单与计价表
【表10.2.2-16】
分部分项工程清单与计价表
单位(专业)工程名称:安装部分-太阳能光伏 | [5 empty] | 标段: |  |  | 第1页 共3页
序号 | 项目编码 | 项目名称 | 项目特征 | 计量 单位 | 工程量 | 金 额 (元) |  |  |  |  | 备注
[6 empty] | 综合单价 | 合价 | 其中
[8 empty] | 人工费 | 机械费 | 暂估价
本页小计
【表10.2.2-16】
分部分项工程清单与计价表
单位(专业)工程名称:安装部分-太阳能光伏 | [5 empty] | 标段: |  |  | 第2页 共3页
序号 | 项目编码 | 项目名称 | 项目特征 | 计量 单位 | 工程量 | 金 额 (元) |  |  |  |  | 备注
[6 empty] | 综合单价 | 合价 | 其中
[8 empty] | 人工费 | 机械费 | 暂估价
1 | 030405002001 | 1.组件规格：多晶285w以上，单晶285w以上，正A等级。面积为*** 平方米 2.认证：组件、逆变器必须通过金太阳或CQC或TUV等认证。 3.支架：必须是光伏专用支架，不得使用传统C型钢等材料。 4.质保：A．太阳能组件，10年整体质保，25年电性能质保， 25年电性能衰减不超过20%；B、逆变器：质保5年。 5.中标单位需委托分布式光伏厂家进行深化设计、施工安装、办理并网手续，要求符合《分布式光伏发电工程施工及验收规范》及其他相关规范合格标准并保证通过电力部门验收直至并网发电. 6.功率45KW 报价，最终按实际功率计入决算，报价含深化设计、专用光伏热镀锌碳钢支架、太阳能电池板、逆变器、交流汇流箱和并网柜、配电柜、电线电缆、桥架、配管、防雷接地热镀锌扁铁、配 | 1.组件规格：多晶285w以上，单晶285w以上，正A等级。面积为*** 平方米 2.认证：组件、逆变器必须通过金太阳或CQC或TUV等认证。 3.支架：必须是光伏专用支架，不得使用传统C型钢等材料。 4.质保：A．太阳能组件，10年整体质保，25年电性能质保， 25年电性能衰减不超过20%；B、逆变器：质保5年。 5.中标单位需委托分布式光伏厂家进行深化设计、施工安装、办理并网手续，要求符合《分布式光伏发电工程施工及验收规范》及其他相关规范合格标准并保证通过电力部门验收直至并网发电. 6.功率45KW 报价，最终按实际功率计入决算，报价含深化设计、专用光伏热镀锌碳钢支架、太阳能电池板、逆变器、交流汇流箱和并网柜、配电柜、电线电缆、桥架、配管、防雷接地热镀锌扁铁、配件等完成整个光伏项目所有的材料和安装费用。 | KW | 62.4
本页小计
【表10.2.2-16】
分部分项工程清单与计价表
单位(专业)工程名称:安装部分-太阳能光伏 | [5 empty] | 标段: |  |  | 第3页 共3页
序号 | 项目编码 | 项目名称 | 项目特征 | 计量 单位 | 工程量 | 金 额 (元) |  |  |  |  | 备注
[6 empty] | 综合单价 | 合价 | 其中
[8 empty] | 人工费 | 机械费 | 暂估价
件等完成整个光伏项目所有的材料和安装费用。
本页小计
合计

## 44_表10_2_2-16 施工技术措施项目清单与计价表
【表10.2.2-16】
施工技术措施项目清单与计价表
单位(专业)工程名称:安装部分-太阳能光伏 | [5 empty] | 标段: |  |  | 第1页 共1页
序号 | 项目编码 | 项目名称 | 项目特征 | 计量 单位 | 工程量 | 金 额 (元) |  |  |  |  | 备注
[6 empty] | 综合单价 | 合价 | 其中
[8 empty] | 人工费 | 机械费 | 暂估价
|  | 脚手架搭拆 |  |  | 0
本页小计
合计

## 44_表10_2_2-20 施工组织（总价）措施项目清单
【表10.2.2-20】
施工组织（总价）措施项目清单与计价表
工程名称:太阳能光伏 |  |  | 标段: | 第1页 共1页
序号 | 项目编号 | 项目名称 | 计算基础 | 费率 (%) | 金额 (元) | 备注
1 | 031302001001 | 安全文明施工费
1.1 |  | 安全文明施工基本费
2 | Z03130200801 | 提前竣工增加费
3 | 031302004001 | 二次搬运费
4 | 031302005001 | 冬雨季施工增加费
5 |  | 其他施工组织措施费
合 计

## 44_表10_2_2-21 其他项目清单与计价汇总表
【表10.2.2-21】
其他项目清单与计价汇总表
工程名称:太阳能光伏 |  | 标段: | 第1页 共1页
序号 | 项 目 名 称 | 金额(元) | 备注
1 | 暂列金额 | 0 | 明细详见表10.2.2-22
1.1 | 标化工地增加费 | 0 | 明细详见表10.2.2-22
1.2 | 优质工程增加费 | 0 | 明细详见表10.2.2-22
1.3 | 其他暂列金额 | 0 | 明细详见表10.2.2-22
2 | 暂估价 | 0
2.1 | 材料（设备）暂估价 | 0 | 明细详见表10.2.2-23
2.2 | 专业工程暂估价 | 0 | 明细详见表10.2.2-24
2.3 | 专项技术措施暂估价 | 0 | 明细详见表10.2.2-25
3 | 计日工 |  | 明细详见表10.2.2-26
4 | 总承包服务费 |  | 明细详见表10.2.2-27
合 计

## 44_表10_2_2-22 暂列金额明细表
【表10.2.2-22】
暂列金额明细表
工程名称:太阳能光伏 |  | 标段: |  | 第1页 共1页
序号 | 项 目 名 称 | 计量单位 | 暂定金额(元) | 备注
1 | 标化工地增加费 | 项
2 | 优质工程增加费 | 项
3 | 其他暂列金额 | 项 |  | 估算比例一般不高于5%
3.1 | 其他暂列金额 | 项
合计

## 44_表10_2_2-23 材料（工程设备）暂估单价表
【表10.2.2-23】
材料（工程设备）暂估单价表
单位(专业)工程名称:安装部分-太阳能光伏 |  |  |  | 标段: | 第1页 共1页
序号 | 材料（工程设备）名称、规格、型号 | 计量 单位 | 数量 | 单价 | 合价 | 备注
合计

## 44_表10_2_2-24 专业工程暂估价表
【表10.2.2-24】
专业工程暂估价表
单位(专业)工程名称:安装部分-太阳能光伏 |  | 标段: | 第1页 共1页
序号 | 工 程 名 称 | 工程内容 | 暂估金额(元) | 备注
合计

## 44_表10_2_2-25 专项技术措施暂估价表
【表10.2.2-25】
专项技术措施暂估价表
单位(专业)工程名称:安装部分-太阳能光伏 |  | 标段: | 第1页 共1页
序号 | 工 程 名 称 | 工程内容 | 暂估金额(元) | 备注
合计 |  |  | 0

## 44_表10_2_2-26 计日工表
【表10.2.2-26】
计 日 工 表
单位(专业)工程名称:安装部分-太阳能光伏 |  | 标段: |  | 第1页 共1页
编号 | 项 目 名 称 | 单位 | 数量 | 综合单价(元) | 合价(元)
一 | 人 工 | 元
1
2
3
4
5
人 工 小 计
二 | 材 料 | 元
1
2
3
4
5
材 料 小 计
三 | 施 工 机 械 | 元
1
2
3
4
5
施工机械小计
总 计

## 44_表10_2_2-27 总承包服务费计价表
【表10.2.2-27】
总承包服务费计价表
单位(专业)工程名称:安装部分-太阳能光伏 |  |  | 标段: |  | 第1页 共1页
序号 | 项目名称 | 项目价值(元) | 服务内容 | 计算基础 | 费率(%) | 金额(元)
1 | 发包人单独发包的专业工程
1.1 | 专业发包工程管理费
2 | 发包人提供材料(设备)
2.1 | 甲供材料设备保管费
| 合计 | - | - |  | -

## 44_表10_2_2-29 主要工日一览表
【表10.2.2-29】
主要工日一览表
工程名称:太阳能光伏 |  |  | 标段: |  | 第1页 共1页
序号 | 工日名称（类别） | 单位 | 数量 | 单价(元) | 合价（元） | 备注
1 | 二类人工 | 工日

## 44_表10_2_2-30 发包人提供材料和设备一览表
【表10.2.2-30】
发包人提供材料和设备一览表
工程名称:太阳能光伏 |  |  | 标段: |  |  | 第1页 共1页
序号 | 材料(设备)名称、规格、型号 | 单位 | 数量 | 单价 (元) | 交货 方式 | 送达 地点 | 备注

## 44_表10_2_2-31 主要材料和工程设备一览表
【表10.2.2-31】
主要材料和工程设备一览表
工程名称:太阳能光伏 |  |  |  | 标段: |  | 第1页 共1页
序号 | 名称、规格、型号 | 单位 | 数量 | 单价(元) | 合价（元） | 备注

## 44_表10_2_2-32 主要机械台班一览表
【表10.2.2-32】
主要机械台班一览表
工程名称:太阳能光伏 |  |  | 标段: |  | 第1页 共1页
序号 | 机械名称、规格、型号 | 单位 | 数 量 | 单价(元) | 合价（元） | 备注
1 | 高压绝缘电阻测试仪 | 台班
2 | 手持式万用表50000计数 | 台班
3 | 笔记本电脑 | 台班
4 | 微机继电保护测试仪 | 台班
5 | 汽车式高空作业车21m | 台班

## 45_表10_2_2-16 分部分项工程清单与计价表
【表10.2.2-16】
分部分项工程清单与计价表
单位(专业)工程名称:室外总布-市政 | [5 empty] | 标段: |  |  | 第1页 共15页
序号 | 项目编码 | 项目名称 | 项目特征 | 计量 单位 | 工程量 | 金 额 (元) |  |  |  |  | 备注
[6 empty] | 综合单价 | 合价 | 其中
[8 empty] | 人工费 | 机械费 | 暂估价
|  | 土石方工程 |  |  | 0
1 | 040101001001 | 挖一般土方 | 包括场地内清表、路基反开挖，等，土方类别自行考虑，多余土方考虑用于路基底及绿化带，场内综合平衡，运距自行考虑。 | m3 | 3602.50
2 | 040103001003 | 回填方 | 宕渣填筑(含购买、运输、碾压等)，分层填筑，分层压实，压实度满足设计要求，沉降在报价中考虑。 | m3 | 5513.81
3 | 040103001004 | 回填方 | 场内土方平衡(场内利用方)素土分层回填至塘渣底标高，压实度满足设计要求 | m3 | 7614.13
|  | 道路工程 |  |  | 0
4 | 040202001002 | 路床（槽）整形 | 路床（槽）整形 路床碾压检验，具体要求详见施工图设计 | m2 | 9391.31
5 | 040202015001 | 水泥稳定碎（砾）石 | 水泥稳定碎石底基层，3.5%水泥稳定碎石基层~厚18(cm)，具体要求详见施工图设计 | m2 | 8725.84
6 | 040202015002 | 水泥稳定碎（砾）石 | 水泥稳定碎石基层，5%水泥稳定碎石基层~厚17(cm)，含养护，具体要求详见施工图设计 | m2 | 8474.75
7 | 040203004003 | 下封层及透层 | 下封层和透层合并一层实施，厚度不小于6mm，且做到完全密水；沥青采用改性乳化沥青，青，具体详见施工图 | m2 | 7496.59
本页小计
【表10.2.2-16】
分部分项工程清单与计价表
单位(专业)工程名称:室外总布-市政 | [5 empty] | 标段: |  |  | 第2页 共15页
序号 | 项目编码 | 项目名称 | 项目特征 | 计量 单位 | 工程量 | 金 额 (元) |  |  |  |  | 备注
[6 empty] | 综合单价 | 合价 | 其中
[8 empty] | 人工费 | 机械费 | 暂估价
8 | 040203006005 | 沥青混凝土 | 中粒式沥青混凝土路面摊铺~厚度（cm）6 拌和、运输、摊铺、碾压，具体要求详见施工图设计 | m2 | 7496.59
9 | 040203006006 | 沥青混凝土 | 4cm细粒式SBS改性沥青(AC-13C)拌和、运输、摊铺、碾压，具体要求详见施工图设计 | m2 | 7496.59
10 | 040203003003 | 粘层 | 粘层油PC-3，具体要求详见施工图设计 | m2 | 7496.59
|  | 人行道及其他 |  |  | 0
11 | 040204001001 | 人行道整形碾压 | 路床（槽）整形 人行道整形碾压，压实塘渣路基，含模板、养护等，具体要求详见施工图设计 | m2 | 1029.62
12 | 040204002001 | 人行道块料铺设 | 10cm级配碎石垫层，15cmC20砼基层，3cm厚M10水泥砂浆卧底，20*10*6cm荷兰砖（砖红色）铺设，含模板、养护，具体要求详见施工图设计 | m2 | 995.72
13 | 040204004002 | 安砌侧（平、缘）石 | 3cm厚M10水泥砂浆垫层，10*20*100cm芝麻灰火烧面花岗岩侧石安砌，C20细石砼护肩，含倒角、弧形段，具体要求详见施工图设计 | m | 2006.42
14 | 040204004003 | 安砌侧（平、缘）石 | 3cm厚M10水泥砂浆垫层，10*20*100cm芝麻灰火烧面花岗岩平石安砌，含弧形段，具体要求详见施工图设计 | m | 2303.60
本页小计
【表10.2.2-16】
分部分项工程清单与计价表
单位(专业)工程名称:室外总布-市政 | [5 empty] | 标段: |  |  | 第3页 共15页
序号 | 项目编码 | 项目名称 | 项目特征 | 计量 单位 | 工程量 | 金 额 (元) |  |  |  |  | 备注
[6 empty] | 综合单价 | 合价 | 其中
[8 empty] | 人工费 | 机械费 | 暂估价
15 | 040204004004 | 安砌侧（平、缘）石 | 12*10*100cm花岗岩低侧石(含倒角、弧形段) 3cm厚M10预拌砂浆，含模板 具体做法详见施工图 | m | 297.18
16 | 040204004005 | 安砌侧（平、缘）石 | 3cm厚M10水泥砂浆垫层，5*8*100cm芝麻灰火烧面花岗岩边石安砌(含弧形段)，C20细石砼护肩，具体要求详见施工图设计 | m | 339.00
17 | 040201021001 | 新旧路面搭接处理 | 沥青粘层油+玻纤土工格栅（双向抗拉强度≥80KN/m，伸长率≤3%），具体要求详见施工图设计 | m2 | 105.40
18 | 040203007004 | 水泥混凝土 | 地下室板顶20cm厚C25钢筋混凝土层（D12@200mm单层双向布置），含模板、伸缩缝、钢筋制安、养护 | m2 | 465.28
|  | 附属工程 |  |  | 0
19 | 040303015001 | 混凝土挡墙墙身 | 高度：2-2.5m，10cm厚商品混凝土C15垫层，C30现浇混凝土挡土墙，φ50PVC泄水管，50*50*30cm碎石反滤层，二层油毛毡三层热沥青胶合沉降缝宽2cm，含土方及支护多余土外运 运距自行考虑，包括模板安拆，具体要求详见施工图设计 | m | 375.00
本页小计
【表10.2.2-16】
分部分项工程清单与计价表
单位(专业)工程名称:室外总布-市政 | [5 empty] | 标段: |  |  | 第4页 共15页
序号 | 项目编码 | 项目名称 | 项目特征 | 计量 单位 | 工程量 | 金 额 (元) |  |  |  |  | 备注
[6 empty] | 综合单价 | 合价 | 其中
[8 empty] | 人工费 | 机械费 | 暂估价
20 | 040303015002 | 混凝土挡墙墙身 | 高度：2.5-3.0m，10cm厚商品混凝土C15垫层，C30现浇混凝土挡土墙，φ50PVC泄水管，50*50*30cm碎石反滤层，二层油毛毡三层热沥青胶合沉降缝宽2cm，含土方及支护多余土外运 运距自行考虑，包括模板安拆，具体要求详见施工图设计 | m | 280.00
21 | 040303015003 | 混凝土挡墙墙身 | 高度：3.5-4m，10cm厚商品混凝土C15垫层，C30现浇混凝土挡土墙，φ50PVC泄水管，50*50*30cm碎石反滤层，二层油毛毡三层热沥青胶合沉降缝宽2cm，含土方及支护多余土外运 运距自行考虑，包括模板安拆，具体要求详见施工图设计 | m | 60.00
22 | 040303015004 | 混凝土挡墙墙身 | 高度：4.0-4.5m，10cm厚商品混凝土C15垫层，C30现浇混凝土挡土墙，φ50PVC泄水管，50*50*30cm碎石反滤层，二层油毛毡三层热沥青胶合沉降缝宽2cm，含土方及支护多余土外运 运距自行考虑，包括模板安拆，具体要求详见施工图设计 | m | 190.00
23 | 040901001001 | 现浇构件钢筋 | 普通钢筋制作、安装 HPB235，包括制安，具体要求详见施工图设计 | t | 8.117
24 | 040901001002 | 现浇构件钢筋 | 普通钢筋制作、安装 带肋钢筋HRB400，包括制安，具体要求详见施工图设计 | t | 338.497
本页小计
【表10.2.2-16】
分部分项工程清单与计价表
单位(专业)工程名称:室外总布-市政 | [5 empty] | 标段: |  |  | 第5页 共15页
序号 | 项目编码 | 项目名称 | 项目特征 | 计量 单位 | 工程量 | 金 额 (元) |  |  |  |  | 备注
[6 empty] | 综合单价 | 合价 | 其中
[8 empty] | 人工费 | 机械费 | 暂估价
25 | 040308001001 | 水泥砂浆抹面 | 12mm专用1:3水泥砂浆打底扫毛，8mm1：2.5水泥砂浆抹面，具体要求详见施工图设计 | m2 | 2193.75
26 | 040309001001 | 护栏 | 栏杆高1.1m，采用6063-T5铝合金型材和板材，表面氟碳漆喷涂处理等制安，具体要求详见施工图设计 | m | 270.00
27 | 040308004001 | 涂料 | 黄色弹性涂料，具体要求详见施工图设计 | m2 | 2193.75
|  | 雨水管工程 |  |  | 0
28 | 040501004003 | 塑料管 | UPVC管铺设 De160弹性密封橡胶圈柔性接口承插连接 100mm厚石屑垫层 石粉回填至管顶以上100mm 管道闭水试验 包括土方挖填及多余土场内平衡 运距自行考虑 | m | 98.00
29 | 040501004004 | 塑料管 | 铺设d250玻璃钢夹砂管（FRPM），雨水口连接管SN7.5，橡胶圈承插连接，200厚石屑基础垫层，土弧基础中心角（管底腋角部位）石屑回填密实，石屑分层夯实回填至管顶以上500mm，以上部分按要求回填，闭水试验，CCTV检测，包括土方开挖、回填、多余土外运 运距自行考虑，具体要求详见施工图 | m | 253.45
本页小计
【表10.2.2-16】
分部分项工程清单与计价表
单位(专业)工程名称:室外总布-市政 | [5 empty] | 标段: |  |  | 第6页 共15页
序号 | 项目编码 | 项目名称 | 项目特征 | 计量 单位 | 工程量 | 金 额 (元) |  |  |  |  | 备注
[6 empty] | 综合单价 | 合价 | 其中
[8 empty] | 人工费 | 机械费 | 暂估价
30 | 040501004005 | 塑料管 | 铺设d300玻璃钢夹砂管（FRPM），SN7.5，橡胶圈承插连接，200厚石屑基础垫层，土弧基础中心角（管底腋角部位）石屑回填密实，石屑分层夯实回填至管顶以上500mm，以上部分按要求回填，闭水试验，CCTV检测，包括土方开挖、回填、多余土外运 运距自行考虑，具体要求详见施工图 | m | 1281.50
31 | 040501004006 | 塑料管 | 铺设d400玻璃钢夹砂管（FRPM），SN10，橡胶圈承插连接，200厚石屑基础垫层，土弧基础中心角（管底腋角部位）石屑回填密实，石屑分层夯实回填至管顶以上500mm，以上部分按要求回填，闭水试验，CCTV检测，包括土方开挖、回填、多余土外运 运距自行考虑，具体要求详见施工图 | m | 428.00
32 | 040501004007 | 塑料管 | 铺设d500玻璃钢夹砂管（FRPM），SN10，橡胶圈承插连接，200厚石屑基础垫层，土弧基础中心角（管底腋角部位）石屑回填密实，石屑分层夯实回填至管顶以上500mm，以上部分按要求回填，闭水试验，CCTV检测，包括土方开挖、回填、多余土外运 运距自行考虑，具体要求详见施工图 | m | 173.00
本页小计
【表10.2.2-16】
分部分项工程清单与计价表
单位(专业)工程名称:室外总布-市政 | [5 empty] | 标段: |  |  | 第7页 共15页
序号 | 项目编码 | 项目名称 | 项目特征 | 计量 单位 | 工程量 | 金 额 (元) |  |  |  |  | 备注
[6 empty] | 综合单价 | 合价 | 其中
[8 empty] | 人工费 | 机械费 | 暂估价
33 | 040501004008 | 塑料管 | 铺设d600玻璃钢夹砂管（FRPM），SN10，橡胶圈承插连接，200厚石屑基础垫层，土弧基础中心角（管底腋角部位）石屑回填密实，石屑分层夯实回填至管顶以上500mm，以上部分按要求回填，闭水试验，CCTV检测，包括土方开挖、回填、多余土外运 运距自行考虑，具体要求详见施工图 | m | 354.50
34 | 040501001001 | 混凝土管 | d800II级钢筋砼管铺设，橡胶圈承插接口，砂垫层，100厚C20素砼垫层，135°C30钢筋混凝土基础，细宕渣分层回填夯实至管顶500mm，以上部分按要求回填，闭水试验，CCTV检测，包括土方开挖、回填、多余土外运 运距自行考虑，钢筋制安、模板制安及拆除，具体要求详见施工图 | m | 105.00
35 | 040504001001 | 砌筑井 | 500*500砖砌方形排水检查井，在绿化带上，100厚C20素砼垫层，150厚C30钢筋砼底板，M10水泥砂浆MU20混凝土实心砖砌筑，20mm厚内外井壁1:2水泥砂浆抹面，D400级球墨铸铁普通井盖，设置防坠网，包括井字架搭设、钢筋制安、模板制安及拆除，具体要求详见施工图 | 座 | 66
本页小计
【表10.2.2-16】
分部分项工程清单与计价表
单位(专业)工程名称:室外总布-市政 | [5 empty] | 标段: |  |  | 第8页 共15页
序号 | 项目编码 | 项目名称 | 项目特征 | 计量 单位 | 工程量 | 金 额 (元) |  |  |  |  | 备注
[6 empty] | 综合单价 | 合价 | 其中
[8 empty] | 人工费 | 机械费 | 暂估价
36 | 040504001002 | 砌筑井 | 500*500砖砌方形排水检查井，在道路上，100厚C20素砼垫层，150厚C30钢筋砼底板，M10水泥砂浆MU20混凝土实心砖砌筑，20mm厚内外井壁1:2水泥砂浆抹面，D400级球墨铸铁防沉降井盖，设置防坠网，包括井字架搭设、钢筋制安、模板制安及拆除，具体要求详见施工图 | 座 | 30
37 | 040504001003 | 砌筑井 | 750*750砖砌方形排水检查井，在道路上，，100厚C20素砼垫层，150厚C30钢筋砼底板，M10水泥砂浆MU20混凝土实心砖砌筑，20mm厚内外井壁1:2水泥砂浆抹面，D400级球墨铸铁防沉降井盖，设置防坠网，包括井字架搭设、钢筋制安、模板制安及拆除，具体要求详见施工图 | 座 | 8
38 | 040504001004 | 砌筑井 | 750*750砖砌方形排水检查井，在绿化带上，100厚C20素砼垫层，150厚C30钢筋砼底板，M10水泥砂浆MU20混凝土实心砖砌筑，20mm厚内外井壁1:2水泥砂浆抹面，D400级球墨铸铁普通井盖，设置防坠网，包括井字架搭设、钢筋制安、模板制安及拆除，具体要求详见施工图 | 座 | 20
本页小计
【表10.2.2-16】
分部分项工程清单与计价表
单位(专业)工程名称:室外总布-市政 | [5 empty] | 标段: |  |  | 第9页 共15页
序号 | 项目编码 | 项目名称 | 项目特征 | 计量 单位 | 工程量 | 金 额 (元) |  |  |  |  | 备注
[6 empty] | 综合单价 | 合价 | 其中
[8 empty] | 人工费 | 机械费 | 暂估价
39 | 040504001005 | 砌筑井 | 1100*1100砖砌方形排水检查井，道路上，100厚C20素砼垫层，200厚C30钢筋砼底板，M10水泥砂浆MU20混凝土实心砖砌筑，20mm厚内外井壁1:2水泥砂浆抹面，D400级球墨铸铁防沉降井盖，设置防坠网，包括井字架搭设、钢筋制安、模板制安及拆除，具体要求详见施工图 | 座 | 15
40 | 040504001006 | 砌筑井 | 1100*1100砖砌方形排水检查井，绿化带上，100厚C20素砼垫层，200厚C30钢筋砼底板，M10水泥砂浆MU20混凝土实心砖砌筑，20mm厚内外井壁1:2水泥砂浆抹面，D400级球墨铸铁普通井盖，设置防坠网，包括井字架搭设、钢筋制安、模板制安及拆除，具体要求详见施工图 | 座 | 15
41 | 040504001007 | 砌筑井 | 1250*1250砖砌方形排水检查井，在道路上，100厚C20素砼垫层，200厚C30钢筋砼底板，M10水泥砂浆MU20混凝土实心砖砌筑，20mm厚内外井壁1:2水泥砂浆抹面，D400级球墨铸铁防沉降井盖，设置防坠网，包括井字架搭设、钢筋制安、模板制安及拆除，具体要求详见施工图 | 座 | 2
本页小计
【表10.2.2-16】
分部分项工程清单与计价表
单位(专业)工程名称:室外总布-市政 | [5 empty] | 标段: |  |  | 第10页 共15页
序号 | 项目编码 | 项目名称 | 项目特征 | 计量 单位 | 工程量 | 金 额 (元) |  |  |  |  | 备注
[6 empty] | 综合单价 | 合价 | 其中
[8 empty] | 人工费 | 机械费 | 暂估价
42 | 040504001008 | 砌筑井 | 1250*1250砖砌方形排水检查井，绿化带上，100厚C20素砼垫层，200厚C30钢筋砼底板，M10水泥砂浆MU20混凝土实心砖砌筑，20mm厚内外井壁1:2水泥砂浆抹面，D400级球墨铸铁普通井盖，设置防坠网，包括井字架搭设、钢筋制安、模板制安及拆除，具体要求详见施工图 | 座 | 5
43 | 040504009010 | 雨水口 | 510*390砖砌雨水口，100厚C20素砼垫层，150厚C30钢筋砼底板，M10水泥砂浆砌筑MU20混凝土混凝土实心砖，20厚内底面及内井壁1:2水泥砂浆抹面，C30钢筋砼井座，I级球墨铸铁箅子箅座，包括钢筋制安、模板制安及拆除，具体要求详见施工图 | 座 | 133
44 | 040504006001 | 砌体出水口 | φ500浆砌块石门字式管道出水口 含土方开挖(土方类别自行考虑)及回填、余方弃置(运距自行考虑)、模板等 具体详见施工图及国标图集06MS201 | 座 | 1
45 | 040504006002 | 砌体出水口 | φ800浆砌块石门字式管道出水口 含土方开挖(土方类别自行考虑)及回填、余方弃置(运距自行考虑)、模板等 具体详见施工图及国标图集06MS201 | 座 | 1
本页小计
【表10.2.2-16】
分部分项工程清单与计价表
单位(专业)工程名称:室外总布-市政 | [5 empty] | 标段: |  |  | 第11页 共15页
序号 | 项目编码 | 项目名称 | 项目特征 | 计量 单位 | 工程量 | 金 额 (元) |  |  |  |  | 备注
[6 empty] | 综合单价 | 合价 | 其中
[8 empty] | 人工费 | 机械费 | 暂估价
46 | 040504008001 | 雨水蓄水池 | 模块化调蓄池 容积555m3 包括专业厂家深化设计、设备安装、配电箱、土方挖填运等全部内容，报价包含深化设计费用，且深化设计方案需经业主与设计确认后方可施工 | 座 | 1
47 | 040201022005 | 排水沟、截水沟 | 排水沟 B=400mm 100厚碎石垫层，150厚C25钢筋砼底板，M10水泥砂浆砌筑MU20混凝土混凝土实心砖，20厚内外壁1:2水泥砂浆抹面，C25钢筋砼井圈，I级球墨铸铁箅子51cm*39cm，包括土方开挖、回填、外运，钢筋制安、模板制安及拆除，具体要求详见施工图 | m | 382.00
|  | 污水管工程 |  |  | 0
48 | 040501004009 | 塑料管 | 铺设d300玻璃钢夹砂管（FRPM），SN7.5，橡胶圈承插连接，200厚石屑基础垫层，土弧基础中心角（管底腋角部位）石屑回填密实，石屑分层夯实回填至管顶以上500mm，以上部分按要求回填，闭水试验，CCTV检测，包括土方开挖、回填、多余土外运 运距自行考虑，具体要求详见施工图 | m | 1595.70
本页小计
【表10.2.2-16】
分部分项工程清单与计价表
单位(专业)工程名称:室外总布-市政 | [5 empty] | 标段: |  |  | 第12页 共15页
序号 | 项目编码 | 项目名称 | 项目特征 | 计量 单位 | 工程量 | 金 额 (元) |  |  |  |  | 备注
[6 empty] | 综合单价 | 合价 | 其中
[8 empty] | 人工费 | 机械费 | 暂估价
49 | 040504001009 | 砌筑井 | 500*500砖砌方形排水检查井，在绿化带上，100厚C20素砼垫层，150厚C30钢筋砼底板，M10水泥砂浆MU20混凝土实心砖砌筑，20mm厚内外井壁1:2水泥砂浆抹面，D400级球墨铸铁普通井盖，设置防坠网，包括井字架搭设、钢筋制安、模板制安及拆除，具体要求详见施工图 | 座 | 44
50 | 040504001010 | 砌筑井 | 500*500砖砌方形排水检查井，在路上，100厚C20素砼垫层，150厚C30钢筋砼底板，M10水泥砂浆MU20混凝土实心砖砌筑，20mm厚内外井壁1:2水泥砂浆抹面，D400级球墨铸铁防沉降井盖，设置防坠网，包括井字架搭设、钢筋制安、模板制安及拆除，具体要求详见施工图 | 座 | 29
51 | 040504001011 | 砌筑井 | 1100*1100砖砌方形排水检查井，在路上，100厚C20素砼垫层，200厚C30钢筋砼底板，M10水泥砂浆MU20混凝土实心砖砌筑，20mm厚内外井壁1:2水泥砂浆抹面，D400级球墨铸铁防沉降井盖，设置防坠网，包括井字架搭设、钢筋制安、模板制安及拆除，具体要求详见施工图 | 座 | 5
本页小计
【表10.2.2-16】
分部分项工程清单与计价表
单位(专业)工程名称:室外总布-市政 | [5 empty] | 标段: |  |  | 第13页 共15页
序号 | 项目编码 | 项目名称 | 项目特征 | 计量 单位 | 工程量 | 金 额 (元) |  |  |  |  | 备注
[6 empty] | 综合单价 | 合价 | 其中
[8 empty] | 人工费 | 机械费 | 暂估价
52 | 040504001012 | 砌筑井 | 1100*1100砖砌方形排水检查井，在绿化带上，100厚C20素砼垫层，200厚C30钢筋砼底板，M10水泥砂浆MU20混凝土实心砖砌筑，20mm厚内外井壁1:2水泥砂浆抹面，D400级球墨铸铁普通井盖，设置防坠网，包括井字架搭设、钢筋制安、模板制安及拆除，具体要求详见施工图 | 座 | 9
53 | 040504008002 | 整体化粪池 | 7#钢筋混凝土化粪池G7-20SQF 含土方开挖(土方类别自行考虑)及回填、余方弃置(运距自行考虑)、井盖、钢筋制安、模板、防坠网等 | 座 | 1
54 | 040504008003 | 整体化粪池 | 6#钢筋混凝土化粪池G6-16SQF 含土方开挖(土方类别自行考虑)及回填、余方弃置(运距自行考虑)、井盖、钢筋制安、模板、防坠网等 | 座 | 2
55 | 040504008004 | 整体化粪池 | 4#钢筋混凝土化粪池G4-9SQF 含土方开挖(土方类别自行考虑)及回填、余方弃置(运距自行考虑)、井盖、钢筋制安、模板、防坠网等 | 座 | 1
|  | 废水工程 |  |  | 0
56 | 040501004010 | 塑料管 | 玻璃钢夹砂管DN300铺设 环刚度Sn7.5 200mm石屑基础， 管腔石屑回填至管顶以上500 包括钢筋、模板、伸缩缝、支护、闭水试验、土方挖填外运 运距自定 | m | 151.00
本页小计
【表10.2.2-16】
分部分项工程清单与计价表
单位(专业)工程名称:室外总布-市政 | [5 empty] | 标段: |  |  | 第14页 共15页
序号 | 项目编码 | 项目名称 | 项目特征 | 计量 单位 | 工程量 | 金 额 (元) |  |  |  |  | 备注
[6 empty] | 综合单价 | 合价 | 其中
[8 empty] | 人工费 | 机械费 | 暂估价
57 | 040504001013 | 砌筑井 | 500*500砖砌方形排水检查井，在绿化带上，100厚C20素砼垫层，150厚C30钢筋砼底板，M10水泥砂浆MU20混凝土实心砖砌筑，20mm厚内外井壁1:2水泥砂浆抹面，D400级球墨铸铁普通井盖，设置防坠网，包括井字架搭设、钢筋制安、模板制安及拆除，具体要求详见施工图 | 座 | 7
58 | 040504001014 | 砌筑井 | 500*500砖砌方形排水检查井，在路上，100厚C20素砼垫层，150厚C30钢筋砼底板，M10水泥砂浆MU20混凝土实心砖砌筑，20mm厚内外井壁1:2水泥砂浆抹面，D400级球墨铸铁防沉降井盖，设置防坠网，包括井字架搭设、钢筋制安、模板制安及拆除，具体要求详见施工图 | 座 | 5
59 | 040504001015 | 砌筑井 | 1100*1100砖砌方形排水检查井，在路上，100厚C20素砼垫层，200厚C30钢筋砼底板，M10水泥砂浆MU20混凝土实心砖砌筑，20mm厚内外井壁1:2水泥砂浆抹面，D400级球墨铸铁防沉降井盖，设置防坠网，包括井字架搭设、钢筋制安、模板制安及拆除，具体要求详见施工图 | 座 | 2
本页小计
【表10.2.2-16】
分部分项工程清单与计价表
单位(专业)工程名称:室外总布-市政 | [5 empty] | 标段: |  |  | 第15页 共15页
序号 | 项目编码 | 项目名称 | 项目特征 | 计量 单位 | 工程量 | 金 额 (元) |  |  |  |  | 备注
[6 empty] | 综合单价 | 合价 | 其中
[8 empty] | 人工费 | 机械费 | 暂估价
60 | 040504001016 | 砌筑井 | 1100*1100砖砌方形排水检查井，在绿化带上，100厚C20素砼垫层，200厚C30钢筋砼底板，M10水泥砂浆MU20混凝土实心砖砌筑，20mm厚内外井壁1:2水泥砂浆抹面，D400级球墨铸铁普通井盖，设置防坠网，包括井字架搭设、钢筋制安、模板制安及拆除，具体要求详见施工图 | 座 | 1
61 | 040504002001 | 混凝土井 | 4#钢筋混凝土隔油GG-4SQF 3400x1400x2300(H) 详见图集04S519 含土方开挖(土方类别自行考虑)及回填、余方弃置(运距自行考虑)、井盖、钢筋制安、模板、防坠网等 | 座 | 2
本页小计
合计

## 45_表10_2_2-16 施工技术措施项目清单与计价表
【表10.2.2-16】
施工技术措施项目清单与计价表
单位(专业)工程名称:室外总布-市政 | [5 empty] | 标段: |  |  | 第1页 共1页
序号 | 项目编码 | 项目名称 | 项目特征 | 计量 单位 | 工程量 | 金 额 (元) |  |  |  |  | 备注
[6 empty] | 综合单价 | 合价 | 其中
[8 empty] | 人工费 | 机械费 | 暂估价
|  | 措施费用 |  |  | 0
1 | 041106001001 | 大型机械设备进出场及安拆 | 大型机械设备进出场及安拆 | 项 | 1
2 | 041102001001 | 垫层模板 | 现浇混凝土模板 混凝土基础垫层模板 | m2 | 250.70
3 | 041107002001 | 排水、降水 | 排水降水 | 项 | 1
4 | 04B010 | 其他措施费 | 投标单位认为需要采取的措施费 | 项 | 1
5 | 04B011 | 钢板桩支护打拔及租赁费 | 1、沟槽深度3m以内或重要设施保护，打、拔槽钢钢板桩 2、型号、桩长、运输等根据沟槽深度需要自行考虑 3、租赁时间自行考虑 | t | 81.500
本页小计
合计

## 45_表10_2_2-20 施工组织（总价）措施项目清单
【表10.2.2-20】
施工组织（总价）措施项目清单与计价表
工程名称:市政 |  |  | 标段: | 第1页 共1页
序号 | 项目编号 | 项目名称 | 计算基础 | 费率 (%) | 金额 (元) | 备注
1 | 041109001001 | 安全文明施工费
1.1 |  | 安全文明施工基本费
2 | Z04110900801 | 提前竣工增加费
3 | 041109003001 | 二次搬运费
4 | 041109004001 | 冬雨季施工增加费
5 | 041109005001 | 行车、行人干扰增加费
6 |  | 其他施工组织措施费
合 计

## 45_表10_2_2-21 其他项目清单与计价汇总表
【表10.2.2-21】
其他项目清单与计价汇总表
工程名称:市政 |  | 标段: | 第1页 共1页
序号 | 项 目 名 称 | 金额(元) | 备注
1 | 暂列金额 | 0 | 明细详见表10.2.2-22
1.1 | 标化工地增加费 | 0 | 明细详见表10.2.2-22
1.2 | 优质工程增加费 | 0 | 明细详见表10.2.2-22
1.3 | 其他暂列金额 | 0 | 明细详见表10.2.2-22
2 | 暂估价 | 0
2.1 | 材料（设备）暂估价 | 0 | 明细详见表10.2.2-23
2.2 | 专业工程暂估价 | 0 | 明细详见表10.2.2-24
2.3 | 专项技术措施暂估价 | 0 | 明细详见表10.2.2-25
3 | 计日工 |  | 明细详见表10.2.2-26
4 | 总承包服务费 |  | 明细详见表10.2.2-27
合 计

## 45_表10_2_2-22 暂列金额明细表
【表10.2.2-22】
暂列金额明细表
工程名称:市政 |  | 标段: |  | 第1页 共1页
序号 | 项 目 名 称 | 计量单位 | 暂定金额(元) | 备注
1 | 标化工地增加费 | 项
2 | 优质工程增加费 | 项
3 | 其他暂列金额 | 项 |  | 估算比例一般不高于5%
3.1 | 其他暂列金额 | 项
合计

## 45_表10_2_2-23 材料（工程设备）暂估单价表
【表10.2.2-23】
材料（工程设备）暂估单价表
单位(专业)工程名称:室外总布-市政 |  |  |  | 标段: | 第1页 共1页
序号 | 材料（工程设备）名称、规格、型号 | 计量 单位 | 数量 | 单价 | 合价 | 备注
合计

## 45_表10_2_2-24 专业工程暂估价表
【表10.2.2-24】
专业工程暂估价表
单位(专业)工程名称:室外总布-市政 |  | 标段: | 第1页 共1页
序号 | 工 程 名 称 | 工程内容 | 暂估金额(元) | 备注
合计

## 45_表10_2_2-25 专项技术措施暂估价表
【表10.2.2-25】
专项技术措施暂估价表
单位(专业)工程名称:室外总布-市政 |  | 标段: | 第1页 共1页
序号 | 工 程 名 称 | 工程内容 | 暂估金额(元) | 备注
合计 |  |  | 0

## 45_表10_2_2-26 计日工表
【表10.2.2-26】
计 日 工 表
单位(专业)工程名称:室外总布-市政 |  | 标段: |  | 第1页 共1页
编号 | 项 目 名 称 | 单位 | 数量 | 综合单价(元) | 合价(元)
一 | 人 工 | 元
1
2
3
4
5
人 工 小 计
二 | 材 料 | 元
1
2
3
4
5
材 料 小 计
三 | 施 工 机 械 | 元
1
2
3
4
5
施工机械小计
总 计

## 45_表10_2_2-27 总承包服务费计价表
【表10.2.2-27】
总承包服务费计价表
单位(专业)工程名称:室外总布-市政 |  |  | 标段: |  | 第1页 共1页
序号 | 项目名称 | 项目价值(元) | 服务内容 | 计算基础 | 费率(%) | 金额(元)
1 | 发包人单独发包的专业工程
1.1 | 专业发包工程管理费
2 | 发包人提供材料(设备)
2.1 | 甲供材料设备保管费
| 合计 | - | - |  | -

## 45_表10_2_2-29 主要工日一览表
【表10.2.2-29】
主要工日一览表
工程名称:市政 |  |  | 标段: |  | 第1页 共1页
序号 | 工日名称（类别） | 单位 | 数量 | 单价(元) | 合价（元） | 备注
1 | 一类人工 | 工日
2 | 二类人工 | 工日
3 | 三类人工 | 工日

## 45_表10_2_2-30 发包人提供材料和设备一览表
【表10.2.2-30】
发包人提供材料和设备一览表
工程名称:市政 |  |  | 标段: |  |  | 第1页 共1页
序号 | 材料(设备)名称、规格、型号 | 单位 | 数量 | 单价 (元) | 交货 方式 | 送达 地点 | 备注

## 45_表10_2_2-31 主要材料和工程设备一览表
【表10.2.2-31】
主要材料和工程设备一览表
工程名称:市政 |  |  |  | 标段: |  | 第1页 共1页
序号 | 名称、规格、型号 | 单位 | 数量 | 单价(元) | 合价（元） | 备注
1 | 热轧带肋钢筋HRB400综合 | t
2 | 复合硅酸盐水泥PC 32.5R综合 | kg
3 | 黄砂毛砂 | m3
4 | 碎石综合 | m3
5 | 混凝土实心砖240×115×53 MU15 | 千块
6 | 非泵送商品混凝土C15 | m3
7 | 非泵送商品混凝土C20（细石） | m3
8 | 非泵送商品混凝土C20 | m3
9 | 非泵送商品混凝土C25 | m3
10 | 非泵送商品混凝土C30 | m3
11 | 干混抹灰砂浆DP M20.0 | kg
12 | 板枋材 | m3
13 | 煤油 | kg
14 | 汽油综合 | kg
15 | UPVC管DN160 | m
16 | 水 | m3
17 | 钢模板 | kg
18 | 复合木模板面板 | m2
19 | 花岗岩侧石12*10*100cm | m
20 | 橡胶圈DN300 | 个

## 45_表10_2_2-32 主要机械台班一览表
【表10.2.2-32】
主要机械台班一览表
工程名称:市政 |  |  | 标段: |  | 第1页 共4页
序号 | 机械名称、规格、型号 | 单位 | 数 量 | 单价(元) | 合价（元） | 备注
1 | 其他机械费 | 元
2 | 履带式推土机75kW | 台班
3 | 履带式推土机105kW | 台班
4 | 履带式推土机105kW | 台班
5 | 履带式推土机105kW | 台班
6 | 履带式推土机105kW | 台班
7 | 平地机90kW | 台班
8 | 履带式单斗液压挖掘机1m3 | 台班
9 | 履带式单斗液压挖掘机1m3 | 台班
10 | 履带式单斗液压挖掘机1m3 | 台班
11 | 履带式单斗液压挖掘机1m3 | 台班
12 | 钢轮内燃压路机8t | 台班
13 | 钢轮内燃压路机12t | 台班
14 | 钢轮内燃压路机15t | 台班
15 | 钢轮振动压路机12t | 台班
16 | 轮胎压路机26t | 台班
17 | 电动夯实机250N·m | 台班
18 | 电动夯实机250N·m | 台班
19 | 电动夯实机250N·m | 台班
20 | 电动夯实机250N·m | 台班
21 | 汽车式沥青喷洒机4000L | 台班
22 | 沥青混凝土摊铺机8t | 台班
23 | 沥青混凝土摊铺机12t | 台班
24 | 沥青混凝土摊铺机15t | 台班
25 | 履带式电动起重机5t | 台班
26 | 履带式起重机5t | 台班
27 | 履带式起重机15t | 台班
28 | 汽车式起重机8t | 台班
29 | 汽车式起重机8t | 台班
30 | 汽车式起重机8t | 台班
【表10.2.2-32】
主要机械台班一览表
工程名称:市政 |  |  | 标段: |  | 第2页 共4页
序号 | 机械名称、规格、型号 | 单位 | 数 量 | 单价(元) | 合价（元） | 备注
31 | 汽车式起重机12t | 台班
32 | 叉式起重机3t | 台班
33 | 载货汽车2t | 台班
34 | 载货汽车4t | 台班
35 | 载货汽车4t | 台班
36 | 载货汽车4t | 台班
37 | 载货汽车5t | 台班
38 | 载货汽车5t | 台班
39 | 载货汽车5t | 台班
40 | 自卸汽车15t | 台班
41 | 自卸汽车15t | 台班
42 | 自卸汽车15t | 台班
43 | 平板拖车组40t | 台班
44 | 平板拖车组40t | 台班
45 | 机动翻斗车1t | 台班
46 | 洒水车4000L | 台班
47 | 灰浆搅拌机200L | 台班
48 | 混凝土搅拌站45m3/h | 台班
49 | 干混砂浆罐式搅拌机20000L | 台班
50 | 干混砂浆罐式搅拌机20000L | 台班
51 | 干混砂浆罐式搅拌机20000L | 台班
52 | 钢筋调直机14mm | 台班
53 | 钢筋调直机14mm | 台班
54 | 钢筋切断机40mm | 台班
55 | 钢筋切断机40mm | 台班
56 | 钢筋切断机40mm | 台班
57 | 钢筋弯曲机40mm | 台班
58 | 钢筋弯曲机40mm | 台班
59 | 木工圆锯机500mm | 台班
60 | 木工圆锯机500mm | 台班
【表10.2.2-32】
主要机械台班一览表
工程名称:市政 |  |  | 标段: |  | 第3页 共4页
序号 | 机械名称、规格、型号 | 单位 | 数 量 | 单价(元) | 合价（元） | 备注
61 | 木工圆锯机500mm | 台班
62 | 木工平刨床300mm | 台班
63 | 木工压刨床单面600mm | 台班
64 | 木工压刨床单面600mm | 台班
65 | 电动单级离心清水泵100mm | 台班
66 | 污水泵70mm | 台班
67 | 交流弧焊机32kV·A | 台班
68 | 直流弧焊机32kW | 台班
69 | 直流弧焊机32kW | 台班
70 | 点焊机长臂75kV·A | 台班
71 | 柴油发电机组30kW | 台班
72 | 吊装机械(综合) | 台班
73 | 水泥混凝土真空吸水机 | 台班
74 | CCTV检测机器人 | 台班
75 | 混凝土振捣器平板式 | 台班
76 | 混凝土振捣器平板式 | 台班
77 | 混凝土振捣器平板式 | 台班
78 | 混凝土振捣器插入式 | 台班
79 | 混凝土振捣器插入式 | 台班
80 | 电焊机 （综合） | 台班
81 | 弧焊机 综合 | 台班
82 | 折旧费(机械) | 元
83 | 折旧费 | 元
84 | 检修费(机械) | 元
85 | 检修费 | 元
86 | 维护费(机械) | 元
87 | 维护费 | 元
88 | 维护费 | 元
89 | 机械人工 | 工日
90 | 机械人工 | 工日
【表10.2.2-32】
主要机械台班一览表
工程名称:市政 |  |  | 标段: |  | 第4页 共4页
序号 | 机械名称、规格、型号 | 单位 | 数 量 | 单价(元) | 合价（元） | 备注
91 | 柴油(机械) | kg
92 | 电(机械) | kW·h
93 | 安拆及场外运输费(机械) | 元
94 | 安拆及场外运输费 | 元

## 46_表10_2_2-16 分部分项工程清单与计价表
【表10.2.2-16】
分部分项工程清单与计价表
单位(专业)工程名称:室外总布-绿化 | [5 empty] | 标段: |  |  | 第1页 共14页
序号 | 项目编码 | 项目名称 | 项目特征 | 计量 单位 | 工程量 | 金 额 (元) |  |  |  |  | 备注
[6 empty] | 综合单价 | 合价 | 其中
[8 empty] | 人工费 | 机械费 | 暂估价
|  | 附录A 绿化工程 |  |  | 0
1 | 050101010001 | 整理绿化用地 | 整理绿化用地，平整，具体要求详见施工图及现场要求 | m2 | 23377.00
2 | 050101009001 | 种植土回（换）填 | 种植土外购及回填，包括土方堆坡造型，工程量由业主、监理现场按实计量后计入结算，运距自行考虑，具体要求详见施工图及现场要求 | m3 | 7013.10
3 | 050101009002 | 一般基层土 | 一般基层土回填，利用场内土方回填，工程量由业主、监理现场按实计量后计入结算，运距自行考虑，并为考虑满足设计种植的要求，应适当考虑添加相应营养成份、翻松、去除不良杂物等操作步骤，使其成为肥沃、疏松、透气、含营养成份及排水性良好的土壤回填 | m3 | 31378.53
4 | 050102001001 | 栽植乔木 | 栽植香樟A，φ30，H650，P500，列植，树形优美,主杆挺拔，冠幅均匀。枝下高2.8米左右，分枝多而健壮，3分枝以上，Ф15cm以上/分枝，养护期2年，具体要求详见施工图设计 | 株 | 5
5 | 050102001002 | 栽植乔木 | 栽植香樟B，φ18，H550，P450，列植，树形优美,主杆挺拔，冠幅均匀。枝下高2.2米左右，分枝多而健壮，3分枝以上，Ф10cm以上/分枝，养护期2年，具体要求详见施工图设计 | 株 | 225
本页小计
【表10.2.2-16】
分部分项工程清单与计价表
单位(专业)工程名称:室外总布-绿化 | [5 empty] | 标段: |  |  | 第2页 共14页
序号 | 项目编码 | 项目名称 | 项目特征 | 计量 单位 | 工程量 | 金 额 (元) |  |  |  |  | 备注
[6 empty] | 综合单价 | 合价 | 其中
[8 empty] | 人工费 | 机械费 | 暂估价
6 | 050102001003 | 栽植乔木 | 栽植乐昌含笑，φ18，H550，P450，列植，树形优美,主杆挺拔，冠幅均匀。枝下高2.2米左右，分枝多而健壮，3分枝以上，Ф10cm以上/分枝，养护期2年，具体要求详见施工图设计 | 株 | 17
7 | 050102001004 | 栽植乔木 | 栽植大叶女贞，φ18，H600，P450，孤植，树形优美,主杆挺拔，冠幅均匀。枝下高2.2米左右，分枝多而健壮，3分枝以上，Ф10cm以上/分枝，养护期2年，具体要求详见施工图设计 | 株 | 31
8 | 050102001005 | 栽植乔木 | 栽植金桂A，H500，P450，丛生金桂,不少于3杆，分枝多而健壮，全冠苗，冠幅浓密匀称，叶片搭接无缝隙，养护期2年，具体要求详见施工图设计 | 株 | 8
9 | 050102001006 | 栽植乔木 | 栽植金桂B，H400，P350，丛生金桂,不少于3杆，分枝多而健壮，全冠苗，冠幅浓密匀称，叶片搭接无缝隙，养护期2年，具体要求详见施工图设计 | 株 | 39
10 | 050102001007 | 栽植乔木 | 栽植金桂C，H350，P300，丛生金桂,不少于3杆，分枝多而健壮，全冠苗，冠幅浓密匀称，叶片搭接无缝隙，养护期2年，具体要求详见施工图设计 | 株 | 67
11 | 050102001008 | 栽植乔木 | 栽植红叶石楠树，φ12cm，树形优美，主干挺拔，冠幅浓密匀称，枝下高1.8m左右，分枝多而健壮，三分枝以上，φ8cm以上/分枝，养护期2年，具体要求详见施工图设计 | 株 | 19
本页小计
【表10.2.2-16】
分部分项工程清单与计价表
单位(专业)工程名称:室外总布-绿化 | [5 empty] | 标段: |  |  | 第3页 共14页
序号 | 项目编码 | 项目名称 | 项目特征 | 计量 单位 | 工程量 | 金 额 (元) |  |  |  |  | 备注
[6 empty] | 综合单价 | 合价 | 其中
[8 empty] | 人工费 | 机械费 | 暂估价
12 | 050102001009 | 栽植乔木 | 栽植橘子树，D8，H300，P250，地径，点缀，冠幅浓密匀称，枝下高0.8米左右，5叉以上分枝以上，φ4CM以上/分枝，养护期2年，具体要求详见施工图设计 | 株 | 7
13 | 050102001010 | 栽植乔木 | 栽植柿子树，D8，H300，P250，地径，点缀，冠幅浓密匀称，枝下高0.8米左右，5叉以上分枝以上，φ4CM以上/分枝，养护期2年，具体要求详见施工图设计 | 株 | 4
14 | 050102001011 | 栽植乔木 | 栽植杨梅树，D8，H,300，P250，地径，点缀，冠幅浓密匀称，枝下高0.8米左右，5叉以上分枝以上，φ4CM以上/分枝，养护期2年，具体要求详见施工图设计 | 株 | 14
15 | 050102001012 | 栽植乔木 | 栽植枇杷树，D8，H,300，P250，地径，点缀，冠幅浓密匀称，枝下高0.8米左右，5叉以上分枝以上，φ4CM以上/分枝，养护期2年，具体要求详见施工图设计 | 株 | 17
16 | 050102002001 | 栽植灌木 | 栽植红叶石楠球，H120，P120，光球，全冠，低杆，枝叶密实，不偏冠球型饱满，修剪后大小，养护期2年，具体要求详见施工图设计 | 株 | 49
本页小计
【表10.2.2-16】
分部分项工程清单与计价表
单位(专业)工程名称:室外总布-绿化 | [5 empty] | 标段: |  |  | 第4页 共14页
序号 | 项目编码 | 项目名称 | 项目特征 | 计量 单位 | 工程量 | 金 额 (元) |  |  |  |  | 备注
[6 empty] | 综合单价 | 合价 | 其中
[8 empty] | 人工费 | 机械费 | 暂估价
17 | 050102002002 | 栽植灌木 | 栽植大叶黄杨球，H120，P120，光球，全冠，低杆，枝叶密实，不偏冠球型饱满，修剪后大小，养护期2年，具体要求详见施工图设计 | 株 | 36
18 | 050102002003 | 栽植灌木 | 栽植无刺枸骨球，H120，P120，光球，全冠，低杆，枝叶密实，不偏冠球型饱满，修剪后大小，养护期2年，具体要求详见施工图设计 | 株 | 43
19 | 050102002004 | 栽植灌木 | 栽植红花檵木球，H120，P120，光球，全冠，低杆，枝叶密实，不偏冠球型饱满，修剪后大小，养护期2年，具体要求详见施工图设计 | 株 | 17
20 | 050102002005 | 栽植灌木 | 栽植海桐球，H120，P120，光球，全冠，低杆，枝叶密实，不偏冠球型饱满，修剪后大小，养护期2年，具体要求详见施工图设计 | 株 | 28
21 | 050102002006 | 栽植灌木 | 栽植茶梅球，H120，P120，光球，全冠，低杆，枝叶密实，不偏冠球型饱满，修剪后大小，养护期2年，具体要求详见施工图设计 | 株 | 20
22 | 050102002007 | 栽植灌木 | 栽植春鹃球，H120，P100，光球，全冠，低杆，枝叶密实，不偏冠球型饱满，修剪后大小，养护期2年，具体要求详见施工图设计 | 株 | 20
本页小计
【表10.2.2-16】
分部分项工程清单与计价表
单位(专业)工程名称:室外总布-绿化 | [5 empty] | 标段: |  |  | 第5页 共14页
序号 | 项目编码 | 项目名称 | 项目特征 | 计量 单位 | 工程量 | 金 额 (元) |  |  |  |  | 备注
[6 empty] | 综合单价 | 合价 | 其中
[8 empty] | 人工费 | 机械费 | 暂估价
23 | 050102001013 | 栽植乔木 | 栽植山茶，H180，P150，全冠苗，分枝多而健壮，枝叶茂密，造型形态优美，养护期2年，具体要求详见施工图设计 | 株 | 9
24 | 050102001014 | 栽植乔木 | 栽植榔榆A，φ30，H900，P550，孤植，树形优美,主杆挺拔，冠幅均匀。枝下高2.8米左右，分枝多而健壮，3分枝以上，φ15CM以上/分枝，养护期2年，具体要求详见施工图设计 | 株 | 2
25 | 050102001015 | 栽植乔木 | 栽植榔榆B，φ25，H800，P500，孤植，树形优美,主杆挺拔，冠幅均匀。枝下高2.8米左右，分枝多而健壮，3分枝以上，φ12CM以上/分枝，养护期2年，具体要求详见施工图设计 | 株 | 2
26 | 050102001016 | 栽植乔木 | 栽植银杏A，φ30，H800，P500，孤植，精品实生苗，树形优美,主杆挺拔，冠幅均匀。枝下高2.8米左右，分枝多而健壮，3分枝以上，φ18CM以上/分枝，养护期2年，具体要求详见施工图设计 | 株 | 2
27 | 050102001017 | 栽植乔木 | 栽植无患子B，φ25，H850，P450，孤植，树形优美,主杆挺拔，冠幅均匀。枝下高2.8米左右，分枝多而健壮，3分枝以上，φ12CM以上/分枝，养护期2年，具体要求详见施工图设计 | 株 | 9
本页小计
【表10.2.2-16】
分部分项工程清单与计价表
单位(专业)工程名称:室外总布-绿化 | [5 empty] | 标段: |  |  | 第6页 共14页
序号 | 项目编码 | 项目名称 | 项目特征 | 计量 单位 | 工程量 | 金 额 (元) |  |  |  |  | 备注
[6 empty] | 综合单价 | 合价 | 其中
[8 empty] | 人工费 | 机械费 | 暂估价
28 | 050102001018 | 栽植乔木 | 栽植大乌桕A，φ30，H800，P500，孤植，树形优美,主杆挺拔，冠幅均匀。枝下高2.8米左右，分枝多而健壮，3分枝以上，φ18CM以上/分枝，养护期2年，具体要求详见施工图设计 | 株 | 3
29 | 050102001019 | 栽植乔木 | 栽植大乌桕B，φ25，H800，P500，孤植，树形优美,主杆挺拔，冠幅均匀。枝下高2.8米左右，分枝多而健壮，3分枝以上，φ12CM以上/分枝，养护期2年，具体要求详见施工图设计 | 株 | 4
30 | 050102001020 | 栽植乔木 | 栽植三角枫A，φ30，H800，P500，孤植，树形优美,主杆挺拔，冠幅均匀。枝下高2.8米左右，分枝多而健壮，3分枝以上，φ18CM以上/分枝，养护期2年，具体要求详见施工图设计 | 株 | 3
31 | 050102001021 | 栽植乔木 | 栽植三角枫B，φ25，H800，P500，孤植，树形优美,主杆挺拔，冠幅均匀。枝下高2.8米左右，分枝多而健壮，3分枝以上，φ12CM以上/分枝，养护期2年，具体要求详见施工图设计 | 株 | 3
32 | 050102001022 | 栽植乔木 | 栽植黄山栾树，φ18，H650，P400，孤植，树形优美,主杆挺拔，冠幅均匀。枝下高2.0米左右，分枝多而健壮，3分枝以上，Ф8cm以上/分枝，养护期2年，具体要求详见施工图设计 | 株 | 32
本页小计
【表10.2.2-16】
分部分项工程清单与计价表
单位(专业)工程名称:室外总布-绿化 | [5 empty] | 标段: |  |  | 第7页 共14页
序号 | 项目编码 | 项目名称 | 项目特征 | 计量 单位 | 工程量 | 金 额 (元) |  |  |  |  | 备注
[6 empty] | 综合单价 | 合价 | 其中
[8 empty] | 人工费 | 机械费 | 暂估价
33 | 050102001023 | 栽植乔木 | 栽植大朴树A，φ30，H900，P550，孤植，树形优美,主杆挺拔，冠幅均匀。枝下高2.8米左右，分枝多而健壮，3分枝以上，φ18CM以上/分枝，养护期2年，具体要求详见施工图设计 | 株 | 6
34 | 050102001024 | 栽植乔木 | 栽植大朴树B，φ25，H800，P500，孤植，树形优美,主杆挺拔，冠幅均匀。枝下高2.8米左右，分枝多而健壮，3分枝以上，φ12CM以上/分枝，养护期2年，具体要求详见施工图设计 | 株 | 2
35 | 050102001025 | 栽植乔木 | 栽植朴树，φ18，H600，P450，孤植，树形优美,主杆挺拔，冠幅均匀。枝下高2.8米左右，分枝多而健壮，3分枝以上，Ф12cm以上/分枝，养护期2年，具体要求详见施工图设计 | 株 | 26
36 | 050102001026 | 栽植乔木 | 栽植榉树，φ18，H600，P450，孤植，树形优美,主杆挺拔，冠幅均匀。枝下高2.8米左右，分枝多而健壮，3分枝以上，Ф12cm以上/分枝，养护期2年，具体要求详见施工图设计 | 株 | 26
37 | 050102001027 | 栽植乔木 | 栽植紫玉兰，H200，P250，列植，树形优美,主杆挺拔，冠幅均匀。枝下高2.0米左右，分枝多而健壮，3分枝以上，Ф8cm以上/分枝，养护期2年，具体要求详见施工图设计 | 株 | 9
本页小计
【表10.2.2-16】
分部分项工程清单与计价表
单位(专业)工程名称:室外总布-绿化 | [5 empty] | 标段: |  |  | 第8页 共14页
序号 | 项目编码 | 项目名称 | 项目特征 | 计量 单位 | 工程量 | 金 额 (元) |  |  |  |  | 备注
[6 empty] | 综合单价 | 合价 | 其中
[8 empty] | 人工费 | 机械费 | 暂估价
38 | 050102001028 | 栽植乔木 | 栽植早樱特选，D12，H350，P350，地径，点缀，冠幅浓密匀称，枝下高1.2米左右，5叉以上分枝以上，Ф5cm以上/分枝，养护期2年，具体要求详见施工图设计 | 株 | 8
39 | 050102001029 | 栽植乔木 | 栽植染井吉野樱，D10，H350，P350，地径，点缀，冠幅浓密匀称，枝下高1.2米左右，5叉以上分枝以上，Ф5cm以上/分枝，养护期2年，具体要求详见施工图设计 | 株 | 11
40 | 050102001030 | 栽植乔木 | 栽植早樱，D8，H300，P250，地径，点缀，冠幅浓密匀称，枝下高0.8米左右，5叉以上分枝以上，Ф4cm以上/分枝，养护期2年，具体要求详见施工图设计 | 株 | 71
41 | 050102001031 | 栽植乔木 | 栽植晚樱，D8，H300，P250，地径，点缀，冠幅浓密匀称，枝下高0.8米左右，5叉以上分枝以上，Ф4cm以上/分枝，养护期2年，具体要求详见施工图设计 | 株 | 39
42 | 050102001032 | 栽植乔木 | 栽植鸡爪槭，D12，H350，P350，地径，点缀，冠幅浓密匀称，枝下高1.2米左右，5叉以上分枝以上，Ф8cm以上/分枝，养护期2年，具体要求详见施工图设计 | 株 | 9
本页小计
【表10.2.2-16】
分部分项工程清单与计价表
单位(专业)工程名称:室外总布-绿化 | [5 empty] | 标段: |  |  | 第9页 共14页
序号 | 项目编码 | 项目名称 | 项目特征 | 计量 单位 | 工程量 | 金 额 (元) |  |  |  |  | 备注
[6 empty] | 综合单价 | 合价 | 其中
[8 empty] | 人工费 | 机械费 | 暂估价
43 | 050102001033 | 栽植乔木 | 栽植红枫，D6，H300，P250，地径，树形优美,主杆挺拔，冠幅均匀，枝下高1.0米左右，分枝多而健壮，3分枝以上，Ф6cm以上/分枝，养护期2年，具体要求详见施工图设计 | 株 | 68
44 | 050102001034 | 栽植乔木 | 栽植紫薇，D8，H300，P200，地径，树形优美,主杆挺拔，冠幅均匀，枝下高1.0米左右，3分枝以上，Ф6cm以上/分枝，养护期2年，具体要求详见施工图设计 | 株 | 22
45 | 050102001035 | 栽植乔木 | 栽植碧桃，D8，H300，P250，地径，树形优美,主杆挺拔，冠幅均匀，枝下高0.8米左右，3分枝以上，养护期2年，具体要求详见施工图设计 | 株 | 53
46 | 050102001036 | 栽植乔木 | 栽植红梅A，D12，H350，P350，地径，树形优美,主杆挺拔，冠幅均匀，枝下高1.0米左右，3分枝以上，Ф6cm以上/分枝，养护期2年，具体要求详见施工图设计 | 株 | 10
47 | 050102001037 | 栽植乔木 | 栽植红梅，D8，H300，P250，地径，树形优美,主杆挺拔，冠幅均匀，枝下高0.8米左右，3分枝以上，Ф4cm以上/分枝，养护期2年，具体要求详见施工图设计 | 株 | 52
本页小计
【表10.2.2-16】
分部分项工程清单与计价表
单位(专业)工程名称:室外总布-绿化 | [5 empty] | 标段: |  |  | 第10页 共14页
序号 | 项目编码 | 项目名称 | 项目特征 | 计量 单位 | 工程量 | 金 额 (元) |  |  |  |  | 备注
[6 empty] | 综合单价 | 合价 | 其中
[8 empty] | 人工费 | 机械费 | 暂估价
48 | 050102001038 | 栽植乔木 | 栽植垂丝海棠，D8，H300，P250，地径，树形优美,主杆挺拔，冠幅均匀，枝下高0.8米左右，3分枝以上，Ф4cm以上/分枝，养护期2年，具体要求详见施工图设计 | 株 | 50
49 | 050102001039 | 栽植乔木 | 栽植红叶李，D8，H300，P250，地径，树形优美,主杆挺拔，冠幅均匀，枝下高0.8米左右，3分枝以上，Ф4cm以上/分枝，养护期2年，具体要求详见施工图设计 | 株 | 33
50 | 050102002008 | 栽植灌木 | 栽植果石榴，H300，P280，分枝多而健壮，全冠苗，冠幅浓密匀称，叶片搭接无缝隙，养护期2年，具体要求详见施工图设计 | 株 | 23
51 | 050102002009 | 栽植灌木 | 栽植花石榴，H300，P280，分枝多而健壮，全冠苗，冠幅浓密匀称，叶片搭接无缝隙，养护期2年，具体要求详见施工图设计 | 株 | 21
52 | 050102002010 | 栽植灌木 | 栽植紫荆，H300，P280，分枝多而健壮，全冠苗，冠幅浓密匀称，叶片搭接无缝隙，养护期2年，具体要求详见施工图设计 | 株 | 16
53 | 050102002011 | 栽植灌木 | 栽植木芙蓉，H200，P150，分枝多而健壮，全冠苗，冠幅浓密匀称，叶片搭接无缝隙，养护期2年，具体要求详见施工图设计 | 株 | 10
本页小计
【表10.2.2-16】
分部分项工程清单与计价表
单位(专业)工程名称:室外总布-绿化 | [5 empty] | 标段: |  |  | 第11页 共14页
序号 | 项目编码 | 项目名称 | 项目特征 | 计量 单位 | 工程量 | 金 额 (元) |  |  |  |  | 备注
[6 empty] | 综合单价 | 合价 | 其中
[8 empty] | 人工费 | 机械费 | 暂估价
54 | 050102007001 | 栽植色带 | 栽植红叶石楠，H45cm,P35cm，25株/平方米,毛球苗，灌丛密实，修剪后尺寸，养护期2年，具体要求详见施工图设计 | m2 | 904.30
55 | 050102007002 | 栽植色带 | 栽植海桐，H45cm,P35cm，25株/平方米,毛球苗，灌丛密实，修剪后尺寸，养护期2年，具体要求详见施工图设计 | m2 | 919.60
56 | 050102007003 | 栽植色带 | 栽植大叶栀子花，H45cm,P35cm，25株/平方米,毛球苗，灌丛密实，修剪后尺寸，养护期2年，具体要求详见施工图设计 | m2 | 761.20
57 | 050102007004 | 栽植色带 | 栽植南天竹，H45cm,P30cm，36丛/平方米，2-3杆/丛，两年生，灌丛密实，修剪后尺寸，养护期2年，具体要求详见施工图设计 | m2 | 650.00
58 | 050102007005 | 栽植色带 | 栽植金森女贞，H45cm,P35cm，25株/平方米,毛球苗，灌丛密实，修剪后尺寸，养护期2年，具体要求详见施工图设计 | m2 | 1311.10
59 | 050102007006 | 栽植色带 | 栽植金边黄杨，H45cm,P35cm，25株/平方米,毛球苗，灌丛密实，修剪后尺寸，养护期2年，具体要求详见施工图设计 | m2 | 696.50
本页小计
【表10.2.2-16】
分部分项工程清单与计价表
单位(专业)工程名称:室外总布-绿化 | [5 empty] | 标段: |  |  | 第12页 共14页
序号 | 项目编码 | 项目名称 | 项目特征 | 计量 单位 | 工程量 | 金 额 (元) |  |  |  |  | 备注
[6 empty] | 综合单价 | 合价 | 其中
[8 empty] | 人工费 | 机械费 | 暂估价
60 | 050102007007 | 栽植色带 | 栽植小叶黄杨，H45cm,P35cm，25株/平方米,毛球苗，灌丛密实，修剪后尺寸，养护期2年，具体要求详见施工图设计 | m2 | 645.60
61 | 050102007008 | 栽植色带 | 栽植金丝桃，H45cm,P35cm，25株/平方米,毛球苗，灌丛密实，修剪后尺寸，养护期2年，具体要求详见施工图设计 | m2 | 562.20
62 | 050102007009 | 栽植色带 | 栽植大花六道木，H45cm,P35cm，25株/平方米,毛球苗，灌丛密实，修剪后尺寸，养护期2年，具体要求详见施工图设计 | m2 | 750.20
63 | 050102007010 | 栽植色带 | 栽植红花檵木，H45cm,P35cm，25株/平方米,毛球苗，灌丛密实，修剪后尺寸，养护期2年，具体要求详见施工图设计 | m2 | 679.30
64 | 050102007011 | 栽植色带 | 栽植茶梅，H45cm,P35cm，25株/平方米,毛球苗，灌丛密实，修剪后尺寸，养护期2年，具体要求详见施工图设计 | m2 | 256.00
65 | 050102007012 | 栽植色带 | 栽植欧洲荚蒾，H45cm,P35cm，25株/平方米,毛球苗，灌丛密实，修剪后尺寸，养护期2年，具体要求详见施工图设计 | m2 | 578.10
66 | 050102007013 | 栽植色带 | 栽植春鹃，H40cm,P35cm，25株/平方米,毛球苗，灌丛密实，修剪后尺寸，养护期2年，具体要求详见施工图设计 | m2 | 406.50
本页小计
【表10.2.2-16】
分部分项工程清单与计价表
单位(专业)工程名称:室外总布-绿化 | [5 empty] | 标段: |  |  | 第13页 共14页
序号 | 项目编码 | 项目名称 | 项目特征 | 计量 单位 | 工程量 | 金 额 (元) |  |  |  |  | 备注
[6 empty] | 综合单价 | 合价 | 其中
[8 empty] | 人工费 | 机械费 | 暂估价
67 | 050102007014 | 栽植色带 | 栽植夏鹃，H40cm,P35cm，25株/平方米,毛球苗，灌丛密实，修剪后尺寸，养护期2年，具体要求详见施工图设计 | m2 | 551.10
68 | 050102005001 | 栽植绿篱 | 栽植珊瑚树，H150cm,P50cm，512.8m2，5株/排，单排种植，养护期2年，具体要求详见施工图设计 | m | 1024.60
69 | 050102007015 | 栽植色带 | 栽植八仙花，H45cm,P35cm，25株/平方米,毛球苗，灌丛密实，修剪后尺寸，养护期2年，具体要求详见施工图设计 | m2 | 211.90
70 | 050102007016 | 栽植色带 | 栽植八角金盘，H45cm,P35cm，25株/平方米,毛球苗，灌丛密实，修剪后尺寸，养护期2年，具体要求详见施工图设计 | m2 | 542.40
71 | 050102007017 | 栽植色带 | 栽植洒金桃叶珊瑚，H45cm,P35cm，25株/平方米,毛球苗，灌丛密实，修剪后尺寸，养护期2年，具体要求详见施工图设计 | m2 | 391.90
72 | 050102008001 | 栽植花卉 | 栽植黄菖蒲，H40，49丛/平方米, 3牙以上/丛，养护期2年，具体要求详见施工图设计 | m2 | 6.90
73 | 050102007018 | 栽植色带 | 栽植云南黄馨，L50，P35，49丛/平方米，5-7分枝/丛，两年生，灌丛密实，修剪后尺寸，养护期2年，具体要求详见施工图设计 | ㎡ | 34
本页小计
【表10.2.2-16】
分部分项工程清单与计价表
单位(专业)工程名称:室外总布-绿化 | [5 empty] | 标段: |  |  | 第14页 共14页
序号 | 项目编码 | 项目名称 | 项目特征 | 计量 单位 | 工程量 | 金 额 (元) |  |  |  |  | 备注
[6 empty] | 综合单价 | 合价 | 其中
[8 empty] | 人工费 | 机械费 | 暂估价
74 | 050102008002 | 栽植花卉 | 栽植鸢尾，H30，49盆/平方米, 7-9牙/盆，养护期2年，具体要求详见施工图设计 | ㎡ | 892.8
75 | 050102007019 | 栽植色带 | 栽植绣线菊，H15，P15，25株/平方米,毛球苗，灌丛密实，修剪后尺寸 ，养护期2年，具体要求详见施工图设计 | ㎡ | 325.4
76 | 050102012001 | 铺种草皮 | 栽植矮麦冬，H20，49丛/平方米，7-9芽/丛，养护期2年，具体要求详见施工图设计 | m2 | 1495.40
77 | 050102012002 | 铺种草皮 | 栽植矮生百慕大，成品草坪满铺,常年留剪高度5cm，秋季追加黑麦草，养护期2年，具体要求详见施工图设计 | m2 | 1867.50
78 | 050102012003 | 铺种草皮 | 栽植马尼拉草皮，成品草坪满铺,常年留剪高度5cm，养护期2年，具体要求详见施工图设计 | m2 | 7424.00
本页小计
合计

## 46_表10_2_2-16 施工技术措施项目清单与计价表
【表10.2.2-16】
施工技术措施项目清单与计价表
单位(专业)工程名称:室外总布-绿化 | [5 empty] | 标段: |  |  | 第1页 共1页
序号 | 项目编码 | 项目名称 | 项目特征 | 计量 单位 | 工程量 | 金 额 (元) |  |  |  |  | 备注
[6 empty] | 综合单价 | 合价 | 其中
[8 empty] | 人工费 | 机械费 | 暂估价
|  | 措施费用 |  |  | 0
1 | 050403001001 | 树木支撑架 | 大乔木固定方式(胸径15-35cm），具体要求详见施工图设计 | 株 | 406
2 | 050403001002 | 树木支撑架 | 中乔三支固定方式(胸径15cm以下)，具体要求详见施工图设计 | 株 | 681
3 | 050403002001 | 草绳绕树干 | 草绳绕树杆胸径（cm）30以内，具体要求详见施工图设计 | 株 | 21
4 | 050403002002 | 草绳绕树干 | 草绳绕树杆胸径（cm）25以内，具体要求详见施工图设计 | 株 | 20
5 | 050403002003 | 草绳绕树干 | 草绳绕树杆胸径（cm）20以内，具体要求详见施工图设计 | 株 | 365
6 | 050403002004 | 草绳绕树干 | 草绳绕树杆胸径（cm）15以内，具体要求详见施工图设计 | 株 | 231
7 | 050403002005 | 草绳绕树干 | 草绳绕树杆胸径（cm）10以内，具体要求详见施工图设计 | 株 | 450
8 | 05B001 | 其他措施费 | 投标单位认为需要采取的措施费 | 项 | 1
本页小计
合计

## 46_表10_2_2-20 施工组织（总价）措施项目清单
【表10.2.2-20】
施工组织（总价）措施项目清单与计价表
工程名称:绿化 |  |  | 标段: | 第1页 共1页
序号 | 项目编号 | 项目名称 | 计算基础 | 费率 (%) | 金额 (元) | 备注
1 | 050405001001 | 安全文明施工费
1.1 |  | 安全文明施工基本费
2 | Z50405009001 | 提前竣工增加费
3 | 050405004001 | 二次搬运费
4 | 050405005001 | 冬雨季施工增加费
5 | Z50405010001 | 行车、行人干扰增加费
6 |  | 其他施工组织措施费
合 计

## 46_表10_2_2-21 其他项目清单与计价汇总表
【表10.2.2-21】
其他项目清单与计价汇总表
工程名称:绿化 |  | 标段: | 第1页 共1页
序号 | 项 目 名 称 | 金额(元) | 备注
1 | 暂列金额 | 0 | 明细详见表10.2.2-22
1.1 | 标化工地增加费 | 0 | 明细详见表10.2.2-22
1.2 | 优质工程增加费 | 0 | 明细详见表10.2.2-22
1.3 | 其他暂列金额 | 0 | 明细详见表10.2.2-22
2 | 暂估价 | 0
2.1 | 材料（设备）暂估价 | 0 | 明细详见表10.2.2-23
2.2 | 专业工程暂估价 | 0 | 明细详见表10.2.2-24
2.3 | 专项技术措施暂估价 | 0 | 明细详见表10.2.2-25
3 | 计日工 |  | 明细详见表10.2.2-26
4 | 总承包服务费 |  | 明细详见表10.2.2-27
合 计

## 46_表10_2_2-22 暂列金额明细表
【表10.2.2-22】
暂列金额明细表
工程名称:绿化 |  | 标段: |  | 第1页 共1页
序号 | 项 目 名 称 | 计量单位 | 暂定金额(元) | 备注
1 | 标化工地增加费 | 项
2 | 优质工程增加费 | 项
3 | 其他暂列金额 | 项 |  | 估算比例一般不高于5%
3.1 | 其他暂列金额 | 项
合计

## 46_表10_2_2-23 材料（工程设备）暂估单价表
【表10.2.2-23】
材料（工程设备）暂估单价表
单位(专业)工程名称:室外总布-绿化 |  |  |  | 标段: | 第1页 共1页
序号 | 材料（工程设备）名称、规格、型号 | 计量 单位 | 数量 | 单价 | 合价 | 备注
合计

## 46_表10_2_2-24 专业工程暂估价表
【表10.2.2-24】
专业工程暂估价表
单位(专业)工程名称:室外总布-绿化 |  | 标段: | 第1页 共1页
序号 | 工 程 名 称 | 工程内容 | 暂估金额(元) | 备注
合计

## 46_表10_2_2-25 专项技术措施暂估价表
【表10.2.2-25】
专项技术措施暂估价表
单位(专业)工程名称:室外总布-绿化 |  | 标段: | 第1页 共1页
序号 | 工 程 名 称 | 工程内容 | 暂估金额(元) | 备注
合计 |  |  | 0

## 46_表10_2_2-26 计日工表
【表10.2.2-26】
计 日 工 表
单位(专业)工程名称:室外总布-绿化 |  | 标段: |  | 第1页 共1页
编号 | 项 目 名 称 | 单位 | 数量 | 综合单价(元) | 合价(元)
一 | 人 工 | 元
1
2
3
4
5
人 工 小 计
二 | 材 料 | 元
1
2
3
4
5
材 料 小 计
三 | 施 工 机 械 | 元
1
2
3
4
5
施工机械小计
总 计

## 46_表10_2_2-27 总承包服务费计价表
【表10.2.2-27】
总承包服务费计价表
单位(专业)工程名称:室外总布-绿化 |  |  | 标段: |  | 第1页 共1页
序号 | 项目名称 | 项目价值(元) | 服务内容 | 计算基础 | 费率(%) | 金额(元)
1 | 发包人单独发包的专业工程
1.1 | 专业发包工程管理费
2 | 发包人提供材料(设备)
2.1 | 甲供材料设备保管费
| 合计 | - | - |  | -

## 46_表10_2_2-29 主要工日一览表
【表10.2.2-29】
主要工日一览表
工程名称:绿化 |  |  | 标段: |  | 第1页 共1页
序号 | 工日名称（类别） | 单位 | 数量 | 单价(元) | 合价（元） | 备注
1 | 一类人工 | 工日

## 46_表10_2_2-30 发包人提供材料和设备一览表
【表10.2.2-30】
发包人提供材料和设备一览表
工程名称:绿化 |  |  | 标段: |  |  | 第1页 共1页
序号 | 材料(设备)名称、规格、型号 | 单位 | 数量 | 单价 (元) | 交货 方式 | 送达 地点 | 备注

## 46_表10_2_2-31 主要材料和工程设备一览表
【表10.2.2-31】
主要材料和工程设备一览表
工程名称:绿化 |  |  |  | 标段: |  | 第1页 共1页
序号 | 名称、规格、型号 | 单位 | 数量 | 单价(元) | 合价（元） | 备注
1 | 云南黄馨高度 L50 cm 冠幅 35 cm 49丛/平方米,5-7分枝/丛,两年生 | 丛

## 46_表10_2_2-32 主要机械台班一览表
【表10.2.2-32】
主要机械台班一览表
工程名称:绿化 |  |  | 标段: |  | 第1页 共1页
序号 | 机械名称、规格、型号 | 单位 | 数 量 | 单价(元) | 合价（元） | 备注
1 | 履带式推土机90kW | 台班
2 | 汽车式起重机8t | 台班
3 | 汽车式起重机10t | 台班
4 | 汽车式起重机20t | 台班
5 | 载货汽车15t | 台班
6 | 洒水车4000L | 台班
7 | 汽车式起重机5t | 台班

## 47_表10_2_2-16 分部分项工程清单与计价表
【表10.2.2-16】
分部分项工程清单与计价表
单位(专业)工程名称:室外总布-园林 | [5 empty] | 标段: |  |  | 第1页 共27页
序号 | 项目编码 | 项目名称 | 项目特征 | 计量 单位 | 工程量 | 金 额 (元) |  |  |  |  | 备注
[6 empty] | 综合单价 | 合价 | 其中
[8 empty] | 人工费 | 机械费 | 暂估价
|  | 06.08.10区块一.二.三 |  |  | 0
1 | 050201002002 | 踏（蹬）道 | 台阶，50厚500*1000荔枝面黄金麻花岗岩饰面(外侧边倒角)，20厚150*500荔枝面黄金麻花岗岩侧面,30厚1：3干硬性水泥砂浆结合层,100厚C20混凝土,150厚碎石垫层,素土夯实，夯实密度≥93%,具体详施工图设计1/40等; | m2 | 20.72
2 | 050201002003 | 踏（蹬）道 | 台阶，50厚500*1000荔枝面黄金麻花岗岩饰面(外侧边倒角)，20厚100*600荔枝面黄金麻花岗岩侧面,30厚1：3干硬性水泥砂浆结合层,100厚C20混凝土,150厚碎石垫层,素土夯实，夯实密度≥93%,具体详施工图设计1/38等; | m2 | 3.64
3 | 050201002004 | 踏（蹬）道 | 台阶，50厚500*1000荔枝面黄金麻花岗岩饰面(外侧边倒角)，20厚100*600荔枝面黄金麻花岗岩侧面,30厚1：3干硬性水泥砂浆结合层,100厚C20混凝土,150厚碎石垫层,素土夯实，夯实密度≥93%,具体详施工图设计3/38等; | m2 | 5.19
4 | 050201002005 | 踏（蹬）道 | 台阶，50厚600*600(50厚300*600)荔枝面黄金麻花岗岩饰面(外侧边倒角)，20厚100*600荔枝面黄金麻花岗岩侧面,30厚1：3干硬性水泥砂浆结合层,100厚C20混凝土,150厚碎石垫层,素土夯实，夯实密度≥93%,具体详施工图设计2/38等; | m2 | 13.74
本页小计
【表10.2.2-16】
分部分项工程清单与计价表
单位(专业)工程名称:室外总布-园林 | [5 empty] | 标段: |  |  | 第2页 共27页
序号 | 项目编码 | 项目名称 | 项目特征 | 计量 单位 | 工程量 | 金 额 (元) |  |  |  |  | 备注
[6 empty] | 综合单价 | 合价 | 其中
[8 empty] | 人工费 | 机械费 | 暂估价
5 | 050201002006 | 踏（蹬）道 | 台阶，50厚300*600荔枝面黄金麻花岗岩饰面，20厚100*600荔枝面黄金麻花岗岩侧面,30厚1：3干硬性水泥砂浆结合层,100厚C20混凝土,150厚碎石垫层,素土夯实，夯实密度≥93%,具体详施工图设计3/39等; | m2 | 9.67
6 | 050307016001 | 花坛 | 50厚300*600黄金麻花岗岩光面(外侧倒角R15),20厚350*300黄金麻花岗岩荔枝面侧面,20厚1：3水砂浆结合层,M10，MU10水泥砖砌筑,花坛内侧面20厚1:3水泥砂浆 内掺3%防水粉刷，100厚C20混凝土,150厚碎石垫层,素土夯实，夯实密度≥93%,具体详施工图设计2/40等; | m | 24.28
7 | 050307016002 | 花坛 | 100厚500*100黄金麻花岗岩光面(两侧倒角R20),20厚500*300黄金麻花岗岩荔枝面侧面,20厚1：3水砂浆结合层,M10，MU10水泥砖砌筑,花坛内侧面20厚1:3水泥砂浆内掺3%防水粉刷，100厚C20混凝土,150厚碎石垫层,素土夯实，夯实密度≥93%,具体详施工图设计1/38等; | m | 27.66
本页小计
【表10.2.2-16】
分部分项工程清单与计价表
单位(专业)工程名称:室外总布-园林 | [5 empty] | 标段: |  |  | 第3页 共27页
序号 | 项目编码 | 项目名称 | 项目特征 | 计量 单位 | 工程量 | 金 额 (元) |  |  |  |  | 备注
[6 empty] | 综合单价 | 合价 | 其中
[8 empty] | 人工费 | 机械费 | 暂估价
8 | 050307016003 | 花坛 | 50厚300*600黄金麻花岗岩光面(外侧倒角),20厚350*300黄金麻花岗岩荔枝面侧面,20厚1：3水砂浆结合层,M10，MU10水泥砖砌筑,花坛内侧面20厚1:3水泥砂浆内掺3%防水粉刷，100厚C20混凝土,150厚碎石垫层,素土夯实，夯实密度≥93%,具体详施工图设计4/39等; | m | 43.43
9 | 050307016004 | 花坛 | 50厚400*600黄金麻花岗岩光面(外侧倒角),20厚350*300黄金麻花岗岩荔枝面侧面,20厚1：3水砂浆结合层,M10，MU10水泥砖砌筑,花坛内侧面20厚1:3水泥砂浆内掺3%防水粉刷，100厚C20混凝土,150厚碎石垫层,素土夯实，夯实密度≥93%,具体详施工图设计5/39等; | m | 51.99
10 | 050307016005 | 石材条凳二 | 100厚500*100黄金麻花岗岩光面(外侧倒角),20厚500*300黄金麻花岗岩荔枝面侧面,20厚1：3水砂浆结合层,M10，MU10水泥砖砌筑,花坛内侧面20厚1:3水泥砂浆内掺3%防水粉刷，100厚C20混凝土,150厚碎石垫层,素土夯实，夯实密度≥93%,具体详施工图设计4/34等; | m | 12.71
本页小计
【表10.2.2-16】
分部分项工程清单与计价表
单位(专业)工程名称:室外总布-园林 | [5 empty] | 标段: |  |  | 第4页 共27页
序号 | 项目编码 | 项目名称 | 项目特征 | 计量 单位 | 工程量 | 金 额 (元) |  |  |  |  | 备注
[6 empty] | 综合单价 | 合价 | 其中
[8 empty] | 人工费 | 机械费 | 暂估价
11 | 050305010001 | 方凳一,玻璃钢 | 厚30玻璃钢坐凳，厂家定制，颜色详见设计图,3厚30*30方钢龙骨@300,3厚30*30方钢龙骨@300,100厚C20混凝土,150厚碎石垫层,素土夯实，夯实密度≥93%,具体详施工图设计1/32等; | 个 | 4
12 | 050305010002 | 方凳二,玻璃钢 | 厚30玻璃钢坐凳，厂家定制，颜色详见设计图,3厚30*30方钢龙骨@300,3厚30*30方钢龙骨@300,100厚C20混凝土,150厚碎石垫层,素土夯实，夯实密度≥93%,具体详施工图设计2/32等; | 个 | 2
13 | 050305010003 | 条凳三,玻璃钢 | 厚30玻璃钢坐凳，厂家定制，颜色详见设计图,3厚30*30方钢龙骨@300,3厚30*30方钢龙骨@300,100厚C20混凝土,150厚碎石垫层,素土夯实，夯实密度≥93%,具体详施工图设计1/35等; | m | 30.00
14 | 050307010001 | 景墙 | 景墙二,黄色环保多彩漆光面面层（包括墙面图案绘制）,6厚1：2.5水泥砂浆,12厚专用1：3水泥砂浆打底扫毛,C30砼梁柱,MU10砖砌体，包括基础、钢筋、挖填土等具体详施工图设计-/22等; | m | 15.00
15 | 05B002 | 宣传窗 | 深灰色宣传窗,厂家定制，成品安装;5厚150*150方钢柱,包括表面深灰色氟碳漆;白色公告栏字体,具体详施工图设计-/46等; | m | 18.00
16 | 050301005001 | 点风景石 | 天然景石点缀,含基础垫层等; | t | 7.500
本页小计
【表10.2.2-16】
分部分项工程清单与计价表
单位(专业)工程名称:室外总布-园林 | [5 empty] | 标段: |  |  | 第5页 共27页
序号 | 项目编码 | 项目名称 | 项目特征 | 计量 单位 | 工程量 | 金 额 (元) |  |  |  |  | 备注
[6 empty] | 综合单价 | 合价 | 其中
[8 empty] | 人工费 | 机械费 | 暂估价
17 | 050201013001 | 石汀步（步石、飞石） | 双丙聚氨酯密封处理,300厚彩色C25混凝土,150厚碎石垫层,素土夯实，夯实密度≥93%,包括彩色混凝土上绘制图案,具体详施工图设计2/37等; | m3 | 3.54
18 | 050307019001 | 其他景观摆设 | 叶型雕塑小品，成品购，包括基础、安装等 | 套 | 2
19 | 050307019002 | 其他景观摆设 | 科学装置,1厚风车片，表面白色氟碳漆,成品采购并安装，包括基础、安装等 具体详施工图设计5/35等; | 套 | 8
20 | 05B003 | 4米*4米电子屏 | 4米*4米电子屏安装，包括支架等 | 套 | 1
21 | 040504009011 | 雨水口 | 下凹绿地溢流口,成品圆形溢流口铸铁箅子 DN300(带过滤网),具体详施工图设计-/45等; | 座 | 1
|  | 07.09.11区块一二三 |  |  | 0
|  | 景观铺装 |  |  | 0
22 | 050201001001 | 园路 | 80厚黄锈石花岗岩面层,30厚1:3干硬性水泥砂浆,200厚C30混凝土,100厚级配碎石,600厚压实宕渣,素土夯实，夯实密度≥93%(锈石荔枝面:锈石火烧面 36:64),包括伸缩缝,具体详施工图设计2/47等; | m2 | 994.68
本页小计
【表10.2.2-16】
分部分项工程清单与计价表
单位(专业)工程名称:室外总布-园林 | [5 empty] | 标段: |  |  | 第6页 共27页
序号 | 项目编码 | 项目名称 | 项目特征 | 计量 单位 | 工程量 | 金 额 (元) |  |  |  |  | 备注
[6 empty] | 综合单价 | 合价 | 其中
[8 empty] | 人工费 | 机械费 | 暂估价
23 | 050201001002 | 园路 | 80厚300*300玫瑰红荔枝面花岗岩面层,30厚1:3干硬性水泥砂浆,200厚C30混凝土,100厚级配碎石,600厚压实宕渣,素土夯实，夯实密度≥93%,,包括伸缩缝,具体详施工图设计2/47等; | m2 | 77.72
24 | 050201001003 | 园路 | 80厚200*400玫瑰红火烧面花岗岩面层,30厚1:3干硬性水泥砂浆,200厚C30混凝土,100厚级配碎石,600厚压实宕渣,素土夯实，夯实密度≥93%,,包括伸缩缝,具体详施工图设计2/47等; | m2 | 121.14
25 | 050201001004 | 园路 | 80厚300*600芝麻白，荔枝面花岗岩镶边,30厚1:3干硬性水泥砂浆,200厚C30混凝土,100厚级配碎石,600厚压实宕渣,素土夯实，夯实密度≥93%,,包括伸缩缝,具体详施工图设计2/47等; | m2 | 392.95
26 | 050201001005 | 园路 | 80厚100*100山东白麻、荔枝面花岗岩镶边,30厚1:3干硬性水泥砂浆,200厚C30混凝土,100厚级配碎石,600厚压实宕渣,素土夯实，夯实密度≥93%,包括伸缩缝,具体详施工图设计2/47等; | m2 | 4.27
27 | 050201001006 | 园路 | 80厚200*200荔枝面芝麻黑花岗岩镶边,30厚1:3干硬性水泥砂浆,200厚C30混凝土,100厚级配碎石,600厚压实宕渣,素土夯实，夯实密度≥93%,包括伸缩缝,具体详施工图设计2/47等; | m2 | 8.53
本页小计
【表10.2.2-16】
分部分项工程清单与计价表
单位(专业)工程名称:室外总布-园林 | [5 empty] | 标段: |  |  | 第7页 共27页
序号 | 项目编码 | 项目名称 | 项目特征 | 计量 单位 | 工程量 | 金 额 (元) |  |  |  |  | 备注
[6 empty] | 综合单价 | 合价 | 其中
[8 empty] | 人工费 | 机械费 | 暂估价
28 | 050201001007 | 园路 | 80厚300*300芝麻白，荔枝面花岗岩面层,30厚1:3干硬性水泥砂浆,200厚C30混凝土,100厚级配碎石,600厚压实宕渣,素土夯实，夯实密度≥93%,包括伸缩缝,具体详施工图设计2/47等; | m2 | 22.86
29 | 050201001008 | 园路 | 30厚300*300黄锈石荔枝面花岗岩面层,30厚1:3干硬性水泥砂浆,150厚C30混凝土,100厚级配碎石,400厚压实宕渣,素土夯实，夯实密度≥93%,具体详施工图设计6/47等; | m2 | 71.48
30 | 050201001009 | 园路 | 30厚300*300玫瑰红荔枝面花岗岩面层,30厚1:3干硬性水泥砂浆,150厚C30混凝土,100厚级配碎石,400厚压实宕渣,素土夯实，夯实密度≥93%,具体详施工图设计6/47等; | m2 | 20.40
31 | 050201001010 | 园路 | 30厚300*600芝麻白荔枝面花岗岩面层,30厚1:3干硬性水泥砂浆,150厚C30混凝土,100厚级配碎石,400厚压实宕渣,素土夯实，夯实密度≥93%,具体详施工图设计6/47等; | m2 | 87.71
32 | 050201001011 | 园路 | 30厚200*400芝麻白荔枝面花岗岩面层,30厚1:3干硬性水泥砂浆,150厚C30混凝土,100厚级配碎石,400厚压实宕渣,素土夯实，夯实密度≥93%,具体详施工图设计6/47等; | m2 | 60.56
本页小计
【表10.2.2-16】
分部分项工程清单与计价表
单位(专业)工程名称:室外总布-园林 | [5 empty] | 标段: |  |  | 第8页 共27页
序号 | 项目编码 | 项目名称 | 项目特征 | 计量 单位 | 工程量 | 金 额 (元) |  |  |  |  | 备注
[6 empty] | 综合单价 | 合价 | 其中
[8 empty] | 人工费 | 机械费 | 暂估价
33 | 050201001012 | 园路 | 60厚100*200暗红色石英砂面通体透水砖面层(错缝铺装),30厚1:6干性水泥砂浆,150厚C30素色透水砼,100厚级配碎石,400厚压实宕渣,素土夯实，夯实密度≥93%,具体详施工图设计1/47等; | m2 | 62.52
|  | 彩色透水混凝土路面 |  |  | 0
34 | 050201001013 | 园路 | 红色透水混凝土路面：无色透明密封（双丙聚氨酯密封处理，固体份40%，进口固化剂）,40厚彩色,固6mm粒径C30透水混凝土'250厚基准大孔10mm粒径C30透水砼,100厚天然级配砂石碾实,600厚宕渣路基（压实系数：0.93）,包括伸缩缝,具体详施工图设计4/47等; | m2 | 540.52
35 | 050201001014 | 园路 | 黄色透水混凝土路面：无色透明密封（双丙聚氨酯密封处理，固体份40%，进口固化剂）,40厚彩色,固6mm粒径C30透水混凝土'250厚基准大孔10mm粒径C30透水砼,100厚天然级配砂石碾实,600厚宕渣路基（压实系数：0.93）,包括伸缩缝,具体详施工图设计4/47等; | m2 | 444.80
本页小计
【表10.2.2-16】
分部分项工程清单与计价表
单位(专业)工程名称:室外总布-园林 | [5 empty] | 标段: |  |  | 第9页 共27页
序号 | 项目编码 | 项目名称 | 项目特征 | 计量 单位 | 工程量 | 金 额 (元) |  |  |  |  | 备注
[6 empty] | 综合单价 | 合价 | 其中
[8 empty] | 人工费 | 机械费 | 暂估价
36 | 050201001015 | 园路 | 橙色透水混凝土路面：无色透明密封（双丙聚氨酯密封处理，固体份40%，进口固化剂）,40厚彩色,固6mm粒径C30透水混凝土'250厚基准大孔10mm粒径C30透水砼,100厚天然级配砂石碾实,600厚宕渣路基（压实系数：0.93）,包括伸缩缝,具体详施工图设计4/47等; | m2 | 133.12
37 | 050201001016 | 园路 | 深绿色透水混凝土路面：无色透明密封（双丙聚氨酯密封处理，固体份40%，进口固化剂）,40厚彩色,固6mm粒径C30透水混凝土'250厚基准大孔10mm粒径C30透水砼,100厚天然级配砂石碾实,600厚宕渣路基（压实系数：0.93）,包括伸缩缝,具体详施工图设计4/47等; | m2 | 578.98
38 | 050201001017 | 园路 | 浅绿色透水混凝土路面：无色透明密封（双丙聚氨酯密封处理，固体份40%，进口固化剂）,40厚彩色,固6mm粒径C30透水混凝土'250厚基准大孔10mm粒径C30透水砼,100厚天然级配砂石碾实,600厚宕渣路基（压实系数：0.93）,包括伸缩缝,具体详施工图设计4/47等; | m2 | 237.60
本页小计
【表10.2.2-16】
分部分项工程清单与计价表
单位(专业)工程名称:室外总布-园林 | [5 empty] | 标段: |  |  | 第10页 共27页
序号 | 项目编码 | 项目名称 | 项目特征 | 计量 单位 | 工程量 | 金 额 (元) |  |  |  |  | 备注
[6 empty] | 综合单价 | 合价 | 其中
[8 empty] | 人工费 | 机械费 | 暂估价
39 | 050201001018 | 园路 | 深蓝色透水混凝土路面：双丙聚氨酯密封处理,40厚彩色,固6mm粒径C20透水混凝土,110厚基准大孔10mm粒径C20透水砼,100厚级配碎石,400厚宕渣路基（压实系数：0.93）,包括伸缩缝,具体详施工图设计3/47等; | m2 | 468.91
40 | 050201001019 | 园路 | 浅蓝色透水混凝土路面：双丙聚氨酯密封处理,40厚彩色,固6mm粒径C20透水混凝土,110厚基准大孔10mm粒径C20透水砼,100厚级配碎石,400厚宕渣路基（压实系数：0.93）,包括伸缩缝,具体详施工图设计3/47等; | m2 | 223.43
|  | 彩色透水混凝土路面绘制图案及线条 |  |  | 0
41 | 05B004 | 彩色透水混凝土路面绘制图案 | 彩色透水混凝土路面绘制环保漆图案,具体详施工图设计2~15/20等; | m2 | 131.71
42 | 05B005 | 彩色透水混凝土路面绘制线条 | 彩色透水混凝土路面绘制环保漆线条,具体详施工图设计; | m2 | 191.58
|  | 12.16区块四.六 |  |  | 0
43 | 050201002007 | 踏（蹬）道 | 台阶，50厚600*600荔枝面黄金麻花岗岩饰面(外侧边倒角)，20厚100*600荔枝面黄金麻花岗岩侧面,30厚1：3干硬性水泥砂浆结合层,100厚C20混凝土,150厚碎石垫层,素土夯实，夯实密度≥93%,具体详施工图设计1/39等; | m2 | 8.54
本页小计
【表10.2.2-16】
分部分项工程清单与计价表
单位(专业)工程名称:室外总布-园林 | [5 empty] | 标段: |  |  | 第11页 共27页
序号 | 项目编码 | 项目名称 | 项目特征 | 计量 单位 | 工程量 | 金 额 (元) |  |  |  |  | 备注
[6 empty] | 综合单价 | 合价 | 其中
[8 empty] | 人工费 | 机械费 | 暂估价
44 | 050201002008 | 踏（蹬）道 | 台阶，50厚600*600(50厚300*600)荔枝面黄金麻花岗岩饰面，20厚100*600荔枝面黄金麻花岗岩侧面,30厚1：3干硬性水泥砂浆结合层,100厚C20混凝土,150厚碎石垫层,素土夯实，夯实密度≥93%,具体详施工图设计2/39等; | m2 | 20.79
45 | 050307016006 | 花坛 | 100厚500*100黄金麻花岗岩光面(两侧倒角R20),20厚500*300黄金麻花岗岩荔枝面侧面,20厚1：3水砂浆结合层,M10，MU10水泥砖砌筑,花坛内侧面20厚1:3水泥砂浆内掺3%防水粉刷，100厚C20混凝土,150厚碎石垫层,素土夯实，夯实密度≥93%,具体详施工图设计1/38等; | m | 46.02
46 | 050307016007 | 花坛 | 50厚300*600黄金麻花岗岩光面(外侧倒角),20厚350*300黄金麻花岗岩荔枝面侧面,20厚1：3水砂浆结合层,M10，MU10水泥砖砌筑,花坛内侧面20厚1:3水泥砂浆内掺3%防水粉刷，100厚C20混凝土,150厚碎石垫层,素土夯实，夯实密度≥93%,具体详施工图设计4/39等; | m | 3.80
47 | 050305010004 | 玻璃钢条凳一 | 黄色环保多彩漆光面玻璃钢坐凳面（厚30），白色环保多彩漆光面玻璃钢侧面（厚30）,具体详施工图设计-/33等; | 套 | 1
本页小计
【表10.2.2-16】
分部分项工程清单与计价表
单位(专业)工程名称:室外总布-园林 | [5 empty] | 标段: |  |  | 第12页 共27页
序号 | 项目编码 | 项目名称 | 项目特征 | 计量 单位 | 工程量 | 金 额 (元) |  |  |  |  | 备注
[6 empty] | 综合单价 | 合价 | 其中
[8 empty] | 人工费 | 机械费 | 暂估价
48 | 050305010005 | 条凳三,玻璃钢 | 玻璃钢坐凳，厂家定制，颜色详见设计图,3厚30*30方钢龙骨@300,3厚30*30方钢龙骨@300,100厚C20混凝土,150厚碎石垫层,素土夯实，夯实密度≥93%,具体详施工图设计1/35等; | m | 25.70
49 | 050305010006 | 方凳一,玻璃钢 | 玻璃钢坐凳，厂家定制，颜色详见设计图,3厚30*30方钢龙骨@300,3厚30*30方钢龙骨@300,100厚C20混凝土,150厚碎石垫层,素土夯实，夯实密度≥93%,具体详施工图设计1/32等; | 个 | 1
50 | 050305010007 | 方凳二,玻璃钢 | 玻璃钢坐凳，厂家定制，颜色详见设计图,3厚30*30方钢龙骨@300,3厚30*30方钢龙骨@300,100厚C20混凝土,150厚碎石垫层,素土夯实，夯实密度≥93%,具体详施工图设计2/32等; | 个 | 1
51 | 050305010008 | 方凳三,玻璃钢 | 玻璃钢坐凳，厂家定制，颜色详见设计图,3厚30*30方钢龙骨@300,3厚30*30方钢龙骨@300,100厚C20混凝土,150厚碎石垫层,素土夯实，夯实密度≥93%,具体详施工图设计3/35等; | 个 | 2
52 | 050307010002 | 景墙 | 景墙一,黄色环保多彩漆光面面层（黑板面刷黑色黑板漆）,6厚1：2.5水泥砂浆,12厚专用1：3水泥砂浆打底扫毛,C30砼梁柱,MU10砖砌体，包括基础、钢筋、挖填土等具体详施工图设计-/21等; | m | 18.10
本页小计
【表10.2.2-16】
分部分项工程清单与计价表
单位(专业)工程名称:室外总布-园林 | [5 empty] | 标段: |  |  | 第13页 共27页
序号 | 项目编码 | 项目名称 | 项目特征 | 计量 单位 | 工程量 | 金 额 (元) |  |  |  |  | 备注
[6 empty] | 综合单价 | 合价 | 其中
[8 empty] | 人工费 | 机械费 | 暂估价
53 | 050301005002 | 点风景石 | 天然景石点缀,含基础垫层等; | t | 1.200
54 | 050307019003 | 其他景观摆设 | 文化雕塑小品，成品购，包括基础、安装等 | 套 | 1
55 | 040504009012 | 雨水口 | 下凹绿地溢流口,成品圆形溢流口铸铁箅子 DN300(带过滤网),具体详施工图设计-/45等; | 座 | 2
|  | 13.17区块四.六 |  |  | 0
|  | 景观铺装 |  |  | 0
56 | 050201001020 | 园路 | 30厚300*300黄锈石荔枝面花岗岩面层,30厚1:3干硬性水泥砂浆,150厚C30混凝土,100厚级配碎石,400厚压实宕渣,素土夯实，夯实密度≥93%,具体详施工图设计6/47等; | m2 | 20.74
57 | 050201001021 | 园路 | 30厚300*600芝麻白荔枝面花岗岩面层,30厚1:3干硬性水泥砂浆,150厚C30混凝土,100厚级配碎石,400厚压实宕渣,素土夯实，夯实密度≥93%,具体详施工图设计6/47等; | m2 | 144.10
58 | 050201001022 | 园路 | 30厚200*400芝麻白荔枝面花岗岩面层,30厚1:3干硬性水泥砂浆,150厚C30混凝土,100厚级配碎石,400厚压实宕渣,素土夯实，夯实密度≥93%,具体详施工图设计6/47等; | m2 | 5.16
本页小计
【表10.2.2-16】
分部分项工程清单与计价表
单位(专业)工程名称:室外总布-园林 | [5 empty] | 标段: |  |  | 第14页 共27页
序号 | 项目编码 | 项目名称 | 项目特征 | 计量 单位 | 工程量 | 金 额 (元) |  |  |  |  | 备注
[6 empty] | 综合单价 | 合价 | 其中
[8 empty] | 人工费 | 机械费 | 暂估价
|  | 彩色透水混凝土路面 |  |  | 0
59 | 050201001023 | 园路 | 红色透水混凝土路面：无色透明密封（双丙聚氨酯密封处理，固体份40%，进口固化剂）,40厚彩色,固6mm粒径C30透水混凝土'250厚基准大孔10mm粒径C30透水砼,100厚天然级配砂石碾实,600厚宕渣路基（压实系数：0.93）,包括伸缩缝,具体详施工图设计4/47等; | m2 | 673.63
60 | 050201001024 | 园路 | 黄色透水混凝土路面：无色透明密封（双丙聚氨酯密封处理，固体份40%，进口固化剂）,40厚彩色,固6mm粒径C30透水混凝土'250厚基准大孔10mm粒径C30透水砼,100厚天然级配砂石碾实,600厚宕渣路基（压实系数：0.93）,包括伸缩缝,具体详施工图设计4/47等; | m2 | 389.19
61 | 050201001025 | 园路 | 橙色透水混凝土路面：无色透明密封（双丙聚氨酯密封处理，固体份40%，进口固化剂）,40厚彩色,固6mm粒径C30透水混凝土'250厚基准大孔10mm粒径C30透水砼,100厚天然级配砂石碾实,600厚宕渣路基（压实系数：0.93）,包括伸缩缝,具体详施工图设计4/47等; | m2 | 112.11
|  | 彩色透水混凝土路面绘制图案及线条 |  |  | 0
本页小计
【表10.2.2-16】
分部分项工程清单与计价表
单位(专业)工程名称:室外总布-园林 | [5 empty] | 标段: |  |  | 第15页 共27页
序号 | 项目编码 | 项目名称 | 项目特征 | 计量 单位 | 工程量 | 金 额 (元) |  |  |  |  | 备注
[6 empty] | 综合单价 | 合价 | 其中
[8 empty] | 人工费 | 机械费 | 暂估价
62 | 05B006 | 彩色透水混凝土路面绘制图案 | 彩色透水混凝土路面绘制环保漆图案,具体详施工图设计2~15/20等; | m2 | 85.60
63 | 05B007 | 彩色透水混凝土路面绘制线条 | 彩色透水混凝土路面绘制环保漆线条,具体详施工图设计; | m2 | 15.27
|  | 14区块五 |  |  | 0
64 | 050201002009 | 踏（蹬）道 | 台阶，50厚300*600荔枝面黄金麻花岗岩饰面(外侧边倒角)，20厚100*600荔枝面黄金麻花岗岩侧面,30厚1：3干硬性水泥砂浆结合层,100厚C20混凝土,150厚碎石垫层,素土夯实，夯实密度≥93%,具体详施工图设计1/41等; | m2 | 4.17
65 | 050201002010 | 踏（蹬）道 | 台阶，50厚300*600荔枝面黄金麻花岗岩饰面(外侧边倒角)，20厚100*600荔枝面黄金麻花岗岩侧面,30厚1：3干硬性水泥砂浆结合层,100厚C20混凝土,150厚碎石垫层,素土夯实，夯实密度≥93%,具体详施工图设计2/41等; | m2 | 5.56
66 | 050307016008 | 花坛 | 50厚300*600黄金麻花岗岩光面(两侧倒角R20),20厚黄金麻花岗岩荔枝面侧面,20厚1：3水砂浆结合层,M10，MU10水泥砖砌筑,花坛内侧面20厚1:3水泥砂浆内掺3%防水粉刷，100厚C20混凝土,150厚碎石垫层,素土夯实，夯实密度≥93%,具体详施工图设计4/41等; | m | 24.28
本页小计
【表10.2.2-16】
分部分项工程清单与计价表
单位(专业)工程名称:室外总布-园林 | [5 empty] | 标段: |  |  | 第16页 共27页
序号 | 项目编码 | 项目名称 | 项目特征 | 计量 单位 | 工程量 | 金 额 (元) |  |  |  |  | 备注
[6 empty] | 综合单价 | 合价 | 其中
[8 empty] | 人工费 | 机械费 | 暂估价
67 | 050305010009 | 条凳三,玻璃钢 | 玻璃钢坐凳，厂家定制，颜色详见设计图,3厚30*30方钢龙骨@300,3厚30*30方钢龙骨@300,100厚C20混凝土,150厚碎石垫层,素土夯实，夯实密度≥93%,具体详施工图设计1/35等; | m | 18.00
68 | 050301005003 | 点风景石 | 天然景石点缀,含基础垫层等; | t | 6.300
69 | 040504009013 | 雨水口 | 下凹绿地溢流口,成品圆形溢流口铸铁箅子 DN300(带过滤网),具体详施工图设计-/45等; | 座 | 1
|  | 15区块五 |  |  | 0
|  | 景观铺装 |  |  | 0
70 | 050201001026 | 园路 | 30厚300*600芝麻白荔枝面花岗岩面层,30厚1:3干硬性水泥砂浆,150厚C30混凝土,100厚级配碎石,400厚压实宕渣,素土夯实，夯实密度≥93%,具体详施工图设计6/47等; | m2 | 53.40
|  | 彩色透水混凝土路面 |  |  | 0
本页小计
【表10.2.2-16】
分部分项工程清单与计价表
单位(专业)工程名称:室外总布-园林 | [5 empty] | 标段: |  |  | 第17页 共27页
序号 | 项目编码 | 项目名称 | 项目特征 | 计量 单位 | 工程量 | 金 额 (元) |  |  |  |  | 备注
[6 empty] | 综合单价 | 合价 | 其中
[8 empty] | 人工费 | 机械费 | 暂估价
71 | 050201001027 | 园路 | 黄色透水混凝土路面：无色透明密封（双丙聚氨酯密封处理，固体份40%，进口固化剂）,40厚彩色,固6mm粒径C30透水混凝土'250厚基准大孔10mm粒径C30透水砼,100厚天然级配砂石碾实,600厚宕渣路基（压实系数：0.93）,包括伸缩缝,具体详施工图设计4/47等; | m2 | 7.35
72 | 050201001028 | 园路 | 橙色透水混凝土路面：无色透明密封（双丙聚氨酯密封处理，固体份40%，进口固化剂）,40厚彩色,固6mm粒径C30透水混凝土'250厚基准大孔10mm粒径C30透水砼,100厚天然级配砂石碾实,600厚宕渣路基（压实系数：0.93）,包括伸缩缝,具体详施工图设计4/47等; | m2 | 34.58
73 | 050201001029 | 园路 | 深绿色透水混凝土路面：无色透明密封（双丙聚氨酯密封处理，固体份40%，进口固化剂）,40厚彩色,固6mm粒径C30透水混凝土'250厚基准大孔10mm粒径C30透水砼,100厚天然级配砂石碾实,600厚宕渣路基（压实系数：0.93）,包括伸缩缝,具体详施工图设计4/47等; | m2 | 242.39
本页小计
【表10.2.2-16】
分部分项工程清单与计价表
单位(专业)工程名称:室外总布-园林 | [5 empty] | 标段: |  |  | 第18页 共27页
序号 | 项目编码 | 项目名称 | 项目特征 | 计量 单位 | 工程量 | 金 额 (元) |  |  |  |  | 备注
[6 empty] | 综合单价 | 合价 | 其中
[8 empty] | 人工费 | 机械费 | 暂估价
74 | 050201001030 | 园路 | 浅绿色透水混凝土路面：无色透明密封（双丙聚氨酯密封处理，固体份40%，进口固化剂）,40厚彩色,固6mm粒径C30透水混凝土'250厚基准大孔10mm粒径C30透水砼,100厚天然级配砂石碾实,600厚宕渣路基（压实系数：0.93）,包括伸缩缝,具体详施工图设计4/47等; | m2 | 183.06
|  | 彩色透水混凝土路面绘制图案及线条 |  |  | 0
75 | 05B008 | 彩色透水混凝土路面绘制图案 | 彩色透水混凝土路面绘制环保漆图案,具体详施工图设计2~15/20等; | m2 | 37.16
|  | 18.19区块七八九 |  |  | 0
|  | 景观铺装 |  |  | 0
76 | 050201001031 | 园路 | 30厚300*300黄锈石荔枝面花岗岩面层,30厚1:3干硬性水泥砂浆,150厚C30混凝土,100厚级配碎石,400厚压实宕渣,素土夯实，夯实密度≥93%,具体详施工图设计6/47等; | m2 | 773.33
77 | 050201001032 | 园路 | 30厚200*400芝麻白荔枝面花岗岩面层,30厚1:3干硬性水泥砂浆,150厚C30混凝土,100厚级配碎石,400厚压实宕渣,素土夯实，夯实密度≥93%,具体详施工图设计6/47等; | m2 | 119.56
本页小计
【表10.2.2-16】
分部分项工程清单与计价表
单位(专业)工程名称:室外总布-园林 | [5 empty] | 标段: |  |  | 第19页 共27页
序号 | 项目编码 | 项目名称 | 项目特征 | 计量 单位 | 工程量 | 金 额 (元) |  |  |  |  | 备注
[6 empty] | 综合单价 | 合价 | 其中
[8 empty] | 人工费 | 机械费 | 暂估价
78 | 050201001033 | 园路 | 60厚100*200暗红色石英砂面通体透水砖面层(错缝铺装),30厚1:6干性水泥砂浆,150厚透水砼,100厚级配碎石,400厚压实宕渣,素土夯实，夯实密度≥93%,具体详施工图设计1/47等; | m2 | 620.13
79 | 050201001034 | 园路 | 30厚300*300玫瑰红荔枝面花岗岩面层,30厚1:3干硬性水泥砂浆,150厚C30素色透水混凝土,100厚级配碎石,400厚压实宕渣,素土夯实，夯实密度≥93%,具体详施工图设计6/47等; | m2 | 173.21
80 | 050201003001 | 路牙铺设 | 200厚100*1000火烧面芝麻白花岗岩侧石,20厚1:3水泥砂浆结合层,100厚C20混凝土,素土夯实，夯实密度≥93%,具体详施工图设计3/36等; | m | 384.75
|  | 彩色透水混凝土路面 |  |  | 0
81 | 050201001035 | 园路 | 红色透水混凝土路面：无色透明密封（双丙聚氨酯密封处理，固体份40%，进口固化剂）,40厚彩色,固6mm粒径C30透水混凝土'250厚基准大孔10mm粒径C30透水砼,100厚天然级配砂石碾实,600厚宕渣路基（压实系数：0.93）,包括伸缩缝,具体详施工图设计4/47等; | m2 | 1.44
本页小计
【表10.2.2-16】
分部分项工程清单与计价表
单位(专业)工程名称:室外总布-园林 | [5 empty] | 标段: |  |  | 第20页 共27页
序号 | 项目编码 | 项目名称 | 项目特征 | 计量 单位 | 工程量 | 金 额 (元) |  |  |  |  | 备注
[6 empty] | 综合单价 | 合价 | 其中
[8 empty] | 人工费 | 机械费 | 暂估价
82 | 050201001036 | 园路 | 橙色透水混凝土路面：无色透明密封（双丙聚氨酯密封处理，固体份40%，进口固化剂）,40厚彩色,固6mm粒径C30透水混凝土'250厚基准大孔10mm粒径C30透水砼,100厚天然级配砂石碾实,600厚宕渣路基（压实系数：0.93）,包括伸缩缝,具体详施工图设计4/47等; | m2 | 1.44
83 | 050201001037 | 园路 | 深绿色透水混凝土路面：无色透明密封（双丙聚氨酯密封处理，固体份40%，进口固化剂）,40厚彩色,固6mm粒径C30透水混凝土'250厚基准大孔10mm粒径C30透水砼,100厚天然级配砂石碾实,600厚宕渣路基（压实系数：0.93）,包括伸缩缝,具体详施工图设计4/47等; | m2 | 24.11
84 | 050201001038 | 园路 | 浅绿色透水混凝土路面：无色透明密封（双丙聚氨酯密封处理，固体份40%，进口固化剂）,40厚彩色,固6mm粒径C30透水混凝土'250厚基准大孔10mm粒径C30透水砼,100厚天然级配砂石碾实,600厚宕渣路基（压实系数：0.93）,包括伸缩缝,具体详施工图设计4/47等; | m2 | 24.02
本页小计
【表10.2.2-16】
分部分项工程清单与计价表
单位(专业)工程名称:室外总布-园林 | [5 empty] | 标段: |  |  | 第21页 共27页
序号 | 项目编码 | 项目名称 | 项目特征 | 计量 单位 | 工程量 | 金 额 (元) |  |  |  |  | 备注
[6 empty] | 综合单价 | 合价 | 其中
[8 empty] | 人工费 | 机械费 | 暂估价
85 | 050201001039 | 园路 | 深蓝色透水混凝土路面：双丙聚氨酯密封处理,40厚彩色,固6mm粒径C20透水混凝土,110厚基准大孔10mm粒径C20透水砼,100厚级配碎石,400厚宕渣路基（压实系数：0.93）,包括伸缩缝,具体详施工图设计3/47等; | m2 | 535.87
86 | 05B009 | 彩色透水混凝土路面绘制图案 | 彩色透水混凝土路面绘制环保漆图案,具体详施工图设计2~15/20等; | m2 | 10.00
|  | 台阶、花坛、小品等 |  |  | 0
87 | 050307016009 | 花坛 | 300宽50厚300*600黄金麻花岗岩光面,20厚150*300黄金麻花岗岩荔枝面侧面,20厚1：3水砂浆结合层,M10，MU10水泥砖砌筑,花坛内侧面20厚1:3水泥砂浆内掺3%防水粉刷，100厚C20混凝土,150厚碎石垫层,素土夯实，夯实密度≥93%,具体详施工图设计3/40等; | m | 6.92
88 | 050307016010 | 花坛 | (300宽+500宽)50厚300*600黄金麻花岗岩光面,20厚150*300黄金麻花岗岩荔枝面侧面,20厚1：3水砂浆结合层,M10，MU10水泥砖砌筑,花坛内侧面20厚1:3水泥砂浆内掺3%防水粉刷，100厚C20混凝土,150厚碎石垫层,素土夯实，夯实密度≥93%,具体详施工图设计3/40等; | m | 12.08
本页小计
【表10.2.2-16】
分部分项工程清单与计价表
单位(专业)工程名称:室外总布-园林 | [5 empty] | 标段: |  |  | 第22页 共27页
序号 | 项目编码 | 项目名称 | 项目特征 | 计量 单位 | 工程量 | 金 额 (元) |  |  |  |  | 备注
[6 empty] | 综合单价 | 合价 | 其中
[8 empty] | 人工费 | 机械费 | 暂估价
89 | 050307016011 | 花坛 | 300宽50厚300*600黄金麻花岗岩光面,20厚150*300黄金麻花岗岩荔枝面侧面,20厚1：3水砂浆结合层,M10，MU10水泥砖砌筑,花坛内侧面20厚1:3水泥砂浆内掺3%防水粉刷，100厚C20混凝土,150厚碎石垫层,素土夯实，夯实密度≥93%,具体详施工图设计4/40等; | m | 12.52
90 | 050301005004 | 点风景石 | 天然景石点缀,含基础垫层等; | t | 1.800
91 | 040504009014 | 雨水口 | 下凹绿地溢流口,成品圆形溢流口铸铁箅子 DN300(带过滤网),具体详施工图设计-/45等; | 座 | 3
92 | 050307010003 | 景墙 | 景墙三,黄色环保多彩漆光面面层（边框),白色、绿色环保多彩漆光面绘制图案（西面),绿色环保多彩漆光面（东面）,6厚1：2.5水泥砂浆,12厚专用1：3水泥砂浆打底扫毛,C30砼梁柱,MU10砖砌体，包括基础、钢筋、挖填土等,具体详施工图设计-/23等; | m | 6.70
93 | 050307010004 | 景墙 | 景墙四,暗红色真石漆饰面,6厚1：2.5水泥砂浆,12厚专用1：3水泥砂浆打底扫毛,C30砼墙;图案为3厚打孔钢板，表面蓝色氟碳漆,厂家定制，成品安装,C30砼梁柱,MU10砖砌体，包括基础、钢筋、挖填土等,具体详施工图设计-/24等; | m | 20.00
本页小计
【表10.2.2-16】
分部分项工程清单与计价表
单位(专业)工程名称:室外总布-园林 | [5 empty] | 标段: |  |  | 第23页 共27页
序号 | 项目编码 | 项目名称 | 项目特征 | 计量 单位 | 工程量 | 金 额 (元) |  |  |  |  | 备注
[6 empty] | 综合单价 | 合价 | 其中
[8 empty] | 人工费 | 机械费 | 暂估价
94 | 05B010 | 矮篱笆 | 矮篱笆,高低交错密排松木桩矮篱笆，松木桩稍径φ16，长度每根1.2m具体详施工图设计1/49等; | m | 43.82
|  | 停车位 |  |  | 0
95 | 050201001040 | 园路 | 80厚透水砖面层(中间80厚100*200仿芝麻灰仿石透水砖，边框80厚100*200仿贵妃红仿石透水砖)，粗砂扫缝，洒水封缝,30厚1:6干性水泥砂浆,250厚C30素色透水混凝土（基层）,100厚天然级配砂石碾实,600厚宕渣路基,素土夯实，夯实密度≥93%,包括伸缩缝,具体详施工图设计1/36等; | m2 | 1864.10
96 | 050201003002 | 路牙铺设 | 200厚100*1000火烧面芝麻白花岗岩侧石,20厚1:3水泥砂浆结合层,100厚C20混凝土,素土夯实，夯实密度≥93%,具体详施工图设计3/36等; | m | 441.40
97 | 05B011 | 自行车棚 | 自行车棚 单排,张拉膜停车棚,具体详施工图设计1/43等; | m2 | 215.85
98 | 05B012 | 自行车棚 | 自行车棚 双排,张拉膜停车棚,具体详施工图设计2/43等; | m2 | 776.86
|  | 围墙、大门 |  |  | 0
|  | 围墙及方钢管门 |  |  | 0
99 | 010101003018 | 挖沟槽土方 | 基础梁土方开挖,土方类别综合考虑,地下水位详地质报告 | m3 | 3034.68
本页小计
【表10.2.2-16】
分部分项工程清单与计价表
单位(专业)工程名称:室外总布-园林 | [5 empty] | 标段: |  |  | 第24页 共27页
序号 | 项目编码 | 项目名称 | 项目特征 | 计量 单位 | 工程量 | 金 额 (元) |  |  |  |  | 备注
[6 empty] | 综合单价 | 合价 | 其中
[8 empty] | 人工费 | 机械费 | 暂估价
100 | 010103001029 | 回填方 | 基础土方回填,压实系数不小于设计要求 | m3 | 1540.86
101 | 010103002001 | 余方弃置 | 余土外运,运距自行考虑 | m3 | 1493.82
102 | 010404001014 | 垫层 | 基础垫层 塘渣夯实机夯实 | m3 | 766.92
103 | 010404001015 | 垫层 | 基础垫层 块石干铺 | m3 | 255.64
104 | 010404001016 | 垫层 | 垫层混凝土^非泵送商品混凝土 C15 | m3 | 127.82
105 | 010501002001 | 带形基础 | 带形基础,现浇混凝土 基础 混凝土^非泵送商品混凝土 C30 | m3 | 214.41
106 | 020402001001 | 矩形梁 | 圆形梁、矩形梁梁高或直径（cm）30以上^非泵送商品混凝土 C30 | m3 | 44.38
107 | 020401001001 | 矩形柱 | 圆形柱、矩形柱断面周长（cm）70以内^非泵送商品混凝土 C30 | m3 | 108.48
108 | 010401003001 | 实心砖墙 | 混凝土实心砖 墙厚1砖^DM M7.5 | m3 | 133.14
109 | 010515001080 | 现浇构件钢筋 | 现浇构件圆钢筋 HPB300 直径（mm以内）10 | t | 9.303
110 | 010515001081 | 现浇构件钢筋 | 现浇构件带肋钢筋 HRB400以内 直径（mm以内）18 | t | 12.400
111 | 011201001069 | 墙面一般抹灰 | 外墙砂浆抹灰 14+6mm厚^DP M15,包括抹灰面批刮腻子（满刮两遍） | m2 | 1675.55
112 | 011407001104 | 墙面喷刷涂料 | 外墙涂料真石漆 | m2 | 1763.45
本页小计
【表10.2.2-16】
分部分项工程清单与计价表
单位(专业)工程名称:室外总布-园林 | [5 empty] | 标段: |  |  | 第25页 共27页
序号 | 项目编码 | 项目名称 | 项目特征 | 计量 单位 | 工程量 | 金 额 (元) |  |  |  |  | 备注
[6 empty] | 综合单价 | 合价 | 其中
[8 empty] | 人工费 | 机械费 | 暂估价
113 | 011503001075 | 金属扶手、栏杆、栏板 | 方钢管围墙单元制作安装，表面黑色氟碳漆,具体详施工图设计2/28等,含制作、安装、运输、油漆等一切内容 | m2 | 932.64
114 | 010903004008 | 柱面伸缝缝 | 围墙柱面伸缝缝,伸缝沥青玛蹄脂 | m2 | 33.00
115 | 010804005001 | 金属格栅门 | 方钢管大门制作、安装(大门一),共1樘,包括门攀、滑轮、预埋 铁件等,方钢管表面黑色氟碳漆等,具体详施工图设计-/29等; | m2 | 14.88
116 | 010804005002 | 金属格栅门 | 方钢管大门制作、安装(大门二),共1樘,包括门攀、滑轮、预埋 铁件等,方钢管表面黑色氟碳漆等,具体详施工图设计-/29等; | m2 | 23.04
|  | 电动伸缩门及门室（校名墙） |  |  | 0
117 | 010805004001 | 电动伸缩门 | 不锈钢伸缩门安装,包括伸缩门电动装置安装（10m不锈钢伸缩门） | 樘 | 2
118 | 010101003019 | 挖沟槽土方 | 基础梁土方开挖,土方类别综合考虑,地下水位详地质报告 | m3 | 69.28
119 | 010103001030 | 回填方 | 基础土方回填,压实系数不小于设计要求 | m3 | 31.85
120 | 010103002002 | 余方弃置 | 渣土外运,运距自行考虑 | m3 | 37.43
121 | 010404001017 | 垫层 | 基础垫层 塘渣夯实机夯实 | m3 | 19.06
本页小计
【表10.2.2-16】
分部分项工程清单与计价表
单位(专业)工程名称:室外总布-园林 | [5 empty] | 标段: |  |  | 第26页 共27页
序号 | 项目编码 | 项目名称 | 项目特征 | 计量 单位 | 工程量 | 金 额 (元) |  |  |  |  | 备注
[6 empty] | 综合单价 | 合价 | 其中
[8 empty] | 人工费 | 机械费 | 暂估价
122 | 010404001018 | 垫层 | 基础垫层 块石干铺 | m3 | 6.35
123 | 010404001019 | 垫层 | 垫层混凝土^非泵送商品混凝土 C15 | m3 | 3.18
124 | 010501002002 | 带形基础 | 带形基础,现浇混凝土 基础 混凝土^非泵送商品混凝土 C30 | m3 | 5.62
125 | 020402001002 | 矩形梁 | 圆形梁、矩形梁梁高或直径（cm）30以上^非泵送商品混凝土 C30 | m3 | 5.39
126 | 020401001002 | 矩形柱 | 圆形柱、矩形柱断面周长（cm）70以内^非泵送商品混凝土 C30 | m3 | 2.10
127 | 020404003001 | 无椽屋面板 | 平板、有梁板^非泵送商品混凝土 C30 | m3 | 1.74
128 | 010401003002 | 实心砖墙 | 混凝土实心砖 墙厚1砖^DM M7.5 | m3 | 18.03
129 | 040203007005 | 水泥混凝土 | C25砼地坪，厚50cm | m2 | 14.15
130 | 010515001082 | 现浇构件钢筋 | 现浇构件圆钢筋 HPB300 直径（mm以内）10 | t | 0.861
131 | 010515001083 | 现浇构件钢筋 | 现浇构件带肋钢筋 HRB400以内 直径（mm以内）18 | t | 0.486
132 | 011201001070 | 墙面一般抹灰 | 外墙砂浆抹灰 14+6mm厚^DP M15,包括抹灰面批刮腻子（满刮两遍） | m2 | 133.46
133 | 011407001105 | 墙面喷刷涂料 | 暗红色真石漆饰面(边框为米黄色真石漆) | m2 | 133.46
134 | 011508004001 | 金属字 | 黑色不锈钢发光字体(字体：1300*1000),成品定制并安装 | 个 | 4
本页小计
【表10.2.2-16】
分部分项工程清单与计价表
单位(专业)工程名称:室外总布-园林 | [5 empty] | 标段: |  |  | 第27页 共27页
序号 | 项目编码 | 项目名称 | 项目特征 | 计量 单位 | 工程量 | 金 额 (元) |  |  |  |  | 备注
[6 empty] | 综合单价 | 合价 | 其中
[8 empty] | 人工费 | 机械费 | 暂估价
|  | 土方工程 |  |  | 0
135 | 040101001002 | 挖一般土方 | 包括场地内挖方等，土方类别自行考虑，多余土方考虑用于绿化带，综合平衡后多余土外运，运距自行考虑。 | m3 | 671.00
136 | 040103001005 | 回填方 | 原土方利用回填（一般土方），分层压实，压实度须满足设计要求，工程量由业主、监理现场按实际计量后计入结算，运距自行考虑 | m3 | 8608.00
本页小计
合计

## 47_表10_2_2-16 施工技术措施项目清单与计价表
【表10.2.2-16】
施工技术措施项目清单与计价表
单位(专业)工程名称:室外总布-园林 | [5 empty] | 标段: |  |  | 第1页 共1页
序号 | 项目编码 | 项目名称 | 项目特征 | 计量 单位 | 工程量 | 金 额 (元) |  |  |  |  | 备注
[6 empty] | 综合单价 | 合价 | 其中
[8 empty] | 人工费 | 机械费 | 暂估价
|  | 措施费用 |  |  | 0
1 | 041106001002 | 大型机械设备进出场及安拆 | 大型机械设备进出场及安拆 | 项 | 1
2 | 050402004001 | 现浇混凝土花架柱模板 | 矩形柱复合模板 | m2 | 2643.43
3 | 050402001001 | 现浇混凝土垫层模板 | 现浇混凝土垫层、基础模板 | m2 | 974.00
4 | 050401001001 | 砌筑脚手架 | 外墙脚手架 | m2 | 259.92
本页小计
合计

## 47_表10_2_2-20 施工组织（总价）措施项目清单
【表10.2.2-20】
施工组织（总价）措施项目清单与计价表
工程名称:园林 |  |  | 标段: | 第1页 共1页
序号 | 项目编号 | 项目名称 | 计算基础 | 费率 (%) | 金额 (元) | 备注
1 | 050405001001 | 安全文明施工费
1.1 |  | 安全文明施工基本费
2 | Z50405009001 | 提前竣工增加费
3 | 050405004001 | 二次搬运费
4 | 050405005001 | 冬雨季施工增加费
5 | Z50405010001 | 行车、行人干扰增加费
6 |  | 其他施工组织措施费
合 计

## 47_表10_2_2-21 其他项目清单与计价汇总表
【表10.2.2-21】
其他项目清单与计价汇总表
工程名称:园林 |  | 标段: | 第1页 共1页
序号 | 项 目 名 称 | 金额(元) | 备注
1 | 暂列金额 | 0 | 明细详见表10.2.2-22
1.1 | 标化工地增加费 | 0 | 明细详见表10.2.2-22
1.2 | 优质工程增加费 | 0 | 明细详见表10.2.2-22
1.3 | 其他暂列金额 | 0 | 明细详见表10.2.2-22
2 | 暂估价 | 0
2.1 | 材料（设备）暂估价 | 0 | 明细详见表10.2.2-23
2.2 | 专业工程暂估价 | 0 | 明细详见表10.2.2-24
2.3 | 专项技术措施暂估价 | 0 | 明细详见表10.2.2-25
3 | 计日工 |  | 明细详见表10.2.2-26
4 | 总承包服务费 |  | 明细详见表10.2.2-27
合 计

## 47_表10_2_2-22 暂列金额明细表
【表10.2.2-22】
暂列金额明细表
工程名称:园林 |  | 标段: |  | 第1页 共1页
序号 | 项 目 名 称 | 计量单位 | 暂定金额(元) | 备注
1 | 标化工地增加费 | 项
2 | 优质工程增加费 | 项
3 | 其他暂列金额 | 项 |  | 估算比例一般不高于5%
3.1 | 其他暂列金额 | 项
合计

## 47_表10_2_2-23 材料（工程设备）暂估单价表
【表10.2.2-23】
材料（工程设备）暂估单价表
单位(专业)工程名称:室外总布-园林 |  |  |  | 标段: | 第1页 共1页
序号 | 材料（工程设备）名称、规格、型号 | 计量 单位 | 数量 | 单价 | 合价 | 备注
合计

## 47_表10_2_2-24 专业工程暂估价表
【表10.2.2-24】
专业工程暂估价表
单位(专业)工程名称:室外总布-园林 |  | 标段: | 第1页 共1页
序号 | 工 程 名 称 | 工程内容 | 暂估金额(元) | 备注
合计

## 47_表10_2_2-25 专项技术措施暂估价表
【表10.2.2-25】
专项技术措施暂估价表
单位(专业)工程名称:室外总布-园林 |  | 标段: | 第1页 共1页
序号 | 工 程 名 称 | 工程内容 | 暂估金额(元) | 备注
合计 |  |  | 0

## 47_表10_2_2-26 计日工表
【表10.2.2-26】
计 日 工 表
单位(专业)工程名称:室外总布-园林 |  | 标段: |  | 第1页 共1页
编号 | 项 目 名 称 | 单位 | 数量 | 综合单价(元) | 合价(元)
一 | 人 工 | 元
1
2
3
4
5
人 工 小 计
二 | 材 料 | 元
1
2
3
4
5
材 料 小 计
三 | 施 工 机 械 | 元
1
2
3
4
5
施工机械小计
总 计

## 47_表10_2_2-27 总承包服务费计价表
【表10.2.2-27】
总承包服务费计价表
单位(专业)工程名称:室外总布-园林 |  |  | 标段: |  | 第1页 共1页
序号 | 项目名称 | 项目价值(元) | 服务内容 | 计算基础 | 费率(%) | 金额(元)
1 | 发包人单独发包的专业工程
1.1 | 专业发包工程管理费
2 | 发包人提供材料(设备)
2.1 | 甲供材料设备保管费
| 合计 | - | - |  | -

## 47_表10_2_2-29 主要工日一览表
【表10.2.2-29】
主要工日一览表
工程名称:园林 |  |  | 标段: |  | 第1页 共1页
序号 | 工日名称（类别） | 单位 | 数量 | 单价(元) | 合价（元） | 备注
1 | 一类人工 | 工日
2 | 二类人工 | 工日
3 | 三类人工 | 工日
4 | 综合人工 | 工日
5 | 综合人工(机) | 工日

## 47_表10_2_2-30 发包人提供材料和设备一览表
【表10.2.2-30】
发包人提供材料和设备一览表
工程名称:园林 |  |  | 标段: |  |  | 第1页 共1页
序号 | 材料(设备)名称、规格、型号 | 单位 | 数量 | 单价 (元) | 交货 方式 | 送达 地点 | 备注

## 47_表10_2_2-31 主要材料和工程设备一览表
【表10.2.2-31】
主要材料和工程设备一览表
工程名称:园林 |  |  |  | 标段: |  | 第1页 共2页
序号 | 名称、规格、型号 | 单位 | 数量 | 单价(元) | 合价（元） | 备注
1 | 热轧带肋钢筋HRB400φ18 | t
2 | 热轧光圆钢筋HPB300 φ10 | t
3 | 热轧光圆钢筋HPB300综合 | t
4 | 复合硅酸盐水泥PC 32.5R综合 | kg
5 | 普通硅酸盐水泥PO 42.5综合 | kg
6 | 普通硅酸盐水泥PO 52.5综合 | kg
7 | 白色硅酸盐水泥425#、二级白度 | kg
8 | 黄砂(毛砂)综合 | t
9 | 黄砂净砂 | t
10 | 碎石综合 | t
11 | 碎石40—60 | t
12 | 塘渣 | t
13 | 块石200-500 | t
14 | 混凝土实心砖240×115×53 MU15 | 千块
15 | 彩色预制混凝土小型构件C25 | m3
16 | C20透水砼基准大孔10mm粒径C20透水砼 | m3
17 | C30素色透水混凝土C30 | m3
18 | C30透水砼基准大孔10mm粒径C30透水砼 | m3
19 | 干混抹灰砂浆DP M15.0 | kg
20 | 干混砌筑砂浆DM M5.0 | kg
21 | 杉原木综合 | m3
22 | 木柴 | kg
23 | 花岗岩板8cm玫瑰红火烧面 | m2
24 | 花岗岩板3cm玫瑰红荔枝面 | m2
25 | 花岗岩板8cm芝麻白荔枝面 | m2
26 | 花岗岩板8cm山东白麻荔枝面 | m2
27 | 花岗岩板8cm锈石火烧面 | m2
28 | 花岗岩板20厚黄金麻 | m2
【表10.2.2-31】
主要材料和工程设备一览表
工程名称:园林 |  |  |  | 标段: |  | 第2页 共2页
序号 | 名称、规格、型号 | 单位 | 数量 | 单价(元) | 合价（元） | 备注
29 | 花岗岩板8cm玫瑰红荔枝面 | m2
30 | 花岗岩板3cm芝麻白荔枝面 | m2
31 | 花岗岩板8cm荔枝面芝麻黑 | m2
32 | 花岗岩板3cm黄锈石荔枝面 | m2
33 | 花岗岩板100厚黄金麻 | m2
34 | 花岗岩板50厚黄金麻 | m2
35 | 花岗岩板20厚荔枝面黄金麻 | m2
36 | 花岗岩板50厚荔枝面黄金麻 | m2
37 | 花岗岩板8cm锈石荔枝面 | m2
38 | 湖石 | t
39 | 熟桐油 | kg
40 | 柴油 | kg
41 | 电 | kW·h
42 | 煤 | t
43 | 水 | m3

## 47_表10_2_2-32 主要机械台班一览表
【表10.2.2-32】
主要机械台班一览表
工程名称:园林 |  |  | 标段: |  | 第1页 共2页
序号 | 机械名称、规格、型号 | 单位 | 数 量 | 单价(元) | 合价（元） | 备注
1 | 履带式推土机90kW | 台班
2 | 履带式推土机105kW | 台班
3 | 履带式单斗液压挖掘机1m3 | 台班
4 | 履带式单斗液压挖掘机1m3 | 台班
5 | 钢轮振动压路机10t | 台班
6 | 电动夯实机250N·m | 台班
7 | 电动夯实机250N·m | 台班
8 | 沥青混凝土摊铺机8t | 台班
9 | 轮胎式起重机20t | 台班
10 | 汽车式起重机8t | 台班
11 | 门式起重机10t | 台班
12 | 载货汽车4t | 台班
13 | 自卸汽车15t | 台班
14 | 平板拖车组40t | 台班
15 | 机动翻斗车1t | 台班
16 | 轨道平车10t | 台班
17 | 电动卷扬机-单筒慢速50kN | 台班
18 | 灰浆搅拌机200L | 台班
19 | 混凝土切缝机7.5kW | 台班
20 | 干混砂浆罐式搅拌机20000L | 台班
21 | 钢筋调直机14mm | 台班
22 | 钢筋切断机40mm | 台班
23 | 钢筋弯曲机40mm | 台班
24 | 木工圆锯机500mm | 台班
25 | 摇臂钻床50mm | 台班
26 | 管子切断机250mm | 台班
27 | 交流弧焊机21kV·A | 台班
28 | 交流弧焊机32kV·A | 台班
29 | 直流弧焊机32kW | 台班
30 | 对焊机75kV·A | 台班
【表10.2.2-32】
主要机械台班一览表
工程名称:园林 |  |  | 标段: |  | 第2页 共2页
序号 | 机械名称、规格、型号 | 单位 | 数 量 | 单价(元) | 合价（元） | 备注
31 | 电焊条烘干箱45×35×45cm3 | 台班
32 | 电动空气压缩机0.6m3/min | 台班
33 | 轴流通风机7.5kW | 台班
34 | 水泥混凝土真空吸水机 | 台班
35 | 混凝土振捣器平板式 | 台班
36 | 混凝土振捣器插入式 | 台班
37 | 混凝土搅拌机500L | 台班
38 | 汽车式起重机5t | 台班
39 | 载重汽车 4T | 台班
40 | 折旧费(机械) | 元
41 | 检修费(机械) | 元
42 | 维护费(机械) | 元
43 | 机械人工 | 工日
44 | 机械人工 | 工日
45 | 柴油(机械) | kg
46 | 电(机械) | kW·h
47 | 安拆及场外运输费(机械) | 元
48 | 划线车 300 | 台班

## 48_表10_2_2-16 分部分项工程清单与计价表
【表10.2.2-16】
分部分项工程清单与计价表
单位(专业)工程名称:室外总布-室外总布安装 | [5 empty] | 标段: |  |  | 第1页 共22页
序号 | 项目编码 | 项目名称 | 项目特征 | 计量 单位 | 工程量 | 金 额 (元) |  |  |  |  | 备注
[6 empty] | 综合单价 | 合价 | 其中
[8 empty] | 人工费 | 机械费 | 暂估价
|  | 1、室外景观照明工程 |  |  | 0
1 | 030412007001 | 一般路灯 | 1、LED庭院景观灯安装 LED高亮 36W，灯杆高度3.5米；灯杆材料为Q235优质钢材，庭院灯钢杆壁厚4mm；经热镀锌处理后，内外防腐热镀锌，厚≥75um；表面喷塑处理；灯体、等盖为压铸铝；透明罩系高强度冲击钢化玻璃制品。灯杆焊接符合GB985-88标准；所有紧固件均采用不锈钢材料；熔断器安装在灯具的进电侧，采用RT14-4A规格；地脚螺栓间距可根据产品规格进行更改 2、C25 无筋混凝土基础 制作；基础顶部应平整，位于人行道处路灯基础上铺人行道板，位于绿化带内路灯基础顶面与填土持平，施工前应核对地脚螺栓间距。 3、预埋4根Φ12mm圆钢，顶部8cm带螺纹；箍筋Φ8mm圆钢@200mm。详见设计图。 | 套 | 52
本页小计
【表10.2.2-16】
分部分项工程清单与计价表
单位(专业)工程名称:室外总布-室外总布安装 | [5 empty] | 标段: |  |  | 第2页 共22页
序号 | 项目编码 | 项目名称 | 项目特征 | 计量 单位 | 工程量 | 金 额 (元) |  |  |  |  | 备注
[6 empty] | 综合单价 | 合价 | 其中
[8 empty] | 人工费 | 机械费 | 暂估价
2 | 030412007002 | 一般路灯 | 高杆灯三 150W金属卤化物灯 H=6米，灯杆材料为Q235优质钢材，钢杆壁厚4mm；经热镀锌处理后，内外防腐热镀锌，厚≥75um；表面喷塑处理；灯体、盖为压铸铝；透明罩系高强度冲击钢化玻璃制品。灯杆焊接符合GB985-88标准；所有紧固件均采用不锈钢材料；熔断器安装在灯具的进电侧，采用RT14-4A规格；地脚螺栓间距可根据产品规格进行更改 2、C25 无筋混凝土基础 制作；基础顶部应平整，位于人行道处路灯基础上铺人行道板，位于绿化带内路灯基础顶面与填土持平，施工前应核对地脚螺栓间距。 3、预埋4根Φ12mm圆钢，顶部8cm带螺纹；箍筋Φ8mm圆钢@200mm。详见设计图。 | 套 | 6
本页小计
【表10.2.2-16】
分部分项工程清单与计价表
单位(专业)工程名称:室外总布-室外总布安装 | [5 empty] | 标段: |  |  | 第3页 共22页
序号 | 项目编码 | 项目名称 | 项目特征 | 计量 单位 | 工程量 | 金 额 (元) |  |  |  |  | 备注
[6 empty] | 综合单价 | 合价 | 其中
[8 empty] | 人工费 | 机械费 | 暂估价
3 | 030412007003 | 一般路灯 | 高杆灯一 200W金属卤化物灯 H=6米，灯杆材料为Q235优质钢材，钢杆壁厚4mm；经热镀锌处理后，内外防腐热镀锌，厚≥75um；表面喷塑处理；灯体、盖为压铸铝；透明罩系高强度冲击钢化玻璃制品。灯杆焊接符合GB985-88标准；所有紧固件均采用不锈钢材料；熔断器安装在灯具的进电侧，采用RT14-4A规格；地脚螺栓间距可根据产品规格进行更改 2、C25 无筋混凝土基础 制作；基础顶部应平整，位于人行道处路灯基础上铺人行道板，位于绿化带内路灯基础顶面与填土持平，施工前应核对地脚螺栓间距。 3、预埋4根Φ12mm圆钢，顶部8cm带螺纹；箍筋Φ8mm圆钢@200mm。详见设计图。 | 套 | 18
本页小计
【表10.2.2-16】
分部分项工程清单与计价表
单位(专业)工程名称:室外总布-室外总布安装 | [5 empty] | 标段: |  |  | 第4页 共22页
序号 | 项目编码 | 项目名称 | 项目特征 | 计量 单位 | 工程量 | 金 额 (元) |  |  |  |  | 备注
[6 empty] | 综合单价 | 合价 | 其中
[8 empty] | 人工费 | 机械费 | 暂估价
4 | 030412007004 | 一般路灯 | 高杆灯一 250W金属卤化物灯 H=6米，灯杆材料为Q235优质钢材，钢杆壁厚4mm；经热镀锌处理后，内外防腐热镀锌，厚≥75um；表面喷塑处理；灯体、盖为压铸铝；透明罩系高强度冲击钢化玻璃制品。灯杆焊接符合GB985-88标准；所有紧固件均采用不锈钢材料；熔断器安装在灯具的进电侧，采用RT14-4A规格；地脚螺栓间距可根据产品规格进行更改 2、C25 无筋混凝土基础 制作；基础顶部应平整，位于人行道处路灯基础上铺人行道板，位于绿化带内路灯基础顶面与填土持平，施工前应核对地脚螺栓间距。 3、预埋4根Φ12mm圆钢，顶部8cm带螺纹；箍筋Φ8mm圆钢@200mm。详见设计图。 | 套 | 4
5 | 030412002003 | 投光灯 | 1、彩色投光灯 LED 36W IP68 2、C20 无筋混凝土基础 制作^非泵送商品混凝土 C25(地脚螺栓预埋-随灯具配套） | 套 | 4
6 | 030408001120 | 电力电缆 | 1、铜芯电力电缆敷设 电缆 YJV-1KV-3*6mm2 | m | 2762.00
7 | 030408001121 | 电力电缆 | 1、铜芯电力电缆敷设 电缆 YJV-1KV-5*10mm2 | m | 100.00
本页小计
【表10.2.2-16】
分部分项工程清单与计价表
单位(专业)工程名称:室外总布-室外总布安装 | [5 empty] | 标段: |  |  | 第5页 共22页
序号 | 项目编码 | 项目名称 | 项目特征 | 计量 单位 | 工程量 | 金 额 (元) |  |  |  |  | 备注
[6 empty] | 综合单价 | 合价 | 其中
[8 empty] | 人工费 | 机械费 | 暂估价
8 | 030408006067 | 电力电缆头 | 1、户内干包式电力电缆头制作、安装 YJV-1KV-5*10mm2 | 个 | 2
9 | 030411004148 | 配线 | 1、照明光源灯头线 BVV-0.5KV-3*2.5mm2 | m | 294.00
10 | 030408003001 | 电缆保护管 | 1、热镀锌钢管铺设 DN80(国标管） | m | 80.00
11 | 030411001126 | 配管 | 1、埋地敷设PE管 DN25mm PE32mm | m | 2700.00
12 | 030409001001 | 接地极 | 1、接地极(板)制作与安装 角钢接地极普通土 ∠50*50*5=2500mm 热镀锌角钢 | 根 | 84
13 | 030409002019 | 接地母线 | 1、接地母线敷设 埋地敷设 -40*4热镀锌扁钢 | m | 87.00
14 | 030404017144 | 配电箱 | 1、室外配电箱安装，非标IP65(包括内置空气开关等配件） 户外型落地安装(放置于绿地内，双层门锁，箱体外壁漆成绿色）（详见设计图及说明）-采用时控、光控、手动三种控制方式，通过控制器设置平时、节假日、重大节日三种模式。 2、10#基础槽钢制作安装 | 台 | 1
15 | 030414002016 | 送配电装置系统 | 1、送配电装置系统调试 1kV以下交流供电(综 合) | 系统 | 1
本页小计
【表10.2.2-16】
分部分项工程清单与计价表
单位(专业)工程名称:室外总布-室外总布安装 | [5 empty] | 标段: |  |  | 第6页 共22页
序号 | 项目编码 | 项目名称 | 项目特征 | 计量 单位 | 工程量 | 金 额 (元) |  |  |  |  | 备注
[6 empty] | 综合单价 | 合价 | 其中
[8 empty] | 人工费 | 机械费 | 暂估价
16 | 040504001017 | 砌筑井 | 1、电缆穿线井，内净尺寸：480*480*800mm：垫层碎石厚60mm；井 垫层混凝土^非泵送商品混凝土 C15厚80mm；井砌筑 砖砌矩形，用M10砂浆（预拌）砌MU10砖；砖墙 抹灰井壁1：2防水砂浆内外粉刷；检查井盖高强模塑料井圈井盖安装 500*500mm。-详见设计 | 座 | 24
17 | 040101002035 | 挖沟槽土方 | 1、挖沟槽、基坑土方 三类土深度在(m以内)2 | m3 | 693.00
18 | 040103001006 | 回填方 | 1、填土夯实槽、坑 | m3 | 688.80
|  | 2、室外景观水 |  |  | 0
19 | 031001006110 | 塑料管 | 1、室外塑料给水管（热熔连接） DN25mm PE管 2、管道消毒、冲洗 公称直径 （mm以内）50 3、水压试验 | m | 418.58
20 | 031001006111 | 塑料管 | 1、室外塑料给水管（热熔连接） DN32mm PE管 2、管道消毒、冲洗 公称直径 （mm以内）50 3、水压试验 | m | 151.67
本页小计
【表10.2.2-16】
分部分项工程清单与计价表
单位(专业)工程名称:室外总布-室外总布安装 | [5 empty] | 标段: |  |  | 第7页 共22页
序号 | 项目编码 | 项目名称 | 项目特征 | 计量 单位 | 工程量 | 金 额 (元) |  |  |  |  | 备注
[6 empty] | 综合单价 | 合价 | 其中
[8 empty] | 人工费 | 机械费 | 暂估价
21 | 031001006112 | 塑料管 | 1、室外塑料给水管（热熔连接） DN40mm PE管 2、管道消毒、冲洗 公称直径 （mm以内）50 3、水压试验 | m | 149.28
22 | 031001006113 | 塑料管 | 1、室外塑料给水管（热熔连接） DN50mm PE管 2、管道消毒、冲洗 公称直径 （mm以内）50 3、水压试验 | m | 298.48
23 | 031001006114 | 塑料管 | 1、室外塑料给水管（热熔连接） DN70mm PE管 2、管道消毒、冲洗 公称直径 （mm以内）100 3、水压试验 | m | 159.79
24 | 031001006115 | 塑料管 | 1、室外塑料给水管（热熔连接） DN80mm PE管 2、管道消毒、冲洗 公称直径 （mm以内）100 3、水压试验 | m | 56.22
25 | 031003013001 | 水表 | 1、螺纹水表组成安装 DN40mm（1个水表+1个阀门） | 组 | 1
26 | 031003001057 | 螺纹阀门 | 1、螺纹止回阀门安装 DN40mm | 个 | 1
27 | 031003005006 | 塑料阀门 | 1、塑料阀门（热熔连接） DN25mm | 个 | 20
本页小计
【表10.2.2-16】
分部分项工程清单与计价表
单位(专业)工程名称:室外总布-室外总布安装 | [5 empty] | 标段: |  |  | 第8页 共22页
序号 | 项目编码 | 项目名称 | 项目特征 | 计量 单位 | 工程量 | 金 额 (元) |  |  |  |  | 备注
[6 empty] | 综合单价 | 合价 | 其中
[8 empty] | 人工费 | 机械费 | 暂估价
28 | 040504001018 | 砌筑井 | 1、阀门井：内净尺寸：300*300*500mm(H) 1、井 垫层碎石 厚度100mm 2、井砌筑 砖砌矩形 1/2砖 3、砖墙 抹灰井壁：防水砂浆 1∶2 4、砖墙 抹灰井底：防水砂浆 1∶2 5、井圈制作^非泵送商品混凝土 C20 6、检查井盖高强模塑料井盖安装 400*400mm | 座 | 20
29 | 040101002036 | 挖沟槽土方 | 1、挖沟槽、基坑土方 三类土深度在(m以内)2 | m3 | 309.85
30 | 040103001007 | 回填方 | 1、填土夯实槽、坑 | m3 | 306.49
|  | 3、室外消防、给水部分 |  |  | 0
31 | 031001005001 | 铸铁管 | 1、室外球墨铸铁给水管（胶圈接口） DN100mm K9级（含铸铁管件） 2、管道消毒、冲洗 公称直径 （mm以内）100 3、管道安装、管件安装、压力试验。 | m | 110.00
32 | 031001005002 | 铸铁管 | 1、室外球墨铸铁给水管（胶圈接口） DN150mm K9级（含铸铁管件） 2、管道消毒、冲洗 公称直径 （mm以内）200 3、管道安装、管件安装、压力试验。 | m | 1300.00
本页小计
【表10.2.2-16】
分部分项工程清单与计价表
单位(专业)工程名称:室外总布-室外总布安装 | [5 empty] | 标段: |  |  | 第9页 共22页
序号 | 项目编码 | 项目名称 | 项目特征 | 计量 单位 | 工程量 | 金 额 (元) |  |  |  |  | 备注
[6 empty] | 综合单价 | 合价 | 其中
[8 empty] | 人工费 | 机械费 | 暂估价
33 | 031003004001 | 带短管甲乙阀门 | 1、法兰阀(带短管甲乙)胶圈接口 DN150m （暗杆楔式闸阀 Z45T-10-DN150）球墨铸铁 P=1.0MPa | 个 | 8
34 | 030901011001 | 室外消火栓 | 1、室外地上式消火栓 DN100mm SS100/65-1.0支管深装 国标07MS101-1-8 | 套 | 14
35 | 040504001019 | 砌筑井 | 1、砖砌圆形阀门井 井内径（m）1.2 国标07MS101-2-14 | 座 | 8
36 | 040504001020 | 砌筑井 | 1、砖砌矩形水表井 2150*1100mm 国标07MS101-2-41 | 座 | 1
37 | 031001003001 | 不锈钢管 | 1、薄壁不锈钢管（氩弧焊） Φ25.4*1.2mm DN25 SUS316 P=1.0MPa 2、管道消毒、冲洗 公称直径 （mm以内）50 3、管道安装、管件制作、安装、压力试验。 | m | 35.00
38 | 031001003002 | 不锈钢管 | 1、薄壁不锈钢管（氩弧焊） Φ40*1.2mm DN40 SUS316 P=1.0MPa 2、管道消毒、冲洗 公称直径 （mm以内）50 3、管道安装、管件制作、安装、压力试验。 | m | 160.00
本页小计
【表10.2.2-16】
分部分项工程清单与计价表
单位(专业)工程名称:室外总布-室外总布安装 | [5 empty] | 标段: |  |  | 第10页 共22页
序号 | 项目编码 | 项目名称 | 项目特征 | 计量 单位 | 工程量 | 金 额 (元) |  |  |  |  | 备注
[6 empty] | 综合单价 | 合价 | 其中
[8 empty] | 人工费 | 机械费 | 暂估价
39 | 031001003003 | 不锈钢管 | 1、薄壁不锈钢管（氩弧焊） Φ50.8*2mm DN50 SUS316 P=1.0MPa 2、管道消毒、冲洗 公称直径 （mm以内）50 3、管道安装、管件制作、安装、压力试验。 | m | 10.00
40 | 031001003004 | 不锈钢管 | 1、薄壁不锈钢管（氩弧焊） Φ76.1*2mm DN70 SUS316 P=1.0MPa 2、管道消毒、冲洗 公称直径 （mm以内）100 3、管道安装、管件制作、安装、压力试验。 | m | 20.00
41 | 031001003005 | 不锈钢管 | 1、室内薄壁不锈钢管（氩弧焊） Φ88.9*2mm DN80 SUS316 P=1.0MPa（含不锈钢管件） 2、管道消毒、冲洗 公称直径 （mm以内）100 3、管道安装、管件制作、安装、压力试验。 | m | 80.00
42 | 031001005003 | 铸铁管 | 1、室外球墨铸铁给水管（胶圈接口） DN100mm K9级（含铸铁管件） 2、管道消毒、冲洗 公称直径 （mm以内）100 3、管道安装、管件安装、压力试验。 | m | 580.00
本页小计
【表10.2.2-16】
分部分项工程清单与计价表
单位(专业)工程名称:室外总布-室外总布安装 | [5 empty] | 标段: |  |  | 第11页 共22页
序号 | 项目编码 | 项目名称 | 项目特征 | 计量 单位 | 工程量 | 金 额 (元) |  |  |  |  | 备注
[6 empty] | 综合单价 | 合价 | 其中
[8 empty] | 人工费 | 机械费 | 暂估价
43 | 031001005004 | 铸铁管 | 1、室外球墨铸铁给水管（胶圈接口） DN150mm K9级（含铸铁管件） 2、管道消毒、冲洗 公称直径 （mm以内）200 3、管道安装、管件安装、压力试验。 | m | 670.00
44 | 040503002001 | 混凝土支墩 | 管道支墩（档墩） 每处（3m3以内） | m3 | 32.37
45 | 040503002002 | 混凝土支墩 | 管道支墩（档墩） 每处（1m3以内） | m3 | 4.22
46 | 031003012001 | 倒流防止器 | 1、倒流防止器组成安装（法兰连接带水表） DN150mm（含倒流防止器DN150=1个，闸阀DN150=2个，Y型过滤器DN150=1个，法兰挠性接头DN150=1个，法兰水表DN150=1只，碳钢平焊法兰1.6MPa DN100=4片，碳钢平焊法兰1.6MPa DN150=4片） | 组 | 1
47 | 031003001058 | 截止阀 | 1、截止阀安装 DN25mm 球墨铸铁 P=1.0MPa Z45T-10 | 个 | 4
48 | 031003001059 | 截止阀 | 1、截止阀安装 DN40mm 球墨铸铁 P=1.0MPa Z45T-10 | 个 | 11
49 | 031003003022 | 暗杆楔式闸阀 | 1、暗杆楔式闸阀安装 Z45T-10 DN50mm 球墨铸铁 P=1.0MPa | 个 | 1
50 | 031003003023 | 暗杆楔式闸阀 | 1、暗杆楔式闸阀安装 Z45T-10 DN70mm 球墨铸铁 P=1.0MPa | 个 | 3
本页小计
【表10.2.2-16】
分部分项工程清单与计价表
单位(专业)工程名称:室外总布-室外总布安装 | [5 empty] | 标段: |  |  | 第12页 共22页
序号 | 项目编码 | 项目名称 | 项目特征 | 计量 单位 | 工程量 | 金 额 (元) |  |  |  |  | 备注
[6 empty] | 综合单价 | 合价 | 其中
[8 empty] | 人工费 | 机械费 | 暂估价
51 | 031003003024 | 暗杆楔式闸阀 | 1、暗杆楔式闸阀安装 Z45T-10 DN80mm 球墨铸铁 P=1.0MPa | 个 | 3
52 | 031003003025 | 暗杆楔式闸阀 | 1、暗杆楔式闸阀安装 Z45T-10 DN100mm 球墨铸铁 P=1.0MPa | 个 | 6
53 | 031003003026 | 暗杆楔式闸阀 | 1、暗杆楔式闸阀安装 Z45T-10 DN150mm 球墨铸铁 P=1.0MPa | 个 | 6
54 | 031003013002 | 水表 | 1、法兰水表组成安装 （无旁通管） DN80mm | 组 | 3
55 | 031003013003 | 水表 | 1、法兰水表组成安装 （无旁通管） DN100mm | 组 | 1
56 | 040504001021 | 砌筑井 | 1、砖砌圆形阀门井 井内径（m）1.2 国标07MS101-2-14 | 座 | 13
57 | 040504001022 | 砌筑井 | 1、砖砌矩形水表井 2150*1100mm 国标07MS101-2-41 | 座 | 4
58 | 031001003006 | 不锈钢管 | 1、薄壁不锈钢管（氩弧焊） Φ114.3*3.1*2mm DN100 SUS316 P=1.0MPa 2、管道消毒、冲洗 公称直径 （mm以内）100 3、管道安装、管件制作、安装、压力试验。 | m | 250.00
本页小计
【表10.2.2-16】
分部分项工程清单与计价表
单位(专业)工程名称:室外总布-室外总布安装 | [5 empty] | 标段: |  |  | 第13页 共22页
序号 | 项目编码 | 项目名称 | 项目特征 | 计量 单位 | 工程量 | 金 额 (元) |  |  |  |  | 备注
[6 empty] | 综合单价 | 合价 | 其中
[8 empty] | 人工费 | 机械费 | 暂估价
59 | 031001003007 | 不锈钢管 | 1、薄壁不锈钢管（氩弧焊） Φ114.3*3.1mm DN100 SUS316 P=1.0MPa 2、管道消毒、冲洗 公称直径 （mm以内）100 3、管道安装、管件制作、安装、压力试验。 | m | 250.00
60 | 030801006001 | 低压不锈钢管 | 1、低压不锈钢管（氩电联焊） Φ159*3mm DN150 SUS316 P=1.0MPa 2、水冲洗 公称直径 (mm以内)200 3、低中压管道液压试验 公称直径 (mm以内)200 | m | 1590.00
61 | 030804003001 | 低压不锈钢管件 | 1、低压不锈钢管件 (氩电联焊) DN150mm 不锈钢弯头 DN150*90度 | 个 | 3
62 | 030801006002 | 低压不锈钢管 | 1、低压不锈钢管（氩电联焊） Φ219*4mm DN200 SUS316 P=1.0MPa 2、水冲洗 公称直径 (mm以内)200 3、低中压管道液压试验 公称直径 (mm以内)200 | m | 100.00
63 | 030901012002 | 消防水泵接合器 | 1、消防水泵接合器 地上式DN100 | 套 | 4
|  | 4、室外电气 |  |  | 0
64 | 030408001122 | 电力电缆 | 1、铜芯电力电缆敷设 电缆 YJV22-4*240 | m | 389.73
65 | 030408001123 | 电力电缆 | 1、铜芯电力电缆敷设 电缆 YJV22-4*150 | m | 1217.90
本页小计
【表10.2.2-16】
分部分项工程清单与计价表
单位(专业)工程名称:室外总布-室外总布安装 | [5 empty] | 标段: |  |  | 第14页 共22页
序号 | 项目编码 | 项目名称 | 项目特征 | 计量 单位 | 工程量 | 金 额 (元) |  |  |  |  | 备注
[6 empty] | 综合单价 | 合价 | 其中
[8 empty] | 人工费 | 机械费 | 暂估价
66 | 030408001124 | 电力电缆 | 1、铜芯电力电缆敷设 电缆 YJV22-4*120 | m | 45.84
67 | 030408001125 | 电力电缆 | 1、铜芯电力电缆敷设 电缆 YJV22-4*35 | m | 567.78
68 | 030408001126 | 电力电缆 | 1、铜芯电力电缆敷设 电缆 YJV22-4*16 | m | 114.58
69 | 030408001127 | 电力电缆 | 1、铜芯电力电缆敷设 电缆 YJV22-4*10 | m | 656.30
70 | 030408001128 | 电力电缆 | 1、铜芯电力电缆敷设 电缆 YJV22-4*6 | m | 366.31
71 | 030408001129 | 电力电缆 | 1、铜芯电力电缆敷设 电缆 WDZB-YJV-4*240 | m | 45.84
72 | 030408001130 | 电力电缆 | 1、铜芯电力电缆敷设 电缆 WDZB-YJV-4*120 | m | 28.36
73 | 030408001131 | 电力电缆 | 1、铜芯电力电缆敷设 电缆 WDZB-YJV-4*95 | m | 364.00
74 | 030408001132 | 电力电缆 | 1、铜芯电力电缆敷设 电缆 WDZB-YJV-4*35 | m | 91.68
75 | 030408001133 | 电力电缆 | 1、铜芯电力电缆敷设 电缆 WDZB-YJV-4*10 | m | 56.72
76 | 030408006068 | 电力电缆头 | 1、户内干包式电力电缆头制作、安装 干包终端头（1kV以下截面mm2以下）240 | 个 | 26
本页小计
【表10.2.2-16】
分部分项工程清单与计价表
单位(专业)工程名称:室外总布-室外总布安装 | [5 empty] | 标段: |  |  | 第15页 共22页
序号 | 项目编码 | 项目名称 | 项目特征 | 计量 单位 | 工程量 | 金 额 (元) |  |  |  |  | 备注
[6 empty] | 综合单价 | 合价 | 其中
[8 empty] | 人工费 | 机械费 | 暂估价
77 | 030408006069 | 电力电缆头 | 1、户内干包式电力电缆头制作、安装 干包终端头（1kV以下截面mm2以下）120 | 个 | 12
78 | 030408006070 | 电力电缆头 | 1、户内干包式电力电缆头制作、安装 干包终端头（1kV以下截面mm2以下）35 | 个 | 16
79 | 030408006071 | 电力电缆头 | 1、户内干包式电力电缆头制作、安装 干包终端头（1kV以下截面mm2以下）35`25mm2及以下三芯及以上电缆头制安 | 个 | 2
80 | 030408006072 | 电力电缆头 | 1、户内干包式电力电缆头制作、安装 干包终端头（1kV以下截面mm2以下）35`10mm2及以下三芯及以上电缆头制安 | 个 | 4
81 | 030408003002 | 电缆保护管 | 1、钢管敷设 SC150 | m | 401.88
82 | 030408003003 | 电缆保护管 | 1、钢管敷设 SC125 | m | 333.56
83 | 030408003004 | 电缆保护管 | 1、钢管敷设 SC100 | m | 1457.34
84 | 030408003005 | 电缆保护管 | 1、钢管敷设 SC50 | m | 1232.20
85 | 030408003006 | 电缆保护管 | 1、钢管敷设 SC40 | m | 187.02
86 | 030408003007 | 电缆保护管 | 1、钢管敷设 SC32 | m | 191.13
本页小计
【表10.2.2-16】
分部分项工程清单与计价表
单位(专业)工程名称:室外总布-室外总布安装 | [5 empty] | 标段: |  |  | 第16页 共22页
序号 | 项目编码 | 项目名称 | 项目特征 | 计量 单位 | 工程量 | 金 额 (元) |  |  |  |  | 备注
[6 empty] | 综合单价 | 合价 | 其中
[8 empty] | 人工费 | 机械费 | 暂估价
87 | 040205001001 | 人(手)孔井 | 1、电缆井（详见图集08D800-7 民用建筑电气设计与施工室外布线第59~80页） | 座 | 9
88 | 040101002037 | 挖沟槽土方 | 1、挖土 不装车三类土 | m3 | 2313.22
89 | 040103001008 | 回填方 | 1、填土夯实槽、坑 | m3 | 2313.22
|  | 5、室外消电 |  |  | 0
90 | 030411004149 | 配线 | 1、铜芯多股绝缘电线 ZBN-RVS-2*1.5mm2 | m | 1753.85
91 | 030411004150 | 配线 | 1、铜芯多股绝缘电线 ZBN-RVS-2*2.5mm2 | m | 454.22
92 | 030411004151 | 配线 | 1、穿动力线 铜芯导线截面 ZBN-BVR-2.5mm2 | m | 1067.64
93 | 030411004152 | 配线 | 1、铜芯多股绝缘电线 ZBN-RVSP-2*1.5mm2 | m | 1535.25
94 | 030411004153 | 配线 | 1、线槽配线 导线截面 ZBN-RVS-4*1.5mm2 | m | 533.82
95 | 030411004154 | 配线 | 1、线槽配线 导线截面 ZBN-RVVP-4*1.5mm2 | m | 533.82
96 | 030408002007 | 控制电缆 | 1、控制电缆敷设 电缆 ZBN-KVV-4*2.5 | m | 266.13
本页小计
【表10.2.2-16】
分部分项工程清单与计价表
单位(专业)工程名称:室外总布-室外总布安装 | [5 empty] | 标段: |  |  | 第17页 共22页
序号 | 项目编码 | 项目名称 | 项目特征 | 计量 单位 | 工程量 | 金 额 (元) |  |  |  |  | 备注
[6 empty] | 综合单价 | 合价 | 其中
[8 empty] | 人工费 | 机械费 | 暂估价
97 | 030408002008 | 控制电缆 | 1、控制电缆敷设 电缆 ZBN-KVV-7*2.5 | m | 255.92
98 | 030408002009 | 控制电缆 | 1、控制电缆敷设 电缆 ZBN-KVV-12*2.5 | m | 198.30
99 | 030408002010 | 控制电缆 | 1、控制电缆敷设 电缆 ZBN-KVV-24*2.5 | m | 79.60
100 | 030408002011 | 控制电缆 | 1、控制电缆敷设 电缆 ZBN-KVV-19*2.5 | m | 255.92
101 | 030408002012 | 控制电缆 | 1、控制电缆敷设 电缆 ZBN-KVV-3*2.5 | m | 2974.50
102 | 040804001001 | 配管 | 1、钢管敷设 SC100 | m | 198.30
103 | 040804001002 | 配管 | 1、钢管敷设 SC65 | m | 79.60
104 | 040804001003 | 配管 | 1、钢管敷设 SC50 | m | 454.22
105 | 040804001004 | 配管 | 1、钢管敷设 SC32 | m | 1067.64
106 | 040804001005 | 配管 | 1、钢管敷设 SC20 | m | 3811.14
107 | 040205001002 | 人(手)孔井 | 1、弱电井（详见图集08D800-7 民用建筑电气设计与施工室外布线第59~80页） | 座 | 15
108 | 040101002038 | 挖沟槽土方 | 1、挖土 不装车三类土 | m3 | 1579.97
本页小计
【表10.2.2-16】
分部分项工程清单与计价表
单位(专业)工程名称:室外总布-室外总布安装 | [5 empty] | 标段: |  |  | 第18页 共22页
序号 | 项目编码 | 项目名称 | 项目特征 | 计量 单位 | 工程量 | 金 额 (元) |  |  |  |  | 备注
[6 empty] | 综合单价 | 合价 | 其中
[8 empty] | 人工费 | 机械费 | 暂估价
109 | 040103001009 | 回填方 | 1、填土夯实槽、坑 | m3 | 1579.97
|  | 6、室外充电桩 |  |  | 0
本页小计
【表10.2.2-16】
分部分项工程清单与计价表
单位(专业)工程名称:室外总布-室外总布安装 | [5 empty] | 标段: |  |  | 第19页 共22页
序号 | 项目编码 | 项目名称 | 项目特征 | 计量 单位 | 工程量 | 金 额 (元) |  |  |  |  | 备注
[6 empty] | 综合单价 | 合价 | 其中
[8 empty] | 人工费 | 机械费 | 暂估价
110 | 000000000090 | 室外充电桩：慢充 7KW | 1、慢速充电桩，参数详见图纸及设计要求 输入电压：AC 220V±10% 电网频率：50Hz±10% 输出电压范围：AC 220V±15% 额定输出电流：32A 额定输出功率：7KW 输出路数：1路 充电接口：符合国标GB/T 20234.1-2015 充电枪长度：5米 安装方式：落地式安装 人机交互界面：彩色显示屏，显示信息包括以下内容：—充电电压、充电电流、充电时间、电能量计量信息；—报警信息、历史充电记录 多种充电方式：可选择定时间充电、定电量充电、定金额充电以及自动充满多种模式。具备IC卡刷卡、支付宝微信支付、app支付等支付功能。 状态指示功能：在充电桩上设置状态指示，表示不同的工作状态。 保护及报警功能：漏电保护、防雷、输入过欠压保护、输出过压、输出短路、过流保护 急停保护：充电桩具备急停功能，能通过手动开关紧急停止充电 自检功能：自诊断功能 远程通讯接口：以太网（TCP\IP Socket）。能通过以太网与 | 套 | 45
本页小计
【表10.2.2-16】
分部分项工程清单与计价表
单位(专业)工程名称:室外总布-室外总布安装 | [5 empty] | 标段: |  |  | 第20页 共22页
序号 | 项目编码 | 项目名称 | 项目特征 | 计量 单位 | 工程量 | 金 额 (元) |  |  |  |  | 备注
[6 empty] | 综合单价 | 合价 | 其中
[8 empty] | 人工费 | 机械费 | 暂估价
后台监控通讯。 身份识别：通过无线射频卡进行身份识别 计量功能：电表计量 电气绝缘性能：介质强度，交流桩各电路与外露导电部分之间，以及各独立回路之间，应能承受2kV（50Hz）交流试验电压，历时1min的试验，无绝缘击穿或闪络现象。绝缘电阻≥10MΩ 平均无故障时间 ＞8760小时 防护等级：户外:IP54 工作环境温度：-20℃～+50℃ 工作环境湿度：5%～95% 连接确认功能：当检测到充电枪枪头与枪座正确连接后，充电机才允许启动充电。 通信功能：充电机具有与电动汽车电池管理系统通信的功能，与BMS握手成功后，获得电动汽车电池系统充电参数和充电实时数据，并根据BMS实时需求动态调整输出。 记录存储功能：充电机具有告警记录存储功能，能够存储历史充电消费信息。
111 | 030408003008 | 电缆保护管 | 1、钢管敷设 SC100 | m | 88.18
112 | 040804001006 | 配管 | 1、钢管敷设 SC40 | m | 1017.38
本页小计
【表10.2.2-16】
分部分项工程清单与计价表
单位(专业)工程名称:室外总布-室外总布安装 | [5 empty] | 标段: |  |  | 第21页 共22页
序号 | 项目编码 | 项目名称 | 项目特征 | 计量 单位 | 工程量 | 金 额 (元) |  |  |  |  | 备注
[6 empty] | 综合单价 | 合价 | 其中
[8 empty] | 人工费 | 机械费 | 暂估价
113 | 030408001134 | 电力电缆 | 1.铜芯电力电缆敷设 电缆 YJV-1KV-3*10mm2 | m | 1062.38
114 | 030408006073 | 电力电缆头 | 1.户内干包式电力电缆头制作、安装 干包终端头（1kV以下截面mm2以下） YJV-1KV-3*10mm2 | 个 | 90
115 | 030408001135 | 电力电缆 | 1.铜芯电力电缆敷设 电缆 WDZB-YJV-1KV-4*70mm2 | m | 195.22
116 | 030408006074 | 电力电缆头 | 1.户内干包式电力电缆头制作、安装 干包终端头（1kV以下截面mm2以下）WDZB-YJV-1KV-4*70mm2 | 个 | 2
117 | 030408001136 | 电力电缆 | 1.铜芯电力电缆敷设 电缆 WDZB-YJV-1KV-4*95mm2 | m | 194.30
118 | 030408006075 | 电力电缆头 | 1.户内干包式电力电缆头制作、安装 干包终端头（1kV以下截面mm2以下）WDZB-YJV-1KV-4*95mm2 | 个 | 2
119 | 030404017145 | 配电箱 | 1.成套配电柜安装 落地式 APMC1 2.基础型钢制作安装 | 台 | 1
120 | 030404017146 | 配电箱 | 1.成套配电柜安装 落地式 APMC2 2.基础型钢制作安装 | 台 | 1
121 | 040205001003 | 人(手)孔井 | 1、弱电井（详见图集08D800-7 民用建筑电气设计与施工室外布线第59~80页） | 座 | 1
本页小计
【表10.2.2-16】
分部分项工程清单与计价表
单位(专业)工程名称:室外总布-室外总布安装 | [5 empty] | 标段: |  |  | 第22页 共22页
序号 | 项目编码 | 项目名称 | 项目特征 | 计量 单位 | 工程量 | 金 额 (元) |  |  |  |  | 备注
[6 empty] | 综合单价 | 合价 | 其中
[8 empty] | 人工费 | 机械费 | 暂估价
122 | 040101002039 | 挖沟槽土方 | 1、挖土 不装车三类土 | m3 | 165.00
123 | 040103001010 | 回填方 | 1、填土夯实槽、坑 | m3 | 165.00
本页小计
合计

## 48_表10_2_2-16 施工技术措施项目清单与计价表
【表10.2.2-16】
施工技术措施项目清单与计价表
单位(专业)工程名称:室外总布-室外总布安装 | [5 empty] | 标段: |  |  | 第1页 共1页
序号 | 项目编码 | 项目名称 | 项目特征 | 计量 单位 | 工程量 | 金 额 (元) |  |  |  |  | 备注
[6 empty] | 综合单价 | 合价 | 其中
[8 empty] | 人工费 | 机械费 | 暂估价
|  | 措施费用 |  |  | 0
1 | 041102002001 | 基础模板 | 1、基础 混凝土基础模板 | m2 | 108.80
本页小计
合计

## 48_表10_2_2-20 施工组织（总价）措施项目清单
【表10.2.2-20】
施工组织（总价）措施项目清单与计价表
工程名称:室外总布安装 |  |  | 标段: | 第1页 共1页
序号 | 项目编号 | 项目名称 | 计算基础 | 费率 (%) | 金额 (元) | 备注
1 | 031302001001 | 安全文明施工费
1.1 |  | 安全文明施工基本费
2 | Z03130200801 | 提前竣工增加费
3 | 031302004001 | 二次搬运费
4 | 031302005001 | 冬雨季施工增加费
5 |  | 其他施工组织措施费
合 计

## 48_表10_2_2-21 其他项目清单与计价汇总表
【表10.2.2-21】
其他项目清单与计价汇总表
工程名称:室外总布安装 |  | 标段: | 第1页 共1页
序号 | 项 目 名 称 | 金额(元) | 备注
1 | 暂列金额 | 0 | 明细详见表10.2.2-22
1.1 | 标化工地增加费 | 0 | 明细详见表10.2.2-22
1.2 | 优质工程增加费 | 0 | 明细详见表10.2.2-22
1.3 | 其他暂列金额 | 0 | 明细详见表10.2.2-22
2 | 暂估价 | 0
2.1 | 材料（设备）暂估价 | 0 | 明细详见表10.2.2-23
2.2 | 专业工程暂估价 | 0 | 明细详见表10.2.2-24
2.3 | 专项技术措施暂估价 | 0 | 明细详见表10.2.2-25
3 | 计日工 |  | 明细详见表10.2.2-26
4 | 总承包服务费 |  | 明细详见表10.2.2-27
合 计

## 48_表10_2_2-22 暂列金额明细表
【表10.2.2-22】
暂列金额明细表
工程名称:室外总布安装 |  | 标段: |  | 第1页 共1页
序号 | 项 目 名 称 | 计量单位 | 暂定金额(元) | 备注
1 | 标化工地增加费 | 项
2 | 优质工程增加费 | 项
3 | 其他暂列金额 | 项 |  | 估算比例一般不高于5%
3.1 | 其他暂列金额 | 项
合计

## 48_表10_2_2-23 材料（工程设备）暂估单价表
【表10.2.2-23】
材料（工程设备）暂估单价表
单位(专业)工程名称:室外总布-室外总布安装 |  |  |  | 标段: | 第1页 共1页
序号 | 材料（工程设备）名称、规格、型号 | 计量 单位 | 数量 | 单价 | 合价 | 备注
合计

## 48_表10_2_2-24 专业工程暂估价表
【表10.2.2-24】
专业工程暂估价表
单位(专业)工程名称:室外总布-室外总布安装 |  | 标段: | 第1页 共1页
序号 | 工 程 名 称 | 工程内容 | 暂估金额(元) | 备注
合计

## 48_表10_2_2-25 专项技术措施暂估价表
【表10.2.2-25】
专项技术措施暂估价表
单位(专业)工程名称:室外总布-室外总布安装 |  | 标段: | 第1页 共1页
序号 | 工 程 名 称 | 工程内容 | 暂估金额(元) | 备注
合计 |  |  | 0

## 48_表10_2_2-26 计日工表
【表10.2.2-26】
计 日 工 表
单位(专业)工程名称:室外总布-室外总布安装 |  | 标段: |  | 第1页 共1页
编号 | 项 目 名 称 | 单位 | 数量 | 综合单价(元) | 合价(元)
一 | 人 工 | 元
1
2
3
4
5
人 工 小 计
二 | 材 料 | 元
1
2
3
4
5
材 料 小 计
三 | 施 工 机 械 | 元
1
2
3
4
5
施工机械小计
总 计

## 48_表10_2_2-27 总承包服务费计价表
【表10.2.2-27】
总承包服务费计价表
单位(专业)工程名称:室外总布-室外总布安装 |  |  | 标段: |  | 第1页 共1页
序号 | 项目名称 | 项目价值(元) | 服务内容 | 计算基础 | 费率(%) | 金额(元)
1 | 发包人单独发包的专业工程
1.1 | 专业发包工程管理费
2 | 发包人提供材料(设备)
2.1 | 甲供材料设备保管费
| 合计 | - | - |  | -

## 48_表10_2_2-29 主要工日一览表
【表10.2.2-29】
主要工日一览表
工程名称:室外总布安装 |  |  | 标段: |  | 第1页 共1页
序号 | 工日名称（类别） | 单位 | 数量 | 单价(元) | 合价（元） | 备注
1 | 一类人工 | 工日
2 | 二类人工 | 工日

## 48_表10_2_2-30 发包人提供材料和设备一览表
【表10.2.2-30】
发包人提供材料和设备一览表
工程名称:室外总布安装 |  |  | 标段: |  |  | 第1页 共1页
序号 | 材料(设备)名称、规格、型号 | 单位 | 数量 | 单价 (元) | 交货 方式 | 送达 地点 | 备注

## 48_表10_2_2-31 主要材料和工程设备一览表
【表10.2.2-31】
主要材料和工程设备一览表
工程名称:室外总布安装 |  |  |  | 标段: |  | 第1页 共1页
序号 | 名称、规格、型号 | 单位 | 数量 | 单价(元) | 合价（元） | 备注
1 | 电 | kW·h
2 | 铜芯多股绝缘电线 ZBN-RVSP-2*1.5mm2 | m
3 | 铜芯多股绝缘电线 ZBN-RVS-2*1.5mm2 | m
4 | 铜芯塑料绝缘线 ZBN-BVR-2.5mm2 | m

## 48_表10_2_2-32 主要机械台班一览表
【表10.2.2-32】
主要机械台班一览表
工程名称:室外总布安装 |  |  | 标段: |  | 第1页 共2页
序号 | 机械名称、规格、型号 | 单位 | 数 量 | 单价(元) | 合价（元） | 备注
1 | 电能校验仪 ST9040 | 台班
2 | 电压、电流互感升流器 HJ-12E | 台班
3 | 数字万用表 F-87 | 台班
4 | 电缆测试仪 | 台班
5 | 其他机械费 | 元
6 | 履带式推土机105kW | 台班
7 | 履带式单斗液压挖掘机1m3 | 台班
8 | 电动夯实机250N·m | 台班
9 | 汽车式起重机8t | 台班
10 | 汽车式起重机10t | 台班
11 | 载货汽车4t | 台班
12 | 载货汽车5t | 台班
13 | 载货汽车8t | 台班
14 | 机动翻斗车1t | 台班
15 | 电动葫芦 单速3t | 台班
16 | 汽车式高空作业车18m | 台班
17 | 干混砂浆罐式搅拌机20000L | 台班
18 | 普通车床630×2000mm | 台班
19 | 立式钻床25mm | 台班
20 | 等离子切割机400A | 台班
21 | 半自动切割机100mm | 台班
22 | 管子切断机150mm | 台班
23 | 管子切断套丝机159mm | 台班
24 | 电动弯管机108mm | 台班
25 | 电动单级离心清水泵100mm | 台班
26 | 试压泵60MPa | 台班
27 | 交流弧焊机32kV·A | 台班
28 | 氩弧焊机500A | 台班
29 | 电焊条烘干箱60×50×75cm3 | 台班
30 | 热熔焊机160mm | 台班
【表10.2.2-32】
主要机械台班一览表
工程名称:室外总布安装 |  |  | 标段: |  | 第2页 共2页
序号 | 机械名称、规格、型号 | 单位 | 数 量 | 单价(元) | 合价（元） | 备注
31 | 电动空气压缩机1m3/min | 台班
32 | 电动空气压缩机6m3/min | 台班
33 | 吊装机械(综合) | 台班
34 | 液压断管机 500mm | 台班
35 | 砂轮切割机 φ400 | 台班
36 | 混凝土振捣器平板式 | 台班
37 | 试压泵3MPa | 台班
38 | 电焊机 （综合） | 台班
39 | 汽车式起重机5t | 台班
40 | 弧焊机 综合 | 台班