## 表10_2_2-3 招标控制价封面
【表10.2.2-3】
| 八里店镇污水零直排区创建工程Ⅱ标段 | 工程
招标控制价
招 标 人:
(单位盖章)
造价咨询人:
(单位盖章)

## 表10_2_2-4 招标控制价扉页
【表10.2.2-4】
| 八里店镇污水零直排区创建工程Ⅱ标段 |  |  |  | 工程
招标控制价
招标控制价 | (小写): | 2443947元
| (大写): | 贰佰肆拾肆万叁仟玖佰肆拾柒元整
招 标 人: |  |  | 造价咨询人:
| (单位盖章) |  |  | (单位资质专用章)
法定代表人 或其授权人: |  |  | 法定代表人 或其授权人:
| (签字或盖章) |  |  | (签字或盖章)
编 制 人: |  |  | 复 核 人:
| (造价工程师签字盖专用章) |  |  | (造价工程师签字盖专用章)
编制时间: |  |  | 复核时间:

## 表10_2_2-11 编制说明
【表10.2.2-11】
编制说明
工程名称:八里店镇污水零直排区创建工程Ⅱ标段 | 第1页 共3页
一、 工程概况 本工程为八里店镇污水零直排区创建工程Ⅱ标段，主要内容为在住宅新增户前雨水或污水管，已建损坏管道改造及相关道路、绿化拆改修复等工作。结合CCTV检测报告，对破损、塌陷和淤积等影响排水功能的管段进行更换、修复或疏通。对已建检查井、雨水口和化粪池等附属构筑物进行修复。本工程包括：海上湾和东方国际。 二、工程量清单编制依据 1、湖州市城市规划设计研究院设计的施工图； 2、《建设工程工程量清单计价规范》(GB 50500-2013)、《市政工程工程量计算规范》(GB 50857-2013)及省、市有关文件； 3、《浙江省建设工程工程量清单计价指引（2013）》； 4.浙建建发【2019】92号关于增值税调整后我省建设工程计价依据增值税税率及有关计价调整的通知； 5.常规情况下的施工组织设计； 6.《浙江省建设工程工程量清单计价实用手册》及本省市有关综合解释文件、补充规定及相关文件。 7、主要材料按《湖州市建设工程造价信息》2021年第8期和《浙江省建设工程造价信息》2021年第8期计取，其他无价材料按市场价格计取；人工按《湖州市建设工程造价信息》2021年第8期； 三、工程质量、工期、材料、施工等要求 1.工程质量：详见招标文件； 2.工期：详见招标文件； 3.具体材料、施工要求详见招标文件技术规范中具体要求。 四、 清单说明 1、本工程模板不单独列项，均含在相应的工程量清单综合单价中； 2、混凝土基层、面层、铺装的纵横缝、沉降缝在清单中不单独列项，工作内容计入相应铺装项目中，其费用由投标单位在相应项目的综合单价中考虑； 3、本工程土方、外运不单独列项，均含在相应的工程量清单综合单价中，所有土方及泥浆由投标人根据相关规定自行处理并外运，堆置场地及运距投标单位自行考虑，但须满足环保等要求，不得损害社会及他人利益，需回填的土方，投标单位自行考虑运距并报价，结算时不做任何调整； 4、本工程因施工所需所发生的各种降排水措施投标人根据设计、规范、实际水文地质情况等要求，在报价中综合考虑相关费用； 5、排水工程中管道、检查井的综合单价应包括土方开挖、垫层、基础、回填、试验、接管等工作内容，实际是否采用支撑，由投标单位根据自身施工经验并结合现场综合考虑在报价中，不另行计价； 6、管道修复工程中，综合单价中需考虑原有管道、基础等拆除、垃圾外运等，投标单位在报价中综合考虑相关费用； 7、中标单位需在新建的雨污水井井壁预留好（成品井为井壁开孔，砖砌井为预留孔洞），并做好管道接入后的井壁修补工作，该费用综合考虑在本次投标报价中，不另行计费； 8、管道的废除及封堵不单独列项，在其他项措施费中综合考虑； 9、统一口径：CCTV检测计入本次招标； 10、统一口径：涉及中粗砂垫层及管道沟槽中粗砂回填改为石屑垫层及石屑回填； 11、统一口径：PVC-U实壁接户管环刚度统一为SN8； 12、统一口径：PVC-U雨污水接户管(D75、D110、D160)管道回填：100mm厚碎石垫层，50mm
【表10.2.2-11】
编制说明
工程名称:八里店镇污水零直排区创建工程Ⅱ标段 | 第2页 共3页
厚石屑找平层，石屑回填至管顶100mm 13、统一口径：高密度聚乙烯（HDPE）缠绕管A型热熔连接更改为承插连接； 14、统一口径：新建井设防坠网； 15、统一口径：翻建雨水口仅限本次招标范围内需新建或者翻建的雨水连接管所连接的雨水口，其他雨水口不考虑； 16、统一口径：沥青路面上井盖采用C250级球墨铸铁防沉降井盖，铺装区域采用不锈钢铺装井盖+钢纤维砼井盖，绿化带区域井盖采用钢纤维砼井盖； 17、统一口径：管线搬迁不计入清单； 18、统一口径：苗木养护期按两年考虑； 五、 品牌要求 1、塑料排水管（HDPE缠绕管）：中财管道、中国公元集团、金德管业、浙江伟星、中国联塑集团、金牛管业； 2、PVC-UH管、PVC-U管：江苏培达塑料有限公司、泉恩集团、中国公元集团、中财管业、中国联塑集团； 3、球墨铸铁井盖:上海畅途、泊头利盛、上海吉信； 4、提升式截流泵站（成品）：连城、南方、凯泉、熊猫； 本项目设有参照品牌（厂家）的材料，投标人选用的品牌应等于或优于参照品牌档次，并在商务标主要材料选用品牌一览表中注明，中标后经招标人考察认为达不到参照品牌档次的（即：技术参数或效果达不到设计要求），招标人有权予以否决，为不影响工程进度，届时由招标方、监理、设计共同在参照品牌中优先选择其中的产品作为指定品牌，价格按照投标价不变。若未注明品牌，则在实际施工时由招标人在参照品牌中指定，价格按照投标价不变。未设定参照品牌的材料，由各投标单位均自主报价，但要求采用在行业内有一定知名度的品牌并满足设计及工程量清单的要求，投标人将材料品牌提前报招标人、监理考察，经确认后方可进行采购（具体详见合同条款）。所有材料需经招标人及监理认可方可进场。 六、其他 1 、本工程采用商品混凝土和预拌水泥砂浆； 2、投标人应在施工期间，作好相应的安全措施，并对过往车辆及人员安全负责，期间所发生的安全文明措施费用请投标人综合考虑进行报价。 3、本工程所需取、弃土（料）场及取、弃土（料）运距等产生的费用、场地内残留建筑垃圾的清运、各种拆除废料的堆放地点及弃运距离等产生的费用均由投标人自行考虑，但须确保满足环保等要求。 4、本清单所提供的工程量，为预计工程量，结算时，应根据竣工图、签证联系单、原始数据见证记录，并结合招标时提供的原始施工图纸和现场实际情况，最终以审计为准。本清单所提供的工程量，均为实物净值，投标人在报价时须考虑各种损耗。清单描述中与图纸不符合处以清单描述为准，清单中项目特征未描述详尽的，投标人结合图纸、相关图集、定额和相关规范、规程等要求进行报价。投标人所报综合单价应包括完成该项目所需的所有工序的费用总和； 5、根据目前施工现场的条件，投标方应充分考虑现场交通运输、交叉施工、施工干扰、夜间施工、用水、用电、装安全标志、建施工便道、现场成品保护、材料和机械等二次进场等费用。该项费用由各投标方综合考虑投标报价，自行摊销，不另行单独计价； 6、各投标人自行踏勘现场，充分考虑为完成本工程而需要的其他相应措施项目及费用，由投标人自行测算并计入其他措施费中，费用包干，结算时不做调整。本工程其他措施费列入小区内市政道路专业工程的技术措施费中； 7、中标单位在施工过程中，需严格按照建设单位现场管理人员的指令要求进行施工，以配合项目的整体进展。投标单位在投标报价时需充分考虑此因素，相关的费用包含在本次投标报价
【表10.2.2-11】
编制说明
工程名称:八里店镇污水零直排区创建工程Ⅱ标段 | 第3页 共3页
中，不另行计费。 8、本工程为群体工程，凡工作内容相同的清单子目，投标人应尽量保持报价一致，若有不一致，且实际工程量有增加的，则结算时增加部分工程量的单价按报价最低的计入结算； 9、本工程暂列金额共计拾万元整（100000元），列入海上湾专业工程中。用于本工程施工合同签订时尚未确定或者不可预见的所需材料、设备、服务的采购，施工中可能发生的工程变更、合同约定调整因素出现时的工程价款调整以及发生的索赔、现场签证确认等的费用，该费不纳入工程款支付基数。 10、其他有关报价要求详见本项目招标文件。

## 表10_2_2-12 招标控制价费用表
【表10.2.2-12】
招标控制价费用表
工程名称:八里店镇污水零直排区创建工程Ⅱ标段 |  |  |  |  | 第1页 共1页
序号 | 工程名称 | 金额(元) | 其中：（元） |  |  |  | 备注
|  |  | 暂估价 | 安全文明 施工基本费 | 规费 | 税金
1 | 八里店镇污水零直排区创建工程Ⅱ标段 | 2443947 |  | 11743.05 | 25873.35 | 201793.84
1.1 | 海上湾 | 1765463 |  | 8016.72 | 17663.16 | 145772.21
1.2 | 东方国际 | 678484 |  | 3726.33 | 8210.19 | 56021.63
合计 |  | 2443947 |  | 11743.05 | 25873.35 | 201793.84

## 1_表10_2_2-13 【不含单列】单位(专业)工程招
【表10.2.2-13】
单位（专业）工程招标控制价费用表
工程名称:八里店镇污水零直排区创建工程Ⅱ标段-海上湾 |  |  | 标段: | 第1页 共1页
序号 | 费用名称 |  | 计算公式 | 金额 (元) | 备注
1 | 分部分项工程费 |  | ∑(分部分项工程量×综合单价） | 1436496.91 | 见表10.2.2-16
1.1 | 其中 | 人工费+机械费 | ∑分部分项（定额人工费+定额机械费） | 83819.6
2 | 措施项目费 |  | （2.1+2.2） | 65531.1
2.1 | 施工技术措施项目费 |  | ∑(技措项目工程量×综合单价） | 55347.7 | 见表10.2.2-16
2.1.1 | 其中 | 人工费+机械费 | ∑技措项目（定额人工费+定额机械费） | 10383.93
2.2 | 施工组织措施项目费 |  | (1.1+2.1.1)×10.81% | 10183.4 | 见表10.2.2-20
2.2.1 | 其中 | 安全文明施工基本费 | (1.1+2.1.1)×8.51% | 8016.72 | 见表10.2.2-20
3 | 其他项目费 |  | （3.1+3.2+3.3+3.4） | 100000
3.1 | 暂列金额 |  | 3.1.1+3.1.2+3.1.3 | 100000 | 见表10.2.2-21
3.1.1 | 其中 | 标化工地增加费 | 按招标文件规定额度列计 |  | 见表10.2.2-22
3.1.2 |  | 优质工程增加费 | 按招标文件规定额度列计 |  | 见表10.2.2-22
3.1.3 |  | 其他暂列金额 | 按招标文件规定额度列计 | 100000 | 见表10.2.2-22
3.2 | 暂估价 |  | 3.2.1+3.2.2+3.2.3 |  | 见表10.2.2-21
3.2.1 | 其中 | 材料（工程设备）暂估价 | 按招标文件规定额度列计 (或计入综合单价) |  | 见表10.2.2-23
3.2.2 |  | 专业工程暂估价 | 按招标文件规定额度列计 |  | 见表10.2.2-24
3.2.3 |  | 专项技术措施暂估价 | 按招标文件规定额度列计 |  | 见表10.2.2-25
3.3 | 计日工 |  | ∑计日工(暂估数量×综合单价） |  | 见表10.2.2-21
3.4 | 施工总承包服务费 |  | 3.4.1+3.4.2 |  | 见表10.2.2-21
3.4.1 | 其中 | 专业发包工程管理费 | ∑专业发包工程（暂估金额×费率） |  | 见表10.2.2-27
3.4.2 |  | 甲供材料设备管理费 | 甲供材料暂估金额×费率+甲供设备暂估金额×费率 |  | 见表10.2.2-27
4 | 规费 |  | (1.1+2.1.1)×18.75% | 17663.16
5 | 税金 |  | (1+2+3+4)×9% | 145772.21
招标控制价合计 |  |  | 1+2+3+4+5 | 1765463

## 1_表10_2_2-13 【含单列】单位(专业)工程招标
【表10.2.2-13】
单位（专业）工程招标控制价费用表
工程名称:八里店镇污水零直排区创建工程Ⅱ标段-海上湾 |  |  | 标段: | 第1页 共1页
序号 | 费用名称 |  | 计算公式 | 金额 (元) | 备注
1 | 分部分项工程费 |  | ∑(分部分项工程量×综合单价） | 1436496.91 | 见表10.2.2-16
1.1 | 其中 | 人工费+机械费 | ∑分部分项（定额人工费+定额机械费） | 83819.6
2 | 措施项目费 |  | （2.1+2.2） | 65531.1
2.1 | 施工技术措施项目费 |  | ∑(技措项目工程量×综合单价） | 55347.7 | 见表10.2.2-16
2.1.1 | 其中 | 人工费+机械费 | ∑技措项目（定额人工费+定额机械费） | 10383.93
2.2 | 施工组织措施项目费 |  | (1.1+2.1.1)×10.81% | 10183.4 | 见表10.2.2-20
2.2.1 | 其中 | 安全文明施工基本费 | (1.1+2.1.1)×8.51% | 8016.72 | 见表10.2.2-20
3 | 其他项目费 |  | （3.1+3.2+3.3+3.4） | 100000
3.1 | 暂列金额 |  | 3.1.1+3.1.2+3.1.3 | 100000 | 见表10.2.2-21
3.1.1 | 其中 | 标化工地增加费 | 按招标文件规定额度列计 |  | 见表10.2.2-22
3.1.2 |  | 优质工程增加费 | 按招标文件规定额度列计 |  | 见表10.2.2-22
3.1.3 |  | 其他暂列金额 | 按招标文件规定额度列计 | 100000 | 见表10.2.2-22
3.2 | 暂估价 |  | 3.2.1+3.2.2+3.2.3 |  | 见表10.2.2-21
3.2.1 | 其中 | 材料（工程设备）暂估价 | 按招标文件规定额度列计 (或计入综合单价) |  | 见表10.2.2-23
3.2.2 |  | 专业工程暂估价 | 按招标文件规定额度列计 |  | 见表10.2.2-24
3.2.3 |  | 专项技术措施暂估价 | 按招标文件规定额度列计 |  | 见表10.2.2-25
3.3 | 计日工 |  | ∑计日工(暂估数量×综合单价） |  | 见表10.2.2-21
3.4 | 施工总承包服务费 |  | 3.4.1+3.4.2 |  | 见表10.2.2-21
3.4.1 | 其中 | 专业发包工程管理费 | ∑专业发包工程（暂估金额×费率） |  | 见表10.2.2-27
3.4.2 |  | 甲供材料设备管理费 | 甲供材料暂估金额×费率+甲供设备暂估金额×费率 |  | 见表10.2.2-27
4 | 规费 |  | (1.1+2.1.1)×18.75% | 17663.16
5 | 单列费用 |  | 单列费用
6 | 税金 |  | (1+2+3+4+计税不计费)×9% | 145772.21
7 | 下浮 |  | (1+2+3+4+5+6-不计税不计费不下浮-暂估材料)×0%
其中 | 甲供费（不计入造价） |  | 甲供材料费+甲供主材费+甲供设备费
招标控制价合计 |  |  | 1+2+3+4+5+6-7 | 1765463

## 1_表10_2_2-16 分部分项工程清单与计价表
【表10.2.2-16】
分部分项工程清单与计价表
单位(专业)工程名称:八里店镇污水零直排区创建工程Ⅱ标段-海上湾 | [5 empty] | 标段: |  |  | 第1页 共9页
序号 | 项目编码 | 项目名称 | 项目特征 | 计量 单位 | 工程量 | 金 额 (元) |  |  |  |  | 备注
[6 empty] | 综合单价 | 合价 | 其中
[8 empty] | 人工费 | 机械费 | 暂估价
|  | 排水工程 |  |  |  |  | 1092583.25 | 27890.05 | 14301.59
|  | 雨水工程 |  |  |  |  | 1053618.73 | 24176.83 | 11781.01
1 | 040501004001 | 塑料管 | 新建雨水口连接管：HDPE缠绕结构壁A型管De315mm，SN12.5，承插连接；100mm厚碎石垫层，50mm厚石屑找平层，石屑回填至管顶400mm；以上部分按图纸要求回填；含土方开挖(土方类别自行考虑)、回填、多余土外运(运距自行考虑)；管道闭水试验；CCTV检测；具体做法详见图纸 | m | 15.00 | 284.71 | 4270.65 | 502.05 | 435.45
2 | 040501004002 | 塑料管 | 新建雨水管：HDPE缠绕结构壁A型管De400mm，SN12.5，承插连接；100mm厚碎石垫层，50mm厚石屑找平层，石屑回填至管顶400mm；以上部分按图纸要求回填；含土方开挖(土方类别自行考虑)、回填、多余土外运(运距自行考虑)；管道闭水试验；CCTV检测；具体做法详见图纸 | m | 112.00 | 398.13 | 44590.56 | 4585.28 | 3661.28
本页小计 | [6 empty] | 48861.21 | 5087.33 | 4096.73
【表10.2.2-16】
分部分项工程清单与计价表
单位(专业)工程名称:八里店镇污水零直排区创建工程Ⅱ标段-海上湾 | [5 empty] | 标段: |  |  | 第2页 共9页
序号 | 项目编码 | 项目名称 | 项目特征 | 计量 单位 | 工程量 | 金 额 (元) |  |  |  |  | 备注
[6 empty] | 综合单价 | 合价 | 其中
[8 empty] | 人工费 | 机械费 | 暂估价
3 | 040501004003 | 塑料管 | 重建雨水管：HDPE缠绕结构壁A型管De315mm，SN12.5，承插连接；100mm厚碎石垫层，50mm厚石屑找平层，石屑回填至管顶400mm；以上部分按图纸要求回填；含土方开挖(土方类别自行考虑)、回填、多余土外运(运距自行考虑)；管道闭水试验；CCTV检测；老管道及基础拆除，废料外运(运距自行考虑)；具体做法详见图纸 | m | 150.00 | 301.3 | 45195 | 6121.5 | 5211
4 | 040501004004 | 塑料管 | 重建雨水管：HDPE缠绕结构壁A型管De400mm，SN12.5，承插连接；100mm厚碎石垫层，50mm厚石屑找平层，石屑回填至管顶400mm；以上部分按图纸要求回填；含土方开挖(土方类别自行考虑)、回填、多余土外运(运距自行考虑)；管道闭水试验；CCTV检测；老管道及基础拆除，废料外运(运距自行考虑)；具体做法详见图纸 | m | 20.00 | 426.12 | 8522.4 | 1085.6 | 837.2
5 | 040501004005 | 塑料管 | 重建雨水管：HDPE缠绕结构壁A型管De500mm，SN12.5，承插连接；100mm厚碎石垫层，50mm厚石屑找平层，石屑回填至管顶400mm；以上部分按图纸要求回填；含土方开挖(土方类别自行考虑)、回填、多余土外运(运距自行考虑)；管道闭水试验；CCTV检测；老管道及基础拆除，废料外运(运距自行考虑)；具体做法详见图 | m | 24.00 | 574.35 | 13784.4 | 1586.4 | 1186.32
本页小计 | [6 empty] | 67501.8 | 8793.5 | 7234.52
【表10.2.2-16】
分部分项工程清单与计价表
单位(专业)工程名称:八里店镇污水零直排区创建工程Ⅱ标段-海上湾 | [5 empty] | 标段: |  |  | 第3页 共9页
序号 | 项目编码 | 项目名称 | 项目特征 | 计量 单位 | 工程量 | 金 额 (元) |  |  |  |  | 备注
[6 empty] | 综合单价 | 合价 | 其中
[8 empty] | 人工费 | 机械费 | 暂估价
6 | 040504009001 | 雨水口 | 翻建500mm*300mm雨水口，井深1m：80mm厚碎石垫层；100mm厚C15混凝土基础；M10水泥砂浆砌MU15砖；座浆、勾缝、抹面均用1:2水泥砂浆，抹面厚20mm；C30混凝土井圈，井箅拆卸及原有井盖安装，含沟槽开挖(土方类别自行考虑）及回填、余方弃置（运距自行考虑）、钢筋制安、模板等；具体详见施工图 | 座 | 20 | 868.82 | 17376.4 | 5228.4 | 179.4
7 | 040504001001 | 砌筑井 | 新建Φ700砖砌圆形雨水流槽检查井：50mm厚碎石垫层，50mm厚C20砼垫层，150mm厚C25钢筋砼底板，M10水泥砂浆砌MU25砖砌体，C10素砼流槽，C25钢筋砼井座，内外壁均用20厚1:2抗渗泥浆抹面，井盖座单独列项，安装防坠网 ；含土方开挖(土方类别自行考虑)、回填、多余土外运(运距自行考虑)；模板、钢筋制安；具体做法详见图纸 | 座 | 12 | 1656.61 | 19879.32 | 5067.6 | 270.36
8 | 040504002001 | 提升式截流泵站 | 含Φ2000GRP筒体（具体根据厂家参数），潜水排污泵，304不锈钢提篮格栅等设备；含压力管道，管件等其他材料；包含整套设备的试运行、调试等。具体技术参数详施工图及技术要求。 | 座 | 5 | 180000 | 900000
|  | 污水工程 |  |  |  |  | 38964.52 | 3713.22 | 2520.58
本页小计 | [6 empty] | 937255.72 | 10296 | 449.76
【表10.2.2-16】
分部分项工程清单与计价表
单位(专业)工程名称:八里店镇污水零直排区创建工程Ⅱ标段-海上湾 | [5 empty] | 标段: |  |  | 第4页 共9页
序号 | 项目编码 | 项目名称 | 项目特征 | 计量 单位 | 工程量 | 金 额 (元) |  |  |  |  | 备注
[6 empty] | 综合单价 | 合价 | 其中
[8 empty] | 人工费 | 机械费 | 暂估价
9 | 040501004006 | 塑料管 | 新建污水管：PVC-UH实壁管De200mm，壁厚≥5.9mm，SN10，三元乙丙钢骨架橡胶圈承插连接；100mm厚碎石垫层，50mm厚石屑找平层，石屑回填至管顶400mm；以上部分按图纸要求回填，包括土方开挖、回填、多余土外运 运距自行考虑；管道闭水试验；CCTV检测；具体做法详见图纸。 | m | 6.00 | 248.26 | 1489.56 | 163.02 | 153.12
10 | 040501004007 | 塑料管 | 新建污水管：PVC-UH实壁管De315mm，壁厚≥9.2mm，SN10，三元乙丙钢骨架橡胶圈承插连接；100mm厚碎石垫层，50mm厚石屑找平层，石屑回填至管顶400mm；以上部分按图纸要求回填，包括土方开挖、回填、多余土外运 运距自行考虑；管道闭水试验；CCTV检测；具体做法详见图纸。 | m | 80.00 | 417.06 | 33364.8 | 2705.6 | 2322.4
本页小计 | [6 empty] | 34854.36 | 2868.62 | 2475.52
【表10.2.2-16】
分部分项工程清单与计价表
单位(专业)工程名称:八里店镇污水零直排区创建工程Ⅱ标段-海上湾 | [5 empty] | 标段: |  |  | 第5页 共9页
序号 | 项目编码 | 项目名称 | 项目特征 | 计量 单位 | 工程量 | 金 额 (元) |  |  |  |  | 备注
[6 empty] | 综合单价 | 合价 | 其中
[8 empty] | 人工费 | 机械费 | 暂估价
11 | 040504001002 | 砌筑井 | 新建Φ700砖砌圆形污水流槽检查井：50mm厚碎石垫层，50mm厚C20砼垫层，150mm厚C25钢筋砼底板，M10水泥砂浆砌MU25砖砌体，C10素砼流槽，C25钢筋砼井座，内外壁均用20厚1:2抗渗泥浆抹面，井盖座单独列项，安装防坠网 ；污水检查井另采用湿固型低分子环氧树脂防腐胶作为底层，辊涂一道，干膜厚度≥0.2mm，环氧树脂与橡胶交联防腐胶作为中间加强层，刮涂两道，干膜厚度≥1.6mm，多种树脂交联防腐胶作为耐磨面层，刷涂两道，干膜厚度≥0.2mm含土方开挖(土方类别自行考虑)、回填、多余土外运(运距自行考虑)；模板、钢筋制安；具体做法详见图纸 | 座 | 2 | 2055.08 | 4110.16 | 844.6 | 45.06
|  | 拆除修复工程 |  |  |  |  | 314496.1 | 33206.6 | 12453.9
|  | 拆除工程 |  |  |  |  | 32197.7 | 15963 | 9649.5
12 | 041001001001 | 拆除路面 | 沥青路面切割，拆除沥青面层(厚度综合考虑)，含废料外运，运距自行考虑 | m2 | 300.00 | 9.7 | 2910 | 1341 | 972
13 | 041001002001 | 拆除人行道 | 拆除铺装面层及砂浆基层(面层能利用)，铺装块料就近堆放，其余废料外运，运距自行考虑 | m2 | 350.00 | 3.55 | 1242.5 | 910 | 84
14 | 041001002002 | 拆除人行道 | 拆除铺装面层及砂浆基层(面层不能利用)，废料外运，运距自行考虑 | m2 | 150.00 | 5.24 | 786 | 390 | 241.5
本页小计 | [6 empty] | 9048.66 | 3485.6 | 1342.56
【表10.2.2-16】
分部分项工程清单与计价表
单位(专业)工程名称:八里店镇污水零直排区创建工程Ⅱ标段-海上湾 | [5 empty] | 标段: |  |  | 第6页 共9页
序号 | 项目编码 | 项目名称 | 项目特征 | 计量 单位 | 工程量 | 金 额 (元) |  |  |  |  | 备注
[6 empty] | 综合单价 | 合价 | 其中
[8 empty] | 人工费 | 机械费 | 暂估价
15 | 041001003001 | 拆除基层 | 拆除铺装各类基层，含废料外运，运距自行考虑 | m2 | 500.00 | 19.99 | 9995 | 4950 | 2990
16 | 041001003002 | 拆除基层 | 拆除沥青各类基层，含废料外运，运距自行考虑 | m2 | 300.00 | 46.59 | 13977 | 6930 | 4170
17 | 041001004001 | 铣刨路面 | 铣刨沥青面层(厚度综合考虑)，含废料外运，运距自行考虑 | m2 | 200.00 | 6.9 | 1380 | 78 | 1030
18 | 041001005001 | 拆除侧、平（缘）石 | 拆除平石及砂浆基层(平石能利用)，平石就近堆放，其余废料外运，运距自行考虑 | m | 140.00 | 4.45 | 623 | 477.4 | 21
19 | 041001005002 | 拆除侧、平（缘）石 | 拆除平石及砂浆基层(平石不能利用)，废料外运，运距自行考虑 | m | 60.00 | 5.51 | 330.6 | 204.6 | 60
20 | 041001005003 | 拆除侧、平（缘）石 | 拆除侧石(侧石能利用)及砂浆基层，拆除混凝土护肩等，侧石就近堆放，其余废料外运，运距自行考虑 | m | 140.00 | 4.45 | 623 | 477.4 | 21
21 | 041001005004 | 拆除侧、平（缘）石 | 拆除侧石(侧石不能利用)及砂浆基层，拆除混凝土护肩等，废料外运，运距自行考虑 | m | 60.00 | 5.51 | 330.6 | 204.6 | 60
|  | 修复工程 |  |  |  |  | 282298.4 | 17243.6 | 2804.4
22 | 040201021001 | 土工合成材料 | 自粘式玻纤格栅EGA1x1C-N | m2 | 500.00 | 9.02 | 4510 | 870
23 | 040202011001 | 碎石 | 10cm厚碎石垫层，路基夯实 | m2 | 800.00 | 25.71 | 20568 | 888 | 680
24 | 040203003001 | 透层、粘层 | 粘层油，PC-3阳离子乳化沥青，用量0.5l/m2 | m2 | 1000.00 | 1.58 | 1580 | 30 | 30
本页小计 | [6 empty] | 53917.2 | 15110 | 9062
【表10.2.2-16】
分部分项工程清单与计价表
单位(专业)工程名称:八里店镇污水零直排区创建工程Ⅱ标段-海上湾 | [5 empty] | 标段: |  |  | 第7页 共9页
序号 | 项目编码 | 项目名称 | 项目特征 | 计量 单位 | 工程量 | 金 额 (元) |  |  |  |  | 备注
[6 empty] | 综合单价 | 合价 | 其中
[8 empty] | 人工费 | 机械费 | 暂估价
25 | 040203004001 | 封层 | 下封层，采用热沥青 | m2 | 300.00 | 5.02 | 1506 | 135 | 51
26 | 040203006001 | 沥青混凝土 | 6cm中粒式沥青砼（AC-20C），拌和、运输、摊铺、碾压 | m2 | 300.00 | 57.05 | 17115 | 243 | 600
27 | 040203006002 | 沥青混凝土 | 4cm细粒式SBS沥青砼（AC-13C)，拌和、运输、摊铺、碾压 | m2 | 500.00 | 51.45 | 25725 | 440 | 1065
28 | 040203007001 | 水泥混凝土 | 25cm厚C25商品混凝土 包含养护、施工缝、模板、早强剂等 | m2 | 300.00 | 141.51 | 42453 | 2037 | 66
29 | 040203007002 | 水泥混凝土 | 20cm厚 C25商品混凝土 包含养护、施工缝、模板、早强剂等 | m2 | 500.00 | 106.35 | 53175 | 1885 | 40
30 | 040204002001 | 人行道块料铺设 | 同开挖前铺装道板砖样式(新铺)，3cmM10预拌水泥砂浆，需投标人自行勘查现场，进行综合报价 | m2 | 150.00 | 219.1 | 32865 | 2167.5 | 64.5
31 | 040204002002 | 人行道块料铺设 | 同开挖前铺装道板砖样式(利用拆除旧料，含旧料再加工费用、短驳费)，3cmM10预拌水泥砂浆，需投标人自行勘查现场，进行综合报价 | m2 | 350.00 | 67.54 | 23639 | 5057.5 | 150.5
32 | 040204004001 | 安砌侧（平、缘）石 | 修复侧石同现状(新铺)，需投标人自行勘查现场，进行综合报价 | m | 60.00 | 123.15 | 7389 | 685.2 | 4.8
33 | 040204004002 | 安砌侧（平、缘）石 | 修复侧石同现状(利用拆除旧料，含旧料再加工费用、短驳费)，需投标人自行勘查现场，进行综合报价 | m | 140.00 | 29.83 | 4176.2 | 1597.4 | 12.6
34 | 040204004003 | 安砌侧（平、缘）石 | 修复平石同现状(新铺)，需投标人自行勘查现场，进行综合报价 | m | 60.00 | 83.29 | 4997.4 | 362.4 | 12
本页小计 | [6 empty] | 213040.6 | 14610 | 2066.4
【表10.2.2-16】
分部分项工程清单与计价表
单位(专业)工程名称:八里店镇污水零直排区创建工程Ⅱ标段-海上湾 | [5 empty] | 标段: |  |  | 第8页 共9页
序号 | 项目编码 | 项目名称 | 项目特征 | 计量 单位 | 工程量 | 金 额 (元) |  |  |  |  | 备注
[6 empty] | 综合单价 | 合价 | 其中
[8 empty] | 人工费 | 机械费 | 暂估价
35 | 040204004004 | 安砌侧（平、缘）石 | 修复平石同现状(利用拆除旧料，含旧料再加工费用、短驳费)，需投标人自行勘查现场，进行综合报价 | m | 140.00 | 18.57 | 2599.8 | 845.6 | 28
36 | 04B001 | 绿化（沟槽区）修复 | 种植表土恢复(含原有绿化拆除、弃运、运距自行考虑)，上层乔、灌木按原有品种、规格、树型同等标准原样恢复，下层灌木、色带、地被按原有密度、蓬径、冠幅及毛球种植标准原样恢复，需符合小区居民及园林主管部门的验收要求，含养护期两年 | m2 | 500.00 | 80 | 40000
|  | 零星工程 |  |  |  |  | 29417.56 | 1736.3 | 64.5
37 | 04B002 | 检查井修复 | 根据现场实际情况，保留检查井开挖接管及修复(有新建管道接入)，含洞口凿除及修复、废料弃运（运距自行考虑）等。 | 座 | 10 | 291.69 | 2916.9 | 1120.7 | 64.5
38 | 04B003 | 化粪池清掏 | 化粪池清掏：井盖启闭、清掏、装车、外运（运距自行考虑），根据现场检查情况，对破损部分进行原状维修，投标单位根据实际情况自行报价 | 座 | 3 | 1500 | 4500
39 | 04B004 | 检查井井盖座 | 安装Φ700-C250级球墨铸铁防沉降井盖座，井四周采用C20砼坞膀 | 座 | 10 | 788.05 | 7880.5 | 425.4
40 | 04B005 | 检查井井盖座 | 安装Φ700钢纤维混凝土井盖，井四周采用C20砼坞膀 | 座 | 4 | 380.54 | 1522.16 | 190.2
41 | 04B006 | 不锈钢隐形井盖座 | 不锈钢隐形井盖座，具体做法详见施工图 | m2 | 2.32 | 1400 | 3248
本页小计 | [6 empty] | 62667.36 | 2581.9 | 92.5
【表10.2.2-16】
分部分项工程清单与计价表
单位(专业)工程名称:八里店镇污水零直排区创建工程Ⅱ标段-海上湾 | [5 empty] | 标段: |  |  | 第9页 共9页
序号 | 项目编码 | 项目名称 | 项目特征 | 计量 单位 | 工程量 | 金 额 (元) |  |  |  |  | 备注
[6 empty] | 综合单价 | 合价 | 其中
[8 empty] | 人工费 | 机械费 | 暂估价
42 | 04B007 | 标识牌 | 清理外露雨水管及废水管道基层，安装金属铭牌 | 条 | 140 | 8 | 1120
43 | 04B008 | 检查井增加编号牌 | 小区所有检查井增加编号牌，采用1.5mm以上厚不锈钢，长*宽不小于80mm*60mm，上刻有：类型（Y或W），井编号（001-00X），井内管道走向等；不少于4个钉子固定。 | 个 | 823 | 10 | 8230
本页小计 | [6 empty] | 9350
合计 | [6 empty] | 1436496.91 | 62832.95 | 26819.99

## 1_表10_2_2-16 施工技术措施项目清单与计价表
【表10.2.2-16】
施工技术措施项目清单与计价表
单位(专业)工程名称:八里店镇污水零直排区创建工程Ⅱ标段-海上湾 | [5 empty] | 标段: |  |  | 第1页 共1页
序号 | 项目编码 | 项目名称 | 项目特征 | 计量 单位 | 工程量 | 金 额 (元) |  |  |  |  | 备注
[6 empty] | 综合单价 | 合价 | 其中
[8 empty] | 人工费 | 机械费 | 暂估价
|  | 技术措施 |  |  | 0 |  | 55347.7 | 3630.24 | 7864.28
1 | 041106001001 | 大型机械设备进出场及安拆 | 大型机械设备进出场及安拆 | 项 | 1 | 13057.2 | 13057.2 | 1872 | 5714.72
2 | 041107002001 | 排水、降水 | 排水、降水 | 项 | 1 | 1000 | 1000
3 | 04B009 | 临时施工围挡 | 临时施工围挡 | 项 | 1 | 11290.5 | 11290.5 | 1758.24 | 2149.56
4 | 04B010 | 其他项措施费 | 为完成本工程的其它一切措施费，包括但不限于临时设施，施工便道、临时用电、临时用水、临时用地、扰民、协调居民、降效、原有已完工程成品保护、管道封堵等，施工单位自行考虑 | 项 | 1 | 30000 | 30000
本页小计 | [6 empty] | 55347.7 | 3630.24 | 7864.28
合计 | [6 empty] | 55347.7 | 3630.24 | 7864.28

## 1_表10_2_2-17 综合单价计算表
【表10.2.2-17】
综合单价计算表
单位(专业)工程名称:八里店镇污水零直排区创建工程Ⅱ标段-海上湾 | [5 empty] | 标段: |  |  | 第1页 共11页
清单 序号 | 项目编码 (定额编码) | 清单（定额） 项目名称 | 计量 单位 | 数量 | 综 合 单 价 (元) | [5 empty] | 合计 (元)
[5 empty] | 人工费 | 材料 (设备) 费 | 机械费 | 管理费 | 利润 | 小计
|  | 排水工程 | [8 empty] | 1092583.25
|  | 雨水工程 | [8 empty] | 1053618.73
1 | 040501004001 | 塑料管 | m | 15.00 | 33.47 | 206.46 | 29.03 | 9.93 | 5.82 | 284.71 | 4270.65
| 6-54 | 塑料排水管铺设 管径（mm以内）DN300 | 100m | 0.15 | 400.9 | 10585.65 |  | 64.04 | 37.55 | 11088.14 | 1663.22
| 6-208 | 承插式橡胶圈接口 管径（mm以内）DN300 | 只口 | 2 | 11.75 | 8.56 |  | 1.88 | 1.1 | 23.29 | 46.58
| 6-287 | 渠（管）道垫层 碎石干铺 | 10m3 | 0.12 | 607.39 | 2320.46 | 18.63 | 100.56 | 58.96 | 3106 | 372.72
| 6-290 | 渠（管）道垫层 砂^石屑 | 10m3 | 0.06 | 406.08 | 1538.92 | 20.14 | 68.69 | 40.27 | 2074.1 | 124.45
| 6-307 | 沟槽回填 石屑 | 10m3 | 0.734025 | 299.81 | 1509.74 | 4.43 | 48.68 | 28.54 | 1891.2 | 1388.19
| 1-69 | 挖掘机挖土 不装车三类土 | 1000m3 | 0.0054 | 383.04 |  | 2213.01 | 391.55 | 229.55 | 3217.15 | 17.37
| 1-116 | 机械 填土夯实槽、坑 | 100m3 | 0.054 | 880.99 |  | 200.94 | 179.21 | 105.06 | 1366.2 | 73.77
| 1-72 | 挖掘机挖土 装车三类土 | 1000m3 | 0.0102 | 383.04 |  | 3664.29 | 606.41 | 355.52 | 5009.26 | 51.09
| 1-94+1-95*4换 | 自卸汽车运土方~运距5(km) | 1000m3 | 0.0102 |  |  | 13517.45 | 2009.24 | 1177.95 | 16704.64 | 170.39
| 6-225 | 管道闭水试验 管径（mm以内）300 | 100m | 0.15 | 107.42 | 86.75 | 0.4 | 17.23 | 10.1 | 221.9 | 33.29
| 6-243 | 管道检测 电视检测（CCTV检测） | m | 15 | 2.1 |  | 15.38 | 2.84 | 1.66 | 21.98 | 329.7
2 | 040501004002 | 塑料管 | m | 112.00 | 40.94 | 305.98 | 32.69 | 11.68 | 6.84 | 398.13 | 44590.56
| 6-55 | 塑料排水管铺设 管径（mm以内）DN400 | 100m | 1.12 | 521.86 | 18485.47 |  | 83.37 | 48.88 | 19139.58 | 21436.33
| 6-209 | 承插式橡胶圈接口 管径（mm以内）DN400 | 只口 | 18 | 13.65 | 13.75 |  | 2.18 | 1.28 | 30.86 | 555.48
| 6-287 | 渠（管）道垫层 碎石干铺 | 10m3 | 1.008 | 607.39 | 2320.46 | 18.63 | 100.56 | 58.96 | 3106 | 3130.85
| 6-290 | 渠（管）道垫层 砂^石屑 | 10m3 | 0.504 | 406.08 | 1538.92 | 20.14 | 68.69 | 40.27 | 2074.1 | 1045.35
| 6-307 | 沟槽回填 石屑 | 10m3 | 6.65728 | 299.81 | 1509.74 | 4.43 | 48.68 | 28.54 | 1891.2 | 12590.25
| 1-69 | 挖掘机挖土 不装车三类土 | 1000m3 | 0.05544 | 383.04 |  | 2213.01 | 391.55 | 229.55 | 3217.15 | 178.36
| 1-116 | 机械 填土夯实槽、坑 | 100m3 | 0.5544 | 880.99 |  | 200.94 | 179.21 | 105.06 | 1366.2 | 757.42
| 1-72 | 挖掘机挖土 装车三类土 | 1000m3 | 0.09576 | 383.04 |  | 3664.29 | 606.41 | 355.52 | 5009.26 | 479.69
【表10.2.2-17】
综合单价计算表
单位(专业)工程名称:八里店镇污水零直排区创建工程Ⅱ标段-海上湾 | [5 empty] | 标段: |  |  | 第2页 共11页
清单 序号 | 项目编码 (定额编码) | 清单（定额） 项目名称 | 计量 单位 | 数量 | 综 合 单 价 (元) | [5 empty] | 合计 (元)
[5 empty] | 人工费 | 材料 (设备) 费 | 机械费 | 管理费 | 利润 | 小计
| 1-94+1-95*4换 | 自卸汽车运土方~运距5(km) | 1000m3 | 0.09576 |  |  | 13517.45 | 2009.24 | 1177.95 | 16704.64 | 1599.64
| 6-226 | 管道闭水试验 管径（mm以内）400 | 100m | 1.12 | 143.57 | 136.34 | 0.4 | 23 | 13.49 | 316.8 | 354.82
| 6-243 | 管道检测 电视检测（CCTV检测） | m | 112 | 2.1 |  | 15.38 | 2.84 | 1.66 | 21.98 | 2461.76
3 | 040501004003 | 塑料管 | m | 150.00 | 40.81 | 206.75 | 34.74 | 11.98 | 7.02 | 301.3 | 45195
| 6-54 | 塑料排水管铺设 管径（mm以内）DN300 | 100m | 1.5 | 400.9 | 10585.65 |  | 64.04 | 37.55 | 11088.14 | 16632.21
| 6-208 | 承插式橡胶圈接口 管径（mm以内）DN300 | 只口 | 25 | 11.75 | 8.56 |  | 1.88 | 1.1 | 23.29 | 582.25
| 6-287 | 渠（管）道垫层 碎石干铺 | 10m3 | 1.2 | 607.39 | 2320.46 | 18.63 | 100.56 | 58.96 | 3106 | 3727.2
| 6-290 | 渠（管）道垫层 砂^石屑 | 10m3 | 0.6 | 406.08 | 1538.92 | 20.14 | 68.69 | 40.27 | 2074.1 | 1244.46
| 6-307 | 沟槽回填 石屑 | 10m3 | 7.34025 | 299.81 | 1509.74 | 4.43 | 48.68 | 28.54 | 1891.2 | 13881.88
| 1-69 | 挖掘机挖土 不装车三类土 | 1000m3 | 0.054 | 383.04 |  | 2213.01 | 391.55 | 229.55 | 3217.15 | 173.73
| 1-116 | 机械 填土夯实槽、坑 | 100m3 | 0.54 | 880.99 |  | 200.94 | 179.21 | 105.06 | 1366.2 | 737.75
| 1-72 | 挖掘机挖土 装车三类土 | 1000m3 | 0.102 | 383.04 |  | 3664.29 | 606.41 | 355.52 | 5009.26 | 510.94
| 1-94+1-95*4换 | 自卸汽车运土方~运距5(km) | 1000m3 | 0.102 |  |  | 13517.45 | 2009.24 | 1177.95 | 16704.64 | 1703.87
| 6-225 | 管道闭水试验 管径（mm以内）300 | 100m | 1.5 | 107.42 | 86.75 | 0.4 | 17.23 | 10.1 | 221.9 | 332.85
| 1-384 | 拆除金属管道 机械拆除管径在（mm）以内Φ300 | 100m | 1.5 | 694.66 |  | 570.51 | 198.99 | 116.66 | 1580.82 | 2371.23
| 6-243 | 管道检测 电视检测（CCTV检测） | m | 150 | 2.1 |  | 15.38 | 2.84 | 1.66 | 21.98 | 3297
4 | 040501004004 | 塑料管 | m | 20.00 | 54.28 | 305.83 | 41.86 | 15.23 | 8.92 | 426.12 | 8522.4
| 6-55 | 塑料排水管铺设 管径（mm以内）DN400 | 100m | 0.2 | 521.86 | 18485.47 |  | 83.37 | 48.88 | 19139.58 | 3827.92
| 6-209 | 承插式橡胶圈接口 管径（mm以内）DN400 | 只口 | 3 | 13.65 | 13.75 |  | 2.18 | 1.28 | 30.86 | 92.58
| 6-287 | 渠（管）道垫层 碎石干铺 | 10m3 | 0.18 | 607.39 | 2320.46 | 18.63 | 100.56 | 58.96 | 3106 | 559.08
| 6-290 | 渠（管）道垫层 砂^石屑 | 10m3 | 0.09 | 406.08 | 1538.92 | 20.14 | 68.69 | 40.27 | 2074.1 | 186.67
| 6-307 | 沟槽回填 石屑 | 10m3 | 1.1888 | 299.81 | 1509.74 | 4.43 | 48.68 | 28.54 | 1891.2 | 2248.26
【表10.2.2-17】
综合单价计算表
单位(专业)工程名称:八里店镇污水零直排区创建工程Ⅱ标段-海上湾 | [5 empty] | 标段: |  |  | 第3页 共11页
清单 序号 | 项目编码 (定额编码) | 清单（定额） 项目名称 | 计量 单位 | 数量 | 综 合 单 价 (元) | [5 empty] | 合计 (元)
[5 empty] | 人工费 | 材料 (设备) 费 | 机械费 | 管理费 | 利润 | 小计
| 1-69 | 挖掘机挖土 不装车三类土 | 1000m3 | 0.0099 | 383.04 |  | 2213.01 | 391.55 | 229.55 | 3217.15 | 31.85
| 1-116 | 机械 填土夯实槽、坑 | 100m3 | 0.099 | 880.99 |  | 200.94 | 179.21 | 105.06 | 1366.2 | 135.25
| 1-72 | 挖掘机挖土 装车三类土 | 1000m3 | 0.0171 | 383.04 |  | 3664.29 | 606.41 | 355.52 | 5009.26 | 85.66
| 1-94+1-95*4换 | 自卸汽车运土方~运距5(km) | 1000m3 | 0.0171 |  |  | 13517.45 | 2009.24 | 1177.95 | 16704.64 | 285.65
| 6-226 | 管道闭水试验 管径（mm以内）400 | 100m | 0.2 | 143.57 | 136.34 | 0.4 | 23 | 13.49 | 316.8 | 63.36
| 1-385 | 拆除金属管道 机械拆除管径在（mm）以内Φ500 | 100m | 0.2 | 1348.99 |  | 917.78 | 357.1 | 209.35 | 2833.22 | 566.64
| 6-243 | 管道检测 电视检测（CCTV检测） | m | 20 | 2.1 |  | 15.38 | 2.84 | 1.66 | 21.98 | 439.6
5 | 040501004005 | 塑料管 | m | 24.00 | 66.1 | 429.78 | 49.43 | 18.31 | 10.73 | 574.35 | 13784.4
| 6-56 | 塑料排水管铺设 管径（mm以内）DN500 | 100m | 0.24 | 521.86 | 28647.94 | 119.72 | 101.71 | 59.63 | 29450.86 | 7068.21
| 6-210 | 承插式橡胶圈接口 管径（mm以内）DN500 | 只口 | 4 | 16.68 | 23.99 |  | 2.66 | 1.56 | 44.89 | 179.56
| 6-287 | 渠（管）道垫层 碎石干铺 | 10m3 | 0.24 | 607.39 | 2320.46 | 18.63 | 100.56 | 58.96 | 3106 | 745.44
| 6-290 | 渠（管）道垫层 砂^石屑 | 10m3 | 0.12 | 406.08 | 1538.92 | 20.14 | 68.69 | 40.27 | 2074.1 | 248.89
| 6-307 | 沟槽回填 石屑 | 10m3 | 1.689 | 299.81 | 1509.74 | 4.43 | 48.68 | 28.54 | 1891.2 | 3194.24
| 1-69 | 挖掘机挖土 不装车三类土 | 1000m3 | 0.02856 | 383.04 |  | 2213.01 | 391.55 | 229.55 | 3217.15 | 91.88
| 1-116 | 机械 填土夯实槽、坑 | 100m3 | 0.2856 | 880.99 |  | 200.94 | 179.21 | 105.06 | 1366.2 | 390.19
| 1-72 | 挖掘机挖土 装车三类土 | 1000m3 | 0.0252 | 383.04 |  | 3664.29 | 606.41 | 355.52 | 5009.26 | 126.23
| 1-94+1-95*4换 | 自卸汽车运土方~运距5(km) | 1000m3 | 0.0252 |  |  | 13517.45 | 2009.24 | 1177.95 | 16704.64 | 420.96
| 6-227 | 管道闭水试验 管径（mm以内）500 | 100m | 0.24 | 196.7 | 215.57 | 0.59 | 31.52 | 18.48 | 462.86 | 111.09
| 1-385 | 拆除金属管道 机械拆除管径在（mm）以内Φ500 | 100m | 0.24 | 1348.99 |  | 917.78 | 357.1 | 209.35 | 2833.22 | 679.97
| 6-243 | 管道检测 电视检测（CCTV检测） | m | 24 | 2.1 |  | 15.38 | 2.84 | 1.66 | 21.98 | 527.52
6 | 040504009001 | 雨水口 | 座 | 20 | 261.42 | 529.9 | 8.97 | 43.2 | 25.33 | 868.82 | 17376.4
【表10.2.2-17】
综合单价计算表
单位(专业)工程名称:八里店镇污水零直排区创建工程Ⅱ标段-海上湾 | [5 empty] | 标段: |  |  | 第4页 共11页
清单 序号 | 项目编码 (定额编码) | 清单（定额） 项目名称 | 计量 单位 | 数量 | 综 合 单 价 (元) | [5 empty] | 合计 (元)
[5 empty] | 人工费 | 材料 (设备) 费 | 机械费 | 管理费 | 利润 | 小计
| 6-245 | 井 垫层碎石 | 10m3 | 0.260544 | 642.82 | 2320.46 | 18.63 | 106.22 | 62.28 | 3150.41 | 820.82
| 6-249 | 井 垫层混凝土^非泵送商品混凝土 C15 | 10m3 | 0.23128 | 660.53 | 4949.34 | 7.09 | 106.78 | 62.6 | 5786.34 | 1338.26
| 6-258换 | 井浇筑 井底流槽^非泵送商品混凝土 C15 | 10m3 | 0.02 | 1170.43 | 5068.06 | 7.05 | 188.24 | 110.36 | 6544.14 | 130.88
| 6-1090 | 现浇混凝土模板 混凝土基础垫层木模 | 100m2 | 0.0856 | 1061.42 | 1846.97 | 47.8 | 176.68 | 103.58 | 3236.45 | 277.04
| 6-252换 | 井砌筑 砖砌矩形^干混砌筑砂浆 DM M10.0 | 10m3 | 0.98304 | 944.5 | 3924.4 | 88.69 | 164.79 | 96.61 | 5218.99 | 5130.48
| 6-260 | 砖墙 抹灰井壁 | 100m2 | 0.8192 | 1999.15 | 1298.76 | 83.98 | 332.53 | 194.95 | 3909.37 | 3202.56
| 6-272换 | 井圈制作^非泵送商品混凝土 C30 | 10m3 | 0.208 | 867.31 | 5482.74 | 7.05 | 139.81 | 81.97 | 6578.88 | 1368.41
| 6-278 | 小型构件安装 | 10m3 | 0.208 | 320.26 | 276.13 |  | 51.16 | 29.99 | 677.54 | 140.93
| 1-268 | 普通钢筋制作、安装 圆钢 | t | 0.32 | 1140.48 | 5184.85 | 35.06 | 189.08 | 110.85 | 6660.32 | 2131.3
| 6-279 | 雨水井箅铸铁井箅安装 | 10套 | 4 | 403.92 | 202.61 |  | 64.53 | 37.83 | 708.89 | 2835.56
7 | 040504001001 | 砌筑井 | 座 | 12 | 422.3 | 1099.09 | 22.53 | 71.04 | 41.65 | 1656.61 | 19879.32
| 6-245 | 井 垫层碎石 | 10m3 | 0.149784 | 642.82 | 2320.46 | 18.63 | 106.22 | 62.28 | 3150.41 | 471.88
| 6-249换 | 井 垫层混凝土^非泵送商品混凝土 C20 | 10m3 | 0.114264 | 660.53 | 5121.04 | 7.09 | 106.78 | 62.6 | 5958.04 | 680.79
| 6-250 | 井 底板混凝土^非泵送商品混凝土 C25 | 10m3 | 0.342792 | 704.45 | 5295.04 | 8.5 | 114.05 | 66.87 | 6188.91 | 2121.51
| 6-1090 | 现浇混凝土模板 混凝土基础垫层木模 | 100m2 | 0.13248 | 1061.42 | 1846.97 | 47.8 | 176.68 | 103.58 | 3236.45 | 428.76
| 6-251换 | 井砌筑 砖砌圆形^干混砌筑砂浆 DM M10.0 | 10m3 | 1.275091 | 1253.66 | 4514.54 | 124.79 | 219.84 | 128.89 | 6241.72 | 7958.76
| 6-258换 | 井浇筑 井底流槽^非泵送商品混凝土 C15 | 10m3 | 0.048 | 1170.43 | 5068.06 | 7.05 | 188.24 | 110.36 | 6544.14 | 314.12
| 6-260 | 砖墙 抹灰井壁 | 100m2 | 1.062576 | 1999.15 | 1298.76 | 83.98 | 332.53 | 194.95 | 3909.37 | 4154
| 1-268 | 普通钢筋制作、安装 圆钢 | t | 0.06672 | 1140.48 | 5184.85 | 35.06 | 189.08 | 110.85 | 6660.32 | 444.38
| 1-269 | 普通钢筋制作、安装 带肋钢筋 | t | 0.18888 | 775.3 | 4953.82 | 21.69 | 128.2 | 75.16 | 5954.17 | 1124.62
| 6-272换 | 井圈制作^非泵送商品混凝土 C25 | 10m3 | 0.1404 | 867.31 | 5341.34 | 7.05 | 139.81 | 81.97 | 6437.48 | 903.82
| 6-1168 | 预制混凝土模板 井圈木模 | 10m3 | 0.1404 | 2460.82 | 2753.14 | 10.01 | 395.15 | 231.67 | 5850.79 | 821.45
【表10.2.2-17】
综合单价计算表
单位(专业)工程名称:八里店镇污水零直排区创建工程Ⅱ标段-海上湾 | [5 empty] | 标段: |  |  | 第5页 共11页
清单 序号 | 项目编码 (定额编码) | 清单（定额） 项目名称 | 计量 单位 | 数量 | 综 合 单 价 (元) | [5 empty] | 合计 (元)
[5 empty] | 人工费 | 材料 (设备) 费 | 机械费 | 管理费 | 利润 | 小计
| 6-278 | 小型构件安装 | 10m3 | 0.1404 | 320.26 | 276.13 |  | 51.16 | 29.99 | 677.54 | 95.13
| 补 | 防坠网 | 个 | 12 |  | 30 |  |  |  | 30 | 360
8 | 040504002001 | 提升式截流泵站 | 座 | 5 |  | 180000 |  |  |  | 180000 | 900000
| 补 | 排水潜污泵 | 座 | 5 |  | 180000 |  |  |  | 180000 | 900000
|  | 污水工程 | [8 empty] | 38964.52
9 | 040501004006 | 塑料管 | m | 6.00 | 27.17 | 182.28 | 25.52 | 8.38 | 4.91 | 248.26 | 1489.56
| 6-53 | 塑料排水管铺设 管径（mm以内）DN200 | 100m | 0.06 | 345.6 | 8668.44 |  | 55.21 | 32.37 | 9101.62 | 546.1
| 6-207 | 三元乙丙钢骨架橡胶圈承插接口 管径（mm以内）DN200 | 10只口 | 0.1 | 84.67 | 865.91 |  | 13.53 | 7.93 | 972.04 | 97.2
| 6-287 | 渠（管）道垫层 碎石干铺 | 10m3 | 0.042 | 607.39 | 2320.46 | 18.63 | 100.56 | 58.96 | 3106 | 130.45
| 6-290 | 渠（管）道垫层 砂^石屑 | 10m3 | 0.021 | 406.08 | 1538.92 | 20.14 | 68.69 | 40.27 | 2074.1 | 43.56
| 6-307 | 沟槽回填 石屑 | 10m3 | 0.23316 | 299.81 | 1509.74 | 4.43 | 48.68 | 28.54 | 1891.2 | 440.95
| 1-69 | 挖掘机挖土 不装车三类土 | 1000m3 | 0.00105 | 383.04 |  | 2213.01 | 391.55 | 229.55 | 3217.15 | 3.38
| 1-116 | 机械 填土夯实槽、坑 | 100m3 | 0.0105 | 880.99 |  | 200.94 | 179.21 | 105.06 | 1366.2 | 14.35
| 1-72 | 挖掘机挖土 装车三类土 | 1000m3 | 0.00315 | 383.04 |  | 3664.29 | 606.41 | 355.52 | 5009.26 | 15.78
| 1-94+1-95*4换 | 自卸汽车运土方~运距5(km) | 1000m3 | 0.00315 |  |  | 13517.45 | 2009.24 | 1177.95 | 16704.64 | 52.62
| 6-225 | 管道闭水试验 管径（mm以内）300 | 100m | 0.06 | 107.42 | 86.75 | 0.4 | 17.23 | 10.1 | 221.9 | 13.31
| 6-243 | 管道检测 电视检测（CCTV检测） | m | 6 | 2.1 |  | 15.38 | 2.84 | 1.66 | 21.98 | 131.88
10 | 040501004007 | 塑料管 | m | 80.00 | 33.82 | 338.38 | 29.03 | 9.98 | 5.85 | 417.06 | 33364.8
| 6-54 | 塑料排水管铺设 管径（mm以内）DN315 | 100m | 0.8 | 400.9 | 21311.26 |  | 64.04 | 37.55 | 21813.75 | 17451
| 6-208 | 三元乙丙钢骨架橡胶圈承插接口 管径（mm以内）DN300 | 10只口 | 1.3 | 117.5 | 1587.79 |  | 18.77 | 11 | 1735.06 | 2255.58
| 6-287 | 渠（管）道垫层 碎石干铺 | 10m3 | 0.64 | 607.39 | 2320.46 | 18.63 | 100.56 | 58.96 | 3106 | 1987.84
| 6-290 | 渠（管）道垫层 砂^石屑 | 10m3 | 0.32 | 406.08 | 1538.92 | 20.14 | 68.69 | 40.27 | 2074.1 | 663.71
【表10.2.2-17】
综合单价计算表
单位(专业)工程名称:八里店镇污水零直排区创建工程Ⅱ标段-海上湾 | [5 empty] | 标段: |  |  | 第6页 共11页
清单 序号 | 项目编码 (定额编码) | 清单（定额） 项目名称 | 计量 单位 | 数量 | 综 合 单 价 (元) | [5 empty] | 合计 (元)
[5 empty] | 人工费 | 材料 (设备) 费 | 机械费 | 管理费 | 利润 | 小计
| 6-307 | 沟槽回填 石屑 | 10m3 | 3.9148 | 299.81 | 1509.74 | 4.43 | 48.68 | 28.54 | 1891.2 | 7403.67
| 1-69 | 挖掘机挖土 不装车三类土 | 1000m3 | 0.0288 | 383.04 |  | 2213.01 | 391.55 | 229.55 | 3217.15 | 92.65
| 1-116 | 机械 填土夯实槽、坑 | 100m3 | 0.288 | 880.99 |  | 200.94 | 179.21 | 105.06 | 1366.2 | 393.47
| 1-72 | 挖掘机挖土 装车三类土 | 1000m3 | 0.0544 | 383.04 |  | 3664.29 | 606.41 | 355.52 | 5009.26 | 272.5
| 1-94+1-95*4换 | 自卸汽车运土方~运距5(km) | 1000m3 | 0.0544 |  |  | 13517.45 | 2009.24 | 1177.95 | 16704.64 | 908.73
| 6-225 | 管道闭水试验 管径（mm以内）300 | 100m | 0.8 | 107.42 | 86.75 | 0.4 | 17.23 | 10.1 | 221.9 | 177.52
| 6-243 | 管道检测 电视检测（CCTV检测） | m | 80 | 2.1 |  | 15.38 | 2.84 | 1.66 | 21.98 | 1758.4
11 | 040504001002 | 砌筑井 | 座 | 2 | 422.3 | 1497.56 | 22.53 | 71.04 | 41.65 | 2055.08 | 4110.16
| 6-245 | 井 垫层碎石 | 10m3 | 0.024964 | 642.82 | 2320.46 | 18.63 | 106.22 | 62.28 | 3150.41 | 78.65
| 6-249换 | 井 垫层混凝土^非泵送商品混凝土 C20 | 10m3 | 0.019044 | 660.53 | 5121.04 | 7.09 | 106.78 | 62.6 | 5958.04 | 113.46
| 6-250 | 井 底板混凝土^非泵送商品混凝土 C25 | 10m3 | 0.057132 | 704.45 | 5295.04 | 8.5 | 114.05 | 66.87 | 6188.91 | 353.58
| 6-1090 | 现浇混凝土模板 混凝土基础垫层木模 | 100m2 | 0.02208 | 1061.42 | 1846.97 | 47.8 | 176.68 | 103.58 | 3236.45 | 71.46
| 6-251换 | 井砌筑 砖砌圆形^干混砌筑砂浆 DM M10.0 | 10m3 | 0.212515 | 1253.66 | 4514.54 | 124.79 | 219.84 | 128.89 | 6241.72 | 1326.46
| 6-258换 | 井浇筑 井底流槽^非泵送商品混凝土 C15 | 10m3 | 0.008 | 1170.43 | 5068.06 | 7.05 | 188.24 | 110.36 | 6544.14 | 52.35
| 6-260 | 砖墙 抹灰井壁 | 100m2 | 0.177096 | 1999.15 | 1298.76 | 83.98 | 332.53 | 194.95 | 3909.37 | 692.33
| 补 | 环氧树脂与橡胶交联防腐 | m2 | 17.7096 |  | 45 |  |  |  | 45 | 796.93
| 1-268 | 普通钢筋制作、安装 圆钢 | t | 0.01112 | 1140.48 | 5184.85 | 35.06 | 189.08 | 110.85 | 6660.32 | 74.06
| 1-269 | 普通钢筋制作、安装 带肋钢筋 | t | 0.03148 | 775.3 | 4953.82 | 21.69 | 128.2 | 75.16 | 5954.17 | 187.44
| 6-272换 | 井圈制作^非泵送商品混凝土 C25 | 10m3 | 0.0234 | 867.31 | 5341.34 | 7.05 | 139.81 | 81.97 | 6437.48 | 150.64
| 6-1168 | 预制混凝土模板 井圈木模 | 10m3 | 0.0234 | 2460.82 | 2753.14 | 10.01 | 395.15 | 231.67 | 5850.79 | 136.91
| 6-278 | 小型构件安装 | 10m3 | 0.0234 | 320.26 | 276.13 |  | 51.16 | 29.99 | 677.54 | 15.85
| 补 | 防坠网 | 个 | 2 |  | 30 |  |  |  | 30 | 60
【表10.2.2-17】
综合单价计算表
单位(专业)工程名称:八里店镇污水零直排区创建工程Ⅱ标段-海上湾 | [5 empty] | 标段: |  |  | 第7页 共11页
清单 序号 | 项目编码 (定额编码) | 清单（定额） 项目名称 | 计量 单位 | 数量 | 综 合 单 价 (元) | [5 empty] | 合计 (元)
[5 empty] | 人工费 | 材料 (设备) 费 | 机械费 | 管理费 | 利润 | 小计
|  | 拆除修复工程 | [8 empty] | 314496.1
|  | 拆除工程 | [8 empty] | 32197.7
12 | 041001001001 | 拆除路面 | m2 | 300.00 | 4.47 | 0.03 | 3.24 | 1.24 | 0.72 | 9.7 | 2910
| 1-341 | 拆除沥青柏油类路面层 风镐拆除~厚 10cm内 | 100m2 | 3 | 443.52 | 3.2 | 83.27 | 87.16 | 51.1 | 668.25 | 2004.75
| 1-154 | 履带式液压挖掘机挖碴装车 | 1000m3 | 0.027 | 383.04 |  | 6245.26 | 990.64 | 580.78 | 8199.72 | 221.39
| 1-155+1-156*4换 | 自卸汽车运石碴~运距5(km) | 1000m3 | 0.027 |  |  | 20538.84 | 3052.91 | 1789.82 | 25381.57 | 685.3
13 | 041001002001 | 拆除人行道 | m2 | 350.00 | 2.6 |  | 0.24 | 0.45 | 0.26 | 3.55 | 1242.5
| 1-369 | 拆除人行道 预制人行道板 | 100m2 | 3.5 | 258.05 |  |  | 41.22 | 24.17 | 323.44 | 1132.04
| 1-153 | 履带式液压挖掘机挖碴不装车 | 1000m3 | 0.021 | 383.04 |  | 3992.97 | 656.26 | 384.75 | 5417.02 | 113.76
14 | 041001002002 | 拆除人行道 | m2 | 150.00 | 2.6 |  | 1.61 | 0.65 | 0.38 | 5.24 | 786
| 1-369 | 拆除人行道 预制人行道板 | 100m2 | 1.5 | 258.05 |  |  | 41.22 | 24.17 | 323.44 | 485.16
| 1-154 | 履带式液压挖掘机挖碴装车 | 1000m3 | 0.009 | 383.04 |  | 6245.26 | 990.64 | 580.78 | 8199.72 | 73.8
| 1-155+1-156*4换 | 自卸汽车运石碴~运距5(km) | 1000m3 | 0.009 |  |  | 20538.84 | 3052.91 | 1789.82 | 25381.57 | 228.43
15 | 041001003001 | 拆除基层 | m2 | 500.00 | 9.9 | 0.05 | 5.98 | 2.56 | 1.5 | 19.99 | 9995
| 1-343 | 风镐拆除混凝土类路面层 无筋~厚 15cm 内 | 100m2 | 5 | 983.81 | 4.62 | 196.01 | 195.56 | 114.65 | 1494.65 | 7473.25
| 1-154 | 履带式液压挖掘机挖碴装车 | 1000m3 | 0.075 | 383.04 |  | 6245.26 | 990.64 | 580.78 | 8199.72 | 614.98
| 1-155+1-156*4换 | 自卸汽车运石碴~运距5(km) | 1000m3 | 0.075 |  |  | 20538.84 | 3052.91 | 1789.82 | 25381.57 | 1903.62
16 | 041001003002 | 拆除基层 | m2 | 300.00 | 23.1 | 0.12 | 13.9 | 5.97 | 3.5 | 46.59 | 13977
| 1-343+1-344*20换 | 风镐拆除混凝土类路面层 无筋~厚35(cm) | 100m2 | 3 | 2297.09 | 12.42 | 452.23 | 455.54 | 267.07 | 3484.35 | 10453.05
| 1-154 | 履带式液压挖掘机挖碴装车 | 1000m3 | 0.105 | 383.04 |  | 6245.26 | 990.64 | 580.78 | 8199.72 | 860.97
| 1-155+1-156*4换 | 自卸汽车运石碴~运距5(km) | 1000m3 | 0.105 |  |  | 20538.84 | 3052.91 | 1789.82 | 25381.57 | 2665.06
17 | 041001004001 | 铣刨路面 | m2 | 200.00 | 0.39 |  | 5.15 | 0.86 | 0.5 | 6.9 | 1380
| 1-351+1-352*1换 | 铣刨机铣刨路面~厚度4(cm) | m2 | 200 | 0.37 |  | 4.08 | 0.7 | 0.41 | 5.56 | 1112
【表10.2.2-17】
综合单价计算表
单位(专业)工程名称:八里店镇污水零直排区创建工程Ⅱ标段-海上湾 | [5 empty] | 标段: |  |  | 第8页 共11页
清单 序号 | 项目编码 (定额编码) | 清单（定额） 项目名称 | 计量 单位 | 数量 | 综 合 单 价 (元) | [5 empty] | 合计 (元)
[5 empty] | 人工费 | 材料 (设备) 费 | 机械费 | 管理费 | 利润 | 小计
| 1-154 | 履带式液压挖掘机挖碴装车 | 1000m3 | 0.008 | 383.04 |  | 6245.26 | 990.64 | 580.78 | 8199.72 | 65.6
| 1-155+1-156*4换 | 自卸汽车运石碴~运距5(km) | 1000m3 | 0.008 |  |  | 20538.84 | 3052.91 | 1789.82 | 25381.57 | 203.05
18 | 041001005001 | 拆除侧、平（缘）石 | m | 140.00 | 3.41 |  | 0.15 | 0.56 | 0.33 | 4.45 | 623
| 1-373 | 拆除侧、平石 侧、平石石质 | m | 140 | 3.4 |  |  | 0.54 | 0.32 | 4.26 | 596.4
| 1-153 | 履带式液压挖掘机挖碴不装车 | 1000m3 | 0.00525 | 383.04 |  | 3992.97 | 656.26 | 384.75 | 5417.02 | 28.44
19 | 041001005002 | 拆除侧、平（缘）石 | m | 60.00 | 3.41 |  | 1 | 0.69 | 0.41 | 5.51 | 330.6
| 1-373 | 拆除侧、平石 侧、平石石质 | m | 60 | 3.4 |  |  | 0.54 | 0.32 | 4.26 | 255.6
| 1-154 | 履带式液压挖掘机挖碴装车 | 1000m3 | 0.00225 | 383.04 |  | 6245.26 | 990.64 | 580.78 | 8199.72 | 18.45
| 1-155+1-156*4换 | 自卸汽车运石碴~运距5(km) | 1000m3 | 0.00225 |  |  | 20538.84 | 3052.91 | 1789.82 | 25381.57 | 57.11
20 | 041001005003 | 拆除侧、平（缘）石 | m | 140.00 | 3.41 |  | 0.15 | 0.56 | 0.33 | 4.45 | 623
| 1-373 | 拆除侧、平石 侧、平石石质 | m | 140 | 3.4 |  |  | 0.54 | 0.32 | 4.26 | 596.4
| 1-153 | 履带式液压挖掘机挖碴不装车 | 1000m3 | 0.00525 | 383.04 |  | 3992.97 | 656.26 | 384.75 | 5417.02 | 28.44
21 | 041001005004 | 拆除侧、平（缘）石 | m | 60.00 | 3.41 |  | 1 | 0.69 | 0.41 | 5.51 | 330.6
| 1-373 | 拆除侧、平石 侧、平石石质 | m | 60 | 3.4 |  |  | 0.54 | 0.32 | 4.26 | 255.6
| 1-154 | 履带式液压挖掘机挖碴装车 | 1000m3 | 0.00225 | 383.04 |  | 6245.26 | 990.64 | 580.78 | 8199.72 | 18.45
| 1-155+1-156*4换 | 自卸汽车运石碴~运距5(km) | 1000m3 | 0.00225 |  |  | 20538.84 | 3052.91 | 1789.82 | 25381.57 | 57.11
|  | 修复工程 | [8 empty] | 282298.4
22 | 040201021001 | 土工合成材料 | m2 | 500.00 | 1.74 | 6.84 |  | 0.28 | 0.16 | 9.02 | 4510
| 2-62 | 土工合成材料 玻璃纤维格栅 | 100m2 | 5 | 173.95 | 684.04 |  | 27.79 | 16.29 | 902.07 | 4510.35
23 | 040202011001 | 碎石 | m2 | 800.00 | 1.11 | 23.27 | 0.85 | 0.3 | 0.18 | 25.71 | 20568
| 2-105+2-106*-10换 | 碎石底层 人机配合~厚10(cm) | 100m2 | 8 | 111.17 | 2326.8 | 84.8 | 30.37 | 17.8 | 2570.94 | 20567.52
24 | 040203003001 | 透层、粘层 | m2 | 1000.00 | 0.03 | 1.5 | 0.03 | 0.01 | 0.01 | 1.58 | 1580
| 2-165 | 黏层沥青层乳化沥青0.5L/m2 | 100m2 | 10 | 2.88 | 149.75 | 3.45 | 0.98 | 0.57 | 157.63 | 1576.3
【表10.2.2-17】
综合单价计算表
单位(专业)工程名称:八里店镇污水零直排区创建工程Ⅱ标段-海上湾 | [5 empty] | 标段: |  |  | 第9页 共11页
清单 序号 | 项目编码 (定额编码) | 清单（定额） 项目名称 | 计量 单位 | 数量 | 综 合 单 价 (元) | [5 empty] | 合计 (元)
[5 empty] | 人工费 | 材料 (设备) 费 | 机械费 | 管理费 | 利润 | 小计
25 | 040203004001 | 封层 | m2 | 300.00 | 0.45 | 4.24 | 0.17 | 0.1 | 0.06 | 5.02 | 1506
| 2-171 | 封层下封层乳化沥青 | 100m2 | 3 | 45.36 | 424.32 | 16.54 | 9.74 | 5.71 | 501.67 | 1505.01
26 | 040203006001 | 沥青混凝土 | m2 | 300.00 | 0.81 | 53.56 | 2 | 0.43 | 0.25 | 57.05 | 17115
| 2-202 | 中粒式沥青混凝土路面 机械摊铺~厚度（cm）6 | 100m2 | 3 | 80.5 | 5356.09 | 200.33 | 42.53 | 24.93 | 5704.38 | 17113.14
27 | 040203006002 | 沥青混凝土 | m2 | 500.00 | 0.88 | 47.71 | 2.13 | 0.46 | 0.27 | 51.45 | 25725
| 2-208+2-209*1换 | 细粒式沥青混凝土路面 机械摊铺~厚度4(cm) | m2 | 500 | 0.88 | 47.71 | 2.13 | 0.46 | 0.27 | 51.45 | 25725
28 | 040203007001 | 水泥混凝土 | m2 | 300.00 | 6.79 | 132.71 | 0.22 | 1.13 | 0.66 | 141.51 | 42453
| 2-213+2-214*5换 | 水泥混凝土路面 道路混凝土~厚度25(cm)^非泵送商品混凝土 C25 | 100m2 | 3 | 610.13 | 13156.06 | 22.45 | 101.56 | 59.54 | 13949.74 | 41849.22
| 2-226 | 水泥混凝土路面养生 塑料膜养护 | 100m2 | 3 | 69.12 | 114.88 |  | 11.04 | 6.47 | 201.51 | 604.53
29 | 040203007002 | 水泥混凝土 | m2 | 500.00 | 3.77 | 101.52 | 0.08 | 0.62 | 0.36 | 106.35 | 53175
| 2-230+2-231*10换 | 人行道基础 混凝土~厚度20(cm)^非泵送商品混凝土 C20 | 100m2 | 5 | 376.99 | 10151.92 | 7.94 | 61.64 | 36.14 | 10634.63 | 53173.15
30 | 040204002001 | 人行道块料铺设 | m2 | 150.00 | 14.45 | 200.44 | 0.43 | 2.38 | 1.4 | 219.1 | 32865
| 2-236 | 花岗岩面层安砌 人行道、广场 | 100m2 | 1.5 | 1444.61 | 20043.94 | 43.21 | 237.99 | 139.53 | 21909.28 | 32863.92
31 | 040204002002 | 人行道块料铺设 | m2 | 350.00 | 14.45 | 48.88 | 0.43 | 2.38 | 1.4 | 67.54 | 23639
| 2-236 | 花岗岩面层安砌 人行道、广场 | 100m2 | 3.5 | 1444.61 | 1887.94 | 43.21 | 237.99 | 139.53 | 3753.28 | 13136.48
| 补 | 花岗岩面层利用加工费 | m2 | 350 |  | 30 |  |  |  | 30 | 10500
32 | 040204004001 | 安砌侧（平、缘）石 | m | 60.00 | 11.42 | 108.73 | 0.08 | 1.84 | 1.08 | 123.15 | 7389
| 2-250 | 侧石石质安砌 | m | 60 | 9.25 | 98.95 |  | 1.48 | 0.87 | 110.55 | 6633
| 2-248换 | 侧、平石垫层 人工铺装砂浆粘结层^干混砌筑砂浆 DM M10.0 | m3 | 0.225 | 118.22 | 576.31 | 21.8 | 22.52 | 13.2 | 752.05 | 169.21
| 2-246换 | 侧、平石垫层 人工铺装混凝土垫层^非泵送商品混凝土 C20 | m3 | 0.9 | 114.91 | 507.97 |  | 18.36 | 10.76 | 652 | 586.8
33 | 040204004002 | 安砌侧（平、缘）石 | m | 140.00 | 11.41 | 15.41 | 0.09 | 1.84 | 1.08 | 29.83 | 4176.2
| 2-250 | 侧石石质安砌 | 100m | 1.4 | 924.62 | 62.6 | 0.4 | 147.78 | 86.64 | 1222.04 | 1710.86
【表10.2.2-17】
综合单价计算表
单位(专业)工程名称:八里店镇污水零直排区创建工程Ⅱ标段-海上湾 | [5 empty] | 标段: |  |  | 第10页 共11页
清单 序号 | 项目编码 (定额编码) | 清单（定额） 项目名称 | 计量 单位 | 数量 | 综 合 单 价 (元) | [5 empty] | 合计 (元)
[5 empty] | 人工费 | 材料 (设备) 费 | 机械费 | 管理费 | 利润 | 小计
| 2-248换 | 侧、平石垫层 人工铺装砂浆粘结层^干混砌筑砂浆 DM M10.0 | m3 | 0.525 | 118.22 | 576.31 | 21.8 | 22.52 | 13.2 | 752.05 | 394.83
| 2-246换 | 侧、平石垫层 人工铺装混凝土垫层^非泵送商品混凝土 C20 | m3 | 2.1 | 114.91 | 507.97 |  | 18.36 | 10.76 | 652 | 1369.2
| 补 | 混凝土平侧石再加工 | m | 140 |  | 5 |  |  |  | 5 | 700
34 | 040204004003 | 安砌侧（平、缘）石 | m | 60.00 | 6.04 | 75.46 | 0.2 | 1 | 0.59 | 83.29 | 4997.4
| 2-252 | 平石石质安砌 | m | 60 | 4.98 | 70.27 |  | 0.8 | 0.47 | 76.52 | 4591.2
| 2-248换 | 侧、平石垫层 人工铺装砂浆粘结层^干混砌筑砂浆 DM M10.0 | m3 | 0.54 | 118.22 | 576.31 | 21.8 | 22.52 | 13.2 | 752.05 | 406.11
35 | 040204004004 | 安砌侧（平、缘）石 | m | 140.00 | 6.04 | 10.74 | 0.2 | 1 | 0.59 | 18.57 | 2599.8
| 2-252 | 平石石质安砌 | m | 140 | 4.98 | 0.55 |  | 0.8 | 0.47 | 6.8 | 952
| 2-248换 | 侧、平石垫层 人工铺装砂浆粘结层^干混砌筑砂浆 DM M10.0 | m3 | 1.26 | 118.22 | 576.31 | 21.8 | 22.52 | 13.2 | 752.05 | 947.58
| 补 | 混凝土平侧石再加工 | m | 140 |  | 5 |  |  |  | 5 | 700
36 | 04B001 | 绿化（沟槽区）修复 | m2 | 500.00 |  | 80 |  |  |  | 80 | 40000
| 补 | 绿化修复 | m2 | 500 |  | 80 |  |  |  | 80 | 40000
|  | 零星工程 | [8 empty] | 29417.56
37 | 04B002 | 检查井修复 | 座 | 10 | 112.07 | 143.21 | 6.45 | 18.89 | 11.07 | 291.69 | 2916.9
| 1-394 | 拆除砖石构筑物 砖砌检查井深4m以内 | 10m3 | 0.0864 | 1565.57 |  |  | 250.1 | 146.63 | 1962.3 | 169.54
| 6-260 | 砖墙 抹灰井壁 | 100m2 | 0.4867 | 1999.15 | 1298.76 | 83.98 | 332.53 | 194.95 | 3909.37 | 1902.69
| F1-4 | 人工装车、机械运输 运土方或旧料~（运距） 5km | 100m3 | 0.00864 | 1439.06 |  | 2736.07 | 629.73 | 369.19 | 5174.05 | 44.7
| 补 | 开挖孔修复 | 座 | 10 |  | 80 |  |  |  | 80 | 800
38 | 04B003 | 化粪池清掏 | 座 | 3 |  | 1500 |  |  |  | 1500 | 4500
| 补 | 化粪池清掏 | 座 | 3 |  | 1500 |  |  |  | 1500 | 4500
39 | 04B004 | 检查井井盖座 | 座 | 10 | 42.54 | 734.73 |  | 6.8 | 3.98 | 788.05 | 7880.5
| 6-275 | 检查井盖铸铁井盖安装 | 10套 | 1 | 425.38 | 7347.32 |  | 67.95 | 39.84 | 7880.49 | 7880.49
40 | 04B005 | 检查井井盖座 | 座 | 4 | 47.55 | 320.94 |  | 7.6 | 4.45 | 380.54 | 1522.16
【表10.2.2-17】
综合单价计算表
单位(专业)工程名称:八里店镇污水零直排区创建工程Ⅱ标段-海上湾 | [5 empty] | 标段: |  |  | 第11页 共11页
清单 序号 | 项目编码 (定额编码) | 清单（定额） 项目名称 | 计量 单位 | 数量 | 综 合 单 价 (元) | [5 empty] | 合计 (元)
[5 empty] | 人工费 | 材料 (设备) 费 | 机械费 | 管理费 | 利润 | 小计
| 6-276 | 检查井盖混凝土井盖安装 | 10套 | 0.4 | 475.49 | 3209.37 |  | 75.96 | 44.53 | 3805.35 | 1522.14
41 | 04B006 | 不锈钢隐形井盖座 | m2 | 2.32 |  | 1400 |  |  |  | 1400 | 3248
| 补 | 不锈钢隐形井盖座 | m2 | 2.32 |  | 1400 |  |  |  | 1400 | 3248
42 | 04B007 | 标识牌 | 条 | 140 |  | 8 |  |  |  | 8 | 1120
| 补 | 标识牌喷涂 | 条 | 140 |  | 8 |  |  |  | 8 | 1120
43 | 04B008 | 检查井增加编号牌 | 个 | 823 |  | 10 |  |  |  | 10 | 8230
| 补 | 检查井增加编号牌 | 个 | 823 |  | 10 |  |  |  | 10 | 8230
合计 | [10 empty] | 1436496.91

## 1_表10_2_2-17 综合单价计算表(技术措施)
【表10.2.2-17】
综合单价计算表
单位(专业)工程名称:八里店镇污水零直排区创建工程Ⅱ标段-海上湾 | [5 empty] | 标段: |  |  | 第1页 共1页
清单 序号 | 项目编码 (定额编码) | 清单（定额） 项目名称 | 计量 单位 | 数量 | 综 合 单 价 (元) | [5 empty] | 合计 (元)
[5 empty] | 人工费 | 材料 (设备) 费 | 机械费 | 管理费 | 利润 | 小计
|  | 技术措施 | [8 empty] | 55347.7
1 | 041106001001 | 大型机械设备进出场及安拆 | 项 | 1 | 1872 | 3608.32 | 5714.72 | 1173.93 | 688.23 | 13057.2 | 13057.2
| 3001 | 履带式挖掘机1m3以内 | 台次 | 1 | 576 | 1252.03 | 1722.2 | 352.47 | 206.64 | 4109.34 | 4109.34
| 3010 | 压路机 | 台次 | 1 | 432 | 1130.4 | 1462.3 | 290.33 | 170.21 | 3485.24 | 3485.24
| 3012 | 沥青混凝土摊铺机 | 台次 | 1 | 864 | 1225.89 | 2530.22 | 531.13 | 311.38 | 5462.62 | 5462.62
2 | 041107002001 | 排水、降水 | 项 | 1 |  | 1000 |  |  |  | 1000 | 1000
| 补 | 排水、降水 | 项 | 1 |  | 1000 |  |  |  | 1000 | 1000
3 | 04B009 | 临时施工围挡 | 项 | 1 | 1758.24 | 6438.09 | 2149.56 | 595.5 | 349.11 | 11290.5 | 11290.5
| 1-596 | 固定式施工围挡 围挡板 | 100m2 | 3 | 586.08 | 2146.03 | 716.52 | 198.5 | 116.37 | 3763.5 | 11290.5
4 | 04B010 | 其他项措施费 | 项 | 1 |  | 30000 |  |  |  | 30000 | 30000
| 补 | 其他项措施费 | 项 | 1 |  | 30000 |  |  |  | 30000 | 30000
合计 | [10 empty] | 55347.7

## 1_表10_2_2-18 综合单价工料机分析表
【表10.2.2-18】
综合单价工料机分析表
单位(专业)工程名称:八里店镇污水零直排区创建工程Ⅱ标段-海上湾 |  |  |  | 标段: |  | 第1页 共53页
项目编码 | 040501004001 |  | 项目名称 | 塑料管 |  |  |  | 计量单位 | m
清单综合单价组成明细
序号 | 名称及规格、型号 |  |  | 单位 | 数量 | 单价 （元） | 其中 | 合价(元) | 其中
[7 empty] | 暂估单价 （元） |  | 暂估合价 （元）
| 人工 | 二类人工 |  | 工日 | 0.2076 | 144 | 0 | 29.89 | -
|  | 一类人工 |  | 工日 | 0.02687 | 133 | 0 | 3.57 | -
1 | 人工费小计 | [6 empty] | 33.47
| 材料 （工程 设备） | 橡胶圈DN300 |  | 个 | 0.13533 | 8 |  | 1.08
|  | 其他材料费 |  | 元 | 0.3234 | 1.02 |  | 0.33
|  | HDPE缠绕结构壁管(A型)SN12.5D300 |  | m | 1.015 | 104.17 |  | 105.73
|  | 碎石综合 |  | t | 0.14427 | 128 |  | 18.47
|  | 石屑 |  | t | 0.9328 | 85.4 |  | 79.66
|  | 水 |  | m3 | 0.16167 | 4.24 |  | 0.69
|  | 干混砌筑砂浆DM M7.5 |  | m3 | 0.00027 | 553.98 |  | 0.15
|  | 其他材料费 |  | 元 | 0.0154 | 1.02 |  | 0.02
|  | 橡胶管 |  | m | 0.015 | 5.24 |  | 0.08
|  | 混凝土实心砖240×115×53 MU10 |  | 千块 | 0.0004 | 478 |  | 0.19
|  | 干混抹灰砂浆DP M20.0 |  | m3 | 7e-05 | 592.14 |  | 0.04
|  | 碳素结构钢焊接钢管DN40×3.5 |  | m | 0.00033 | 10.13
|  | 镀锌铁丝10# |  | kg | 0.0068 | 5.49 |  | 0.04
2 | 材料（工程设备）费小计 | [6 empty] | 206.46
| 机械 | 电动夯实机250N·m |  | 台班 | 0.03787 | 25.18 | 0 | 0.95 | -
|  | 混凝土振捣器平板式 |  | 台班 | 0.01813 | 11.97 | 0 | 0.22 | -
|  | 履带式推土机105kW |  | 台班 | 0.001 | 921.32 | 0 | 0.92 | -
|  | 履带式单斗液压挖掘机1m3 |  | 台班 | 0.00233 | 1043.85 | 0 | 2.44 | -
|  | 自卸汽车15t |  | 台班 | 0.01007 | 910.45 | 0 | 9.17 | -
|  | 干混砂浆罐式搅拌机20000L |  | 台班 |  | 198.14 | 0 |  | -
|  | CCTV检测机器人 |  | 台班 | 0.00487 | 2263 | 0 | 11.01 | -
【表10.2.2-18】
综合单价工料机分析表
单位(专业)工程名称:八里店镇污水零直排区创建工程Ⅱ标段-海上湾 |  |  |  | 标段: |  | 第2页 共53页
|  | 柴油发电机组30kW |  | 台班 | 0.00487 | 504.13 | 0 | 2.45 | -
|  | 载货汽车2t |  | 台班 | 0.00487 | 355.16 | 0 | 1.73 | -
|  | 其他机械费 |  | 元 | 0.23273 | 1.02 | 0 | 0.24 | -
3 | 机械费小计 | [6 empty] | 29.03
4 | 工料机费用合计(1+2+3) | [6 empty] | 268.96 | -
5 | 管理费（定额人工费+定额机械费）×17.04% | [6 empty] | 9.93 | -
6 | 利润（定额人工费+定额机械费）×9.99% | [6 empty] | 5.82 | -
7 | 综合单价(4+5+6) | [6 empty] | 284.71 | -
【表10.2.2-18】
综合单价工料机分析表
单位(专业)工程名称:八里店镇污水零直排区创建工程Ⅱ标段-海上湾 |  |  |  | 标段: |  | 第3页 共53页
项目编码 | 040501004002 |  | 项目名称 | 塑料管 |  |  |  | 计量单位 | m
清单综合单价组成明细
序号 | 名称及规格、型号 |  |  | 单位 | 数量 | 单价 （元） | 其中 | 合价(元) | 其中
[7 empty] | 暂估单价 （元） |  | 暂估合价 （元）
| 人工 | 二类人工 |  | 工日 | 0.2504 | 144 | 0 | 36.06 | -
|  | 一类人工 |  | 工日 | 0.03668 | 133 | 0 | 4.88 | -
1 | 人工费小计 | [6 empty] | 40.94
| 材料 （工程 设备） | 橡胶圈DN400 |  | 个 | 0.16313 | 13 |  | 2.12
|  | 其他材料费 |  | 元 | 0.3706 | 1.02 |  | 0.38
|  | HDPE缠绕结构壁管(A型)SN12.5DN400 |  | m | 1.015 | 182 |  | 184.73
|  | 碎石综合 |  | t | 0.1623 | 128 |  | 20.77
|  | 石屑 |  | t | 1.1266 | 85.4 |  | 96.21
|  | 水 |  | m3 | 0.24386 | 4.24 |  | 1.03
|  | 镀锌铁丝10# |  | kg | 0.0068 | 5.49 |  | 0.04
|  | 其他材料费 |  | 元 | 0.0243 | 1.02 |  | 0.02
|  | 橡胶管 |  | m | 0.015 | 5.24 |  | 0.08
|  | 干混砌筑砂浆DM M7.5 |  | m3 | 0.00036 | 553.98 |  | 0.2
|  | 干混抹灰砂浆DP M20.0 |  | m3 | 6e-05 | 592.14 |  | 0.04
|  | 碳素结构钢焊接钢管DN40×3.5 |  | m | 0.0003 | 10.13
|  | 混凝土实心砖240×115×53 MU10 |  | 千块 | 0.00073 | 478 |  | 0.35
2 | 材料（工程设备）费小计 | [6 empty] | 305.98
| 机械 | 电动夯实机250N·m |  | 台班 | 0.04976 | 25.18 | 0 | 1.25 | -
|  | 混凝土振捣器平板式 |  | 台班 | 0.02199 | 11.97 | 0 | 0.26 | -
|  | 履带式推土机105kW |  | 台班 | 0.00124 | 921.32 | 0 | 1.14 | -
|  | 履带式单斗液压挖掘机1m3 |  | 台班 | 0.00295 | 1043.85 | 0 | 3.08 | -
|  | 自卸汽车15t |  | 台班 | 0.0127 | 910.45 | 0 | 11.56 | -
|  | 干混砂浆罐式搅拌机20000L |  | 台班 | 2e-05 | 198.14 | 0 |  | -
|  | CCTV检测机器人 |  | 台班 | 0.00485 | 2263 | 0 | 10.97 | -
【表10.2.2-18】
综合单价工料机分析表
单位(专业)工程名称:八里店镇污水零直排区创建工程Ⅱ标段-海上湾 |  |  |  | 标段: |  | 第4页 共53页
|  | 柴油发电机组30kW |  | 台班 | 0.00485 | 504.13 | 0 | 2.44 | -
|  | 载货汽车2t |  | 台班 | 0.00485 | 355.16 | 0 | 1.72 | -
|  | 其他机械费 |  | 元 | 0.2327 | 1.02 | 0 | 0.24 | -
3 | 机械费小计 | [6 empty] | 32.69
4 | 工料机费用合计(1+2+3) | [6 empty] | 379.61 | -
5 | 管理费（定额人工费+定额机械费）×17.04% | [6 empty] | 11.68 | -
6 | 利润（定额人工费+定额机械费）×9.99% | [6 empty] | 6.84 | -
7 | 综合单价(4+5+6) | [6 empty] | 398.13 | -
【表10.2.2-18】
综合单价工料机分析表
单位(专业)工程名称:八里店镇污水零直排区创建工程Ⅱ标段-海上湾 |  |  |  | 标段: |  | 第5页 共53页
项目编码 | 040501004003 |  | 项目名称 | 塑料管 |  |  |  | 计量单位 | m
清单综合单价组成明细
序号 | 名称及规格、型号 |  |  | 单位 | 数量 | 单价 （元） | 其中 | 合价(元) | 其中
[7 empty] | 暂估单价 （元） |  | 暂估合价 （元）
| 人工 | 二类人工 |  | 工日 | 0.2586 | 144 | 0 | 37.24 | -
|  | 一类人工 |  | 工日 | 0.02685 | 133 | 0 | 3.57 | -
1 | 人工费小计 | [6 empty] | 40.81
| 材料 （工程 设备） | 橡胶圈DN300 |  | 个 | 0.16917 | 8 |  | 1.35
|  | 其他材料费 |  | 元 | 0.33773 | 1.02 |  | 0.34
|  | HDPE缠绕结构壁管(A型)SN12.5D300 |  | m | 1.015 | 104.17 |  | 105.73
|  | 碎石综合 |  | t | 0.14427 | 128 |  | 18.47
|  | 石屑 |  | t | 0.93275 | 85.4 |  | 79.66
|  | 水 |  | m3 | 0.16166 | 4.24 |  | 0.69
|  | 干混砌筑砂浆DM M7.5 |  | m3 | 0.00027 | 553.98 |  | 0.15
|  | 其他材料费 |  | 元 | 0.0154 | 1.02 |  | 0.02
|  | 橡胶管 |  | m | 0.015 | 5.24 |  | 0.08
|  | 混凝土实心砖240×115×53 MU10 |  | 千块 | 0.00041 | 478 |  | 0.2
|  | 干混抹灰砂浆DP M20.0 |  | m3 | 5e-05 | 592.14 |  | 0.03
|  | 碳素结构钢焊接钢管DN40×3.5 |  | m | 0.0003 | 10.13
|  | 镀锌铁丝10# |  | kg | 0.0068 | 5.49 |  | 0.04
2 | 材料（工程设备）费小计 | [6 empty] | 206.75
| 机械 | 电动夯实机250N·m |  | 台班 | 0.03785 | 25.18 | 0 | 0.95 | -
|  | 混凝土振捣器平板式 |  | 台班 | 0.01811 | 11.97 | 0 | 0.22 | -
|  | 履带式推土机105kW |  | 台班 | 0.00099 | 921.32 | 0 | 0.91 | -
|  | 履带式单斗液压挖掘机1m3 |  | 台班 | 0.00228 | 1043.85 | 0 | 2.38 | -
|  | 自卸汽车15t |  | 台班 | 0.01009 | 910.45 | 0 | 9.19 | -
|  | 干混砂浆罐式搅拌机20000L |  | 台班 | 2e-05 | 198.14 | 0 |  | -
|  | 汽车式起重机12t |  | 台班 | 0.0069 | 826.83 | 0 | 5.71 | -
【表10.2.2-18】
综合单价工料机分析表
单位(专业)工程名称:八里店镇污水零直排区创建工程Ⅱ标段-海上湾 |  |  |  | 标段: |  | 第6页 共53页
|  | CCTV检测机器人 |  | 台班 | 0.00485 | 2263 | 0 | 10.98 | -
|  | 柴油发电机组30kW |  | 台班 | 0.00485 | 504.13 | 0 | 2.45 | -
|  | 载货汽车2t |  | 台班 | 0.00485 | 355.16 | 0 | 1.72 | -
|  | 其他机械费 |  | 元 | 0.2327 | 1.02 | 0 | 0.24 | -
3 | 机械费小计 | [6 empty] | 34.74
4 | 工料机费用合计(1+2+3) | [6 empty] | 282.3 | -
5 | 管理费（定额人工费+定额机械费）×17.04% | [6 empty] | 11.98 | -
6 | 利润（定额人工费+定额机械费）×9.99% | [6 empty] | 7.02 | -
7 | 综合单价(4+5+6) | [6 empty] | 301.3 | -
【表10.2.2-18】
综合单价工料机分析表
单位(专业)工程名称:八里店镇污水零直排区创建工程Ⅱ标段-海上湾 |  |  |  | 标段: |  | 第7页 共53页
项目编码 | 040501004004 |  | 项目名称 | 塑料管 |  |  |  | 计量单位 | m
清单综合单价组成明细
序号 | 名称及规格、型号 |  |  | 单位 | 数量 | 单价 （元） | 其中 | 合价(元) | 其中
[7 empty] | 暂估单价 （元） |  | 暂估合价 （元）
| 人工 | 二类人工 |  | 工日 | 0.34305 | 144 | 0 | 49.4 | -
|  | 一类人工 |  | 工日 | 0.0367 | 133 | 0 | 4.88 | -
1 | 人工费小计 | [6 empty] | 54.28
| 材料 （工程 设备） | 橡胶圈DN400 |  | 个 | 0.15225 | 13 |  | 1.98
|  | 其他材料费 |  | 元 | 0.36485 | 1.02 |  | 0.37
|  | HDPE缠绕结构壁管(A型)SN12.5DN400 |  | m | 1.015 | 182 |  | 184.73
|  | 碎石综合 |  | t | 0.1623 | 128 |  | 20.77
|  | 石屑 |  | t | 1.1266 | 85.4 |  | 96.21
|  | 水 |  | m3 | 0.24385 | 4.24 |  | 1.03
|  | 镀锌铁丝10# |  | kg | 0.0068 | 5.49 |  | 0.04
|  | 其他材料费 |  | 元 | 0.0243 | 1.02 |  | 0.02
|  | 橡胶管 |  | m | 0.015 | 5.24 |  | 0.08
|  | 干混砌筑砂浆DM M7.5 |  | m3 | 0.00035 | 553.98 |  | 0.19
|  | 干混抹灰砂浆DP M20.0 |  | m3 | 5e-05 | 592.14 |  | 0.03
|  | 碳素结构钢焊接钢管DN40×3.5 |  | m | 0.0003 | 10.13
|  | 混凝土实心砖240×115×53 MU10 |  | 千块 | 0.00075 | 478 |  | 0.36
2 | 材料（工程设备）费小计 | [6 empty] | 305.83
| 机械 | 电动夯实机250N·m |  | 台班 | 0.04975 | 25.18 | 0 | 1.25 | -
|  | 混凝土振捣器平板式 |  | 台班 | 0.022 | 11.97 | 0 | 0.26 | -
|  | 履带式推土机105kW |  | 台班 | 0.00125 | 921.32 | 0 | 1.15 | -
|  | 履带式单斗液压挖掘机1m3 |  | 台班 | 0.003 | 1043.85 | 0 | 3.13 | -
|  | 自卸汽车15t |  | 台班 | 0.0127 | 910.45 | 0 | 11.56 | -
|  | 干混砂浆罐式搅拌机20000L |  | 台班 |  | 198.14 | 0 |  | -
|  | 汽车式起重机12t |  | 台班 | 0.0111 | 826.83 | 0 | 9.18 | -
【表10.2.2-18】
综合单价工料机分析表
单位(专业)工程名称:八里店镇污水零直排区创建工程Ⅱ标段-海上湾 |  |  |  | 标段: |  | 第8页 共53页
|  | CCTV检测机器人 |  | 台班 | 0.00485 | 2263 | 0 | 10.98 | -
|  | 柴油发电机组30kW |  | 台班 | 0.00485 | 504.13 | 0 | 2.45 | -
|  | 载货汽车2t |  | 台班 | 0.00485 | 355.16 | 0 | 1.72 | -
|  | 其他机械费 |  | 元 | 0.2327 | 1.02 | 0 | 0.24 | -
3 | 机械费小计 | [6 empty] | 41.86
4 | 工料机费用合计(1+2+3) | [6 empty] | 401.97 | -
5 | 管理费（定额人工费+定额机械费）×17.04% | [6 empty] | 15.23 | -
6 | 利润（定额人工费+定额机械费）×9.99% | [6 empty] | 8.92 | -
7 | 综合单价(4+5+6) | [6 empty] | 426.12 | -
【表10.2.2-18】
综合单价工料机分析表
单位(专业)工程名称:八里店镇污水零直排区创建工程Ⅱ标段-海上湾 |  |  |  | 标段: |  | 第9页 共53页
项目编码 | 040501004005 |  | 项目名称 | 塑料管 |  |  |  | 计量单位 | m
清单综合单价组成明细
序号 | 名称及规格、型号 |  |  | 单位 | 数量 | 单价 （元） | 其中 | 合价(元) | 其中
[7 empty] | 暂估单价 （元） |  | 暂估合价 （元）
| 人工 | 二类人工 |  | 工日 | 0.38017 | 144 | 0 | 54.74 | -
|  | 一类人工 |  | 工日 | 0.08529 | 133 | 0 | 11.34 | -
1 | 人工费小计 | [6 empty] | 66.1
| 材料 （工程 设备） | 橡胶圈DN500 |  | 个 | 0.16917 | 23 |  | 3.89
|  | 其他材料费 |  | 元 | 0.42896 | 1.02 |  | 0.44
|  | HDPE缠绕结构壁管(A型)SN12.5DN500 |  | m | 1.015 | 282.1 |  | 286.33
|  | 碎石综合 |  | t | 0.18033 | 128 |  | 23.08
|  | 石屑 |  | t | 1.328 | 85.4 |  | 113.41
|  | 水 |  | m3 | 0.36017 | 4.24 |  | 1.53
|  | 干混砌筑砂浆DM M7.5 |  | m3 | 0.00058 | 553.98 |  | 0.32
|  | 其他材料费 |  | 元 | 0.03842 | 1.02 |  | 0.04
|  | 橡胶管 |  | m | 0.015 | 5.24 |  | 0.08
|  | 混凝土实心砖240×115×53 MU10 |  | 千块 | 0.00117 | 478 |  | 0.56
|  | 干混抹灰砂浆DP M20.0 |  | m3 | 0.00013 | 592.14 |  | 0.07
|  | 碳素结构钢焊接钢管DN40×3.5 |  | m | 0.00029 | 10.13
|  | 镀锌铁丝10# |  | kg | 0.00679 | 5.49 |  | 0.04
2 | 材料（工程设备）费小计 | [6 empty] | 429.78
| 机械 | 汽车式起重机8t |  | 台班 | 0.00167 | 721.19 | 0 | 1.2 | -
|  | 电动夯实机250N·m |  | 台班 | 0.10638 | 25.18 | 0 | 2.68 | -
|  | 混凝土振捣器平板式 |  | 台班 | 0.02604 | 11.97 | 0 | 0.31 | -
|  | 履带式推土机105kW |  | 台班 | 0.00163 | 921.32 | 0 | 1.5 | -
|  | 履带式单斗液压挖掘机1m3 |  | 台班 | 0.00475 | 1043.85 | 0 | 4.96 | -
|  | 自卸汽车15t |  | 台班 | 0.01558 | 910.45 | 0 | 14.19 | -
|  | 干混砂浆罐式搅拌机20000L |  | 台班 | 4e-05 | 198.14 | 0 | 0.01 | -
【表10.2.2-18】
综合单价工料机分析表
单位(专业)工程名称:八里店镇污水零直排区创建工程Ⅱ标段-海上湾 |  |  |  | 标段: |  | 第10页 共53页
|  | 汽车式起重机12t |  | 台班 | 0.01108 | 826.83 | 0 | 9.16 | -
|  | CCTV检测机器人 |  | 台班 | 0.00483 | 2263 | 0 | 10.94 | -
|  | 柴油发电机组30kW |  | 台班 | 0.00483 | 504.13 | 0 | 2.44 | -
|  | 载货汽车2t |  | 台班 | 0.00483 | 355.16 | 0 | 1.72 | -
|  | 其他机械费 |  | 元 | 0.23271 | 1.02 | 0 | 0.24 | -
3 | 机械费小计 | [6 empty] | 49.43
4 | 工料机费用合计(1+2+3) | [6 empty] | 545.31 | -
5 | 管理费（定额人工费+定额机械费）×17.04% | [6 empty] | 18.31 | -
6 | 利润（定额人工费+定额机械费）×9.99% | [6 empty] | 10.73 | -
7 | 综合单价(4+5+6) | [6 empty] | 574.35 | -
【表10.2.2-18】
综合单价工料机分析表
单位(专业)工程名称:八里店镇污水零直排区创建工程Ⅱ标段-海上湾 |  |  |  | 标段: |  | 第11页 共53页
项目编码 | 040504009001 |  | 项目名称 | 雨水口 |  |  |  | 计量单位 | 座
清单综合单价组成明细
序号 | 名称及规格、型号 |  |  | 单位 | 数量 | 单价 （元） | 其中 | 合价(元) | 其中
[7 empty] | 暂估单价 （元） |  | 暂估合价 （元）
| 人工 | 二类人工 |  | 工日 | 1.8155 | 144 | 0 | 261.42 | -
1 | 人工费小计 | [6 empty] | 261.42
| 材料 （工程 设备） | 其他材料费 |  | 元 | 2.9397 | 1.02 |  | 3
|  | 碎石综合 |  | t | 0.23495 | 128 |  | 30.07
|  | 非泵送商品混凝土C15 |  | m3 | 0.1269 | 483 |  | 61.29
|  | 水 |  | m3 | 0.40915 | 4.24 |  | 1.73
|  | 其他材料费 |  | 元 | 0.06425 | 1.02 |  | 0.07
|  | 塑料薄膜 |  | m2 | 0.0952 | 0.88 |  | 0.08
|  | 脱模剂 |  | kg | 0.0428 | 1.57 |  | 0.07
|  | 圆钉 |  | kg | 0.08445 | 4.84 |  | 0.41
|  | 干混抹灰砂浆DP M20.0 |  | m3 | 0.15025 | 592.14 |  | 88.97
|  | 木模板 |  | m3 | 0.0042 | 1770 |  | 7.43
|  | 镀锌铁丝φ0.7-1.0 |  | kg | 0.11645 | 6.88 |  | 0.8
|  | 混凝土实心砖240×115×53 MU10 |  | 千块 | 0.26785 | 478 |  | 128.03
|  | 干混砌筑砂浆DM M10.0 |  | m3 | 0.11235 | 562.23 |  | 63.17
|  | 非泵送商品混凝土C30 |  | m3 | 0.10505 | 531 |  | 55.78
|  | 麻绳 |  | kg | 0.0005 | 7.66
|  | 垫木 |  | m3 | 0.0001 | 2374.56 |  | 0.24
|  | 低碳钢焊条综合 |  | kg | 0.02965 | 6.85 |  | 0.2
|  | 热轧光圆钢筋综合 |  | t | 0.0163 | 5022 |  | 81.86
|  | 煤焦油沥青漆L01-17 |  | kg | 0.861 | 7.66 |  | 6.6
2 | 材料（工程设备）费小计 | [6 empty] | 529.9
| 机械 | 电动夯实机250N·m |  | 台班 | 0.00965 | 25.18 | 0 | 0.24 | -
|  | 混凝土振捣器平板式 |  | 台班 | 0.0136 | 11.97 | 0 | 0.16 | -
【表10.2.2-18】
综合单价工料机分析表
单位(专业)工程名称:八里店镇污水零直排区创建工程Ⅱ标段-海上湾 |  |  |  | 标段: |  | 第12页 共53页
|  | 木工圆锯机500mm |  | 台班 | 0.0006 | 23.12 | 0 | 0.01 | -
|  | 载货汽车5t |  | 台班 | 0.0004 | 449.62 | 0 | 0.18 | -
|  | 干混砂浆罐式搅拌机20000L |  | 台班 | 0.00735 | 198.14 | 0 | 1.46 | -
|  | 机动翻斗车1t |  | 台班 | 0.02915 | 217.61 | 0 | 6.34 | -
|  | 直流弧焊机32kW |  | 台班 | 0.0035 | 79.81 | 0 | 0.28 | -
|  | 钢筋弯曲机40mm |  | 台班 | 0.00535 | 24.28 | 0 | 0.13 | -
|  | 钢筋切断机40mm |  | 台班 | 0.00175 | 37.54 | 0 | 0.07 | -
|  | 钢筋调直机14mm |  | 台班 | 0.00235 | 36.28 | 0 | 0.09 | -
3 | 机械费小计 | [6 empty] | 8.97
4 | 工料机费用合计(1+2+3) | [6 empty] | 800.29 | -
5 | 管理费（定额人工费+定额机械费）×17.04% | [6 empty] | 43.2 | -
6 | 利润（定额人工费+定额机械费）×9.99% | [6 empty] | 25.33 | -
7 | 综合单价(4+5+6) | [6 empty] | 868.82 | -
【表10.2.2-18】
综合单价工料机分析表
单位(专业)工程名称:八里店镇污水零直排区创建工程Ⅱ标段-海上湾 |  |  |  | 标段: |  | 第13页 共53页
项目编码 | 040504001001 |  | 项目名称 | 砌筑井 |  |  |  | 计量单位 | 座
清单综合单价组成明细
序号 | 名称及规格、型号 |  |  | 单位 | 数量 | 单价 （元） | 其中 | 合价(元) | 其中
[7 empty] | 暂估单价 （元） |  | 暂估合价 （元）
| 人工 | 二类人工 |  | 工日 | 2.9327 | 144 | 0 | 422.3 | -
1 | 人工费小计 | [6 empty] | 422.3
| 材料 （工程 设备） | 其他材料费 |  | 元 | 5.7748 | 1.02 |  | 5.89
|  | 碎石综合 |  | t | 0.22508 | 128 |  | 28.81
|  | 水 |  | m3 | 0.80292 | 4.24 |  | 3.4
|  | 非泵送商品混凝土C20 |  | m3 | 0.09617 | 500 |  | 48.08
|  | 非泵送商品混凝土C25 |  | m3 | 0.40667 | 517 |  | 210.25
|  | 脱模剂 |  | kg | 0.329 | 1.57 |  | 0.52
|  | 圆钉 |  | kg | 0.2645 | 4.84 |  | 1.28
|  | 干混抹灰砂浆DP M20.0 |  | m3 | 0.19783 | 592.14 |  | 117.14
|  | 木模板 |  | m3 | 0.0285 | 1770 |  | 50.45
|  | 镀锌铁丝φ0.7-1.0 |  | kg | 0.11208 | 6.88 |  | 0.77
|  | 混凝土实心砖240×115×53 MU25 |  | 千块 | 0.5505 | 513 |  | 282.41
|  | 干混砌筑砂浆DM M10.0 |  | m3 | 0.34417 | 562.23 |  | 193.5
|  | 其他材料费 |  | 元 | 0.257 | 1.02 |  | 0.26
|  | 塑料薄膜 |  | m2 | 0.38075 | 0.88 |  | 0.33
|  | 非泵送商品混凝土C15 |  | m3 | 0.04042 | 483 |  | 19.52
|  | 低碳钢焊条综合 |  | kg | 0.03225 | 6.85 |  | 0.22
|  | 热轧光圆钢筋综合 |  | t | 0.00567 | 5022 |  | 28.46
|  | 热轧带肋钢筋HRB400综合 |  | t | 0.01608 | 4819 |  | 77.5
|  | 麻绳 |  | kg | 0.00058 | 7.66
|  | 垫木 |  | m3 | 0.00017 | 2374.56 |  | 0.4
|  | 防坠网 |  | 个 | 1 | 30 |  | 30
2 | 材料（工程设备）费小计 | [6 empty] | 1099.09
【表10.2.2-18】
综合单价工料机分析表
单位(专业)工程名称:八里店镇污水零直排区创建工程Ⅱ标段-海上湾 |  |  |  | 标段: |  | 第14页 共53页
| 机械 | 电动夯实机250N·m |  | 台班 | 0.00925 | 25.18 | 0 | 0.23 | -
|  | 混凝土振捣器平板式 |  | 台班 | 0.03517 | 11.97 | 0 | 0.42 | -
|  | 木工圆锯机500mm |  | 台班 | 0.004 | 23.12 | 0 | 0.09 | -
|  | 载货汽车5t |  | 台班 | 0.00108 | 449.62 | 0 | 0.49 | -
|  | 干混砂浆罐式搅拌机20000L |  | 台班 | 0.0195 | 198.14 | 0 | 3.86 | -
|  | 机动翻斗车1t |  | 台班 | 0.07733 | 217.61 | 0 | 16.83 | -
|  | 直流弧焊机32kW |  | 台班 | 0.00383 | 79.81 | 0 | 0.31 | -
|  | 钢筋弯曲机40mm |  | 台班 | 0.00517 | 24.28 | 0 | 0.13 | -
|  | 钢筋切断机40mm |  | 台班 | 0.002 | 37.54 | 0 | 0.08 | -
|  | 钢筋调直机14mm |  | 台班 | 0.00083 | 36.28 | 0 | 0.03 | -
|  | 木工压刨床单面600mm |  | 台班 | 0.00242 | 26.17 | 0 | 0.06 | -
3 | 机械费小计 | [6 empty] | 22.53
4 | 工料机费用合计(1+2+3) | [6 empty] | 1543.92 | -
5 | 管理费（定额人工费+定额机械费）×17.04% | [6 empty] | 71.04 | -
6 | 利润（定额人工费+定额机械费）×9.99% | [6 empty] | 41.65 | -
7 | 综合单价(4+5+6) | [6 empty] | 1656.61 | -
【表10.2.2-18】
综合单价工料机分析表
单位(专业)工程名称:八里店镇污水零直排区创建工程Ⅱ标段-海上湾 |  |  |  | 标段: |  | 第15页 共53页
项目编码 | 040504002001 |  | 项目名称 | 提升式截流泵站 |  |  |  | 计量单位 | 座
清单综合单价组成明细
序号 | 名称及规格、型号 |  |  | 单位 | 数量 | 单价 （元） | 其中 | 合价(元) | 其中
[7 empty] | 暂估单价 （元） |  | 暂估合价 （元）
1 | 人工费小计
| 材料 （工程 设备） | 排水潜污泵 |  | 座 | 1 | 180000 |  | 180000
2 | 材料（工程设备）费小计 | [6 empty] | 180000
3 | 机械费小计
4 | 工料机费用合计(1+2+3) | [6 empty] | 180000 | -
5 | 管理费（定额人工费+定额机械费）×17.04% | [7 empty] | -
6 | 利润（定额人工费+定额机械费）×9.99% | [7 empty] | -
7 | 综合单价(4+5+6) | [6 empty] | 180000 | -
【表10.2.2-18】
综合单价工料机分析表
单位(专业)工程名称:八里店镇污水零直排区创建工程Ⅱ标段-海上湾 |  |  |  | 标段: |  | 第16页 共53页
项目编码 | 040501004006 |  | 项目名称 | 塑料管 |  |  |  | 计量单位 | m
清单综合单价组成明细
序号 | 名称及规格、型号 |  |  | 单位 | 数量 | 单价 （元） | 其中 | 合价(元) | 其中
[7 empty] | 暂估单价 （元） |  | 暂估合价 （元）
| 人工 | 二类人工 |  | 工日 | 0.176 | 144 | 0 | 25.34 | -
|  | 一类人工 |  | 工日 | 0.01367 | 133 | 0 | 1.82 | -
1 | 人工费小计 | [6 empty] | 27.17
| 材料 （工程 设备） | 三元乙丙钢骨架橡胶圈接口DN200 |  | 个 | 0.16917 | 85 |  | 14.38
|  | 其他材料费 |  | 元 | 0.31 | 1.02 |  | 0.32
|  | PVC-UH实壁管SN10D200*5.9 |  | m | 1.015 | 85.27 |  | 86.55
|  | 碎石综合 |  | t | 0.12617 | 128 |  | 16.15
|  | 石屑 |  | t | 0.7465 | 85.4 |  | 63.75
|  | 水 |  | m3 | 0.14567 | 4.24 |  | 0.62
|  | 干混砌筑砂浆DM M7.5 |  | m3 | 0.00033 | 553.98 |  | 0.18
|  | 其他材料费 |  | 元 | 0.01533 | 1.02 |  | 0.02
|  | 橡胶管 |  | m | 0.015 | 5.24 |  | 0.08
|  | 混凝土实心砖240×115×53 MU10 |  | 千块 | 0.00033 | 478 |  | 0.16
|  | 干混抹灰砂浆DP M20.0 |  | m3 |  | 592.14
|  | 碳素结构钢焊接钢管DN40×3.5 |  | m | 0.00033 | 10.13
|  | 镀锌铁丝10# |  | kg | 0.00683 | 5.49 |  | 0.04
2 | 材料（工程设备）费小计 | [6 empty] | 182.28
| 机械 | 电动夯实机250N·m |  | 台班 | 0.022 | 25.18 | 0 | 0.55 | -
|  | 混凝土振捣器平板式 |  | 台班 | 0.01433 | 11.97 | 0 | 0.17 | -
|  | 履带式推土机105kW |  | 台班 | 0.00067 | 921.32 | 0 | 0.61 | -
|  | 履带式单斗液压挖掘机1m3 |  | 台班 | 0.0015 | 1043.85 | 0 | 1.57 | -
|  | 自卸汽车15t |  | 台班 | 0.00783 | 910.45 | 0 | 7.13 | -
|  | 干混砂浆罐式搅拌机20000L |  | 台班 |  | 198.14 | 0 |  | -
|  | CCTV检测机器人 |  | 台班 | 0.00483 | 2263 | 0 | 10.94 | -
【表10.2.2-18】
综合单价工料机分析表
单位(专业)工程名称:八里店镇污水零直排区创建工程Ⅱ标段-海上湾 |  |  |  | 标段: |  | 第17页 共53页
|  | 柴油发电机组30kW |  | 台班 | 0.00483 | 504.13 | 0 | 2.44 | -
|  | 载货汽车2t |  | 台班 | 0.00483 | 355.16 | 0 | 1.72 | -
|  | 其他机械费 |  | 元 | 0.23267 | 1.02 | 0 | 0.24 | -
3 | 机械费小计 | [6 empty] | 25.52
4 | 工料机费用合计(1+2+3) | [6 empty] | 234.97 | -
5 | 管理费（定额人工费+定额机械费）×17.04% | [6 empty] | 8.38 | -
6 | 利润（定额人工费+定额机械费）×9.99% | [6 empty] | 4.91 | -
7 | 综合单价(4+5+6) | [6 empty] | 248.26 | -
【表10.2.2-18】
综合单价工料机分析表
单位(专业)工程名称:八里店镇污水零直排区创建工程Ⅱ标段-海上湾 |  |  |  | 标段: |  | 第18页 共53页
项目编码 | 040501004007 |  | 项目名称 | 塑料管 |  |  |  | 计量单位 | m
清单综合单价组成明细
序号 | 名称及规格、型号 |  |  | 单位 | 数量 | 单价 （元） | 其中 | 合价(元) | 其中
[7 empty] | 暂估单价 （元） |  | 暂估合价 （元）
| 人工 | 二类人工 |  | 工日 | 0.21003 | 144 | 0 | 30.24 | -
|  | 一类人工 |  | 工日 | 0.02685 | 133 | 0 | 3.57 | -
1 | 人工费小计 | [6 empty] | 33.82
| 材料 （工程 设备） | 三元乙丙钢骨架橡胶圈接口DN315 |  | 个 | 0.16494 | 156 |  | 25.73
|  | 其他材料费 |  | 元 | 0.33594 | 1.02 |  | 0.34
|  | PVC-UH实壁管SN10D315*9.2 |  | m | 1.015 | 209.84 |  | 212.99
|  | 碎石综合 |  | t | 0.14428 | 128 |  | 18.47
|  | 石屑 |  | t | 0.93275 | 85.4 |  | 79.66
|  | 水 |  | m3 | 0.16165 | 4.24 |  | 0.69
|  | 干混砌筑砂浆DM M7.5 |  | m3 | 0.00028 | 553.98 |  | 0.15
|  | 其他材料费 |  | 元 | 0.0154 | 1.02 |  | 0.02
|  | 橡胶管 |  | m | 0.015 | 5.24 |  | 0.08
|  | 混凝土实心砖240×115×53 MU10 |  | 千块 | 0.00041 | 478 |  | 0.2
|  | 干混抹灰砂浆DP M20.0 |  | m3 | 5e-05 | 592.14 |  | 0.03
|  | 碳素结构钢焊接钢管DN40×3.5 |  | m | 0.0003 | 10.13
|  | 镀锌铁丝10# |  | kg | 0.0068 | 5.49 |  | 0.04
2 | 材料（工程设备）费小计 | [6 empty] | 338.38
| 机械 | 电动夯实机250N·m |  | 台班 | 0.03785 | 25.18 | 0 | 0.95 | -
|  | 混凝土振捣器平板式 |  | 台班 | 0.0181 | 11.97 | 0 | 0.22 | -
|  | 履带式推土机105kW |  | 台班 | 0.00099 | 921.32 | 0 | 0.91 | -
|  | 履带式单斗液压挖掘机1m3 |  | 台班 | 0.00229 | 1043.85 | 0 | 2.39 | -
|  | 自卸汽车15t |  | 台班 | 0.0101 | 910.45 | 0 | 9.2 | -
|  | 干混砂浆罐式搅拌机20000L |  | 台班 | 3e-05 | 198.14 | 0 |  | -
|  | CCTV检测机器人 |  | 台班 | 0.00485 | 2263 | 0 | 10.98 | -
【表10.2.2-18】
综合单价工料机分析表
单位(专业)工程名称:八里店镇污水零直排区创建工程Ⅱ标段-海上湾 |  |  |  | 标段: |  | 第19页 共53页
|  | 柴油发电机组30kW |  | 台班 | 0.00485 | 504.13 | 0 | 2.45 | -
|  | 载货汽车2t |  | 台班 | 0.00485 | 355.16 | 0 | 1.72 | -
|  | 其他机械费 |  | 元 | 0.2327 | 1.02 | 0 | 0.24 | -
3 | 机械费小计 | [6 empty] | 29.03
4 | 工料机费用合计(1+2+3) | [6 empty] | 401.23 | -
5 | 管理费（定额人工费+定额机械费）×17.04% | [6 empty] | 9.98 | -
6 | 利润（定额人工费+定额机械费）×9.99% | [6 empty] | 5.85 | -
7 | 综合单价(4+5+6) | [6 empty] | 417.06 | -
【表10.2.2-18】
综合单价工料机分析表
单位(专业)工程名称:八里店镇污水零直排区创建工程Ⅱ标段-海上湾 |  |  |  | 标段: |  | 第20页 共53页
项目编码 | 040504001002 |  | 项目名称 | 砌筑井 |  |  |  | 计量单位 | 座
清单综合单价组成明细
序号 | 名称及规格、型号 |  |  | 单位 | 数量 | 单价 （元） | 其中 | 合价(元) | 其中
[7 empty] | 暂估单价 （元） |  | 暂估合价 （元）
| 人工 | 二类人工 |  | 工日 | 2.932 | 144 | 0 | 422.21 | -
1 | 人工费小计 | [6 empty] | 422.3
| 材料 （工程 设备） | 其他材料费 |  | 元 | 5.7745 | 1.02 |  | 5.89
|  | 碎石综合 |  | t | 0.225 | 128 |  | 28.8
|  | 水 |  | m3 | 0.8035 | 4.24 |  | 3.41
|  | 非泵送商品混凝土C20 |  | m3 | 0.096 | 500 |  | 48
|  | 非泵送商品混凝土C25 |  | m3 | 0.4065 | 517 |  | 210.16
|  | 脱模剂 |  | kg | 0.329 | 1.57 |  | 0.52
|  | 圆钉 |  | kg | 0.2645 | 4.84 |  | 1.28
|  | 干混抹灰砂浆DP M20.0 |  | m3 | 0.1975 | 592.14 |  | 116.95
|  | 木模板 |  | m3 | 0.029 | 1770 |  | 51.33
|  | 镀锌铁丝φ0.7-1.0 |  | kg | 0.112 | 6.88 |  | 0.77
|  | 混凝土实心砖240×115×53 MU25 |  | 千块 | 0.5505 | 513 |  | 282.41
|  | 干混砌筑砂浆DM M10.0 |  | m3 | 0.344 | 562.23 |  | 193.41
|  | 其他材料费 |  | 元 | 0.257 | 1.02 |  | 0.26
|  | 塑料薄膜 |  | m2 | 0.3805 | 0.88 |  | 0.33
|  | 非泵送商品混凝土C15 |  | m3 | 0.0405 | 483 |  | 19.56
|  | 环氧树脂与橡胶交联防腐 |  | m2 | 8.855 | 45 |  | 398.48
|  | 低碳钢焊条综合 |  | kg | 0.0325 | 6.85 |  | 0.22
|  | 热轧光圆钢筋综合 |  | t | 0.0055 | 5022 |  | 27.62
|  | 热轧带肋钢筋HRB400综合 |  | t | 0.016 | 4819 |  | 77.1
|  | 麻绳 |  | kg | 0.0005 | 7.66
|  | 垫木 |  | m3 |  | 2374.56
|  | 防坠网 |  | 个 | 1 | 30 |  | 30
【表10.2.2-18】
综合单价工料机分析表
单位(专业)工程名称:八里店镇污水零直排区创建工程Ⅱ标段-海上湾 |  |  |  | 标段: |  | 第21页 共53页
2 | 材料（工程设备）费小计 | [6 empty] | 1497.56
| 机械 | 电动夯实机250N·m |  | 台班 | 0.009 | 25.18 | 0 | 0.23 | -
|  | 混凝土振捣器平板式 |  | 台班 | 0.0355 | 11.97 | 0 | 0.42 | -
|  | 木工圆锯机500mm |  | 台班 | 0.004 | 23.12 | 0 | 0.09 | -
|  | 载货汽车5t |  | 台班 | 0.001 | 449.62 | 0 | 0.45 | -
|  | 干混砂浆罐式搅拌机20000L |  | 台班 | 0.0195 | 198.14 | 0 | 3.86 | -
|  | 机动翻斗车1t |  | 台班 | 0.0775 | 217.61 | 0 | 16.86 | -
|  | 直流弧焊机32kW |  | 台班 | 0.0035 | 79.81 | 0 | 0.28 | -
|  | 钢筋弯曲机40mm |  | 台班 | 0.0055 | 24.28 | 0 | 0.13 | -
|  | 钢筋切断机40mm |  | 台班 | 0.002 | 37.54 | 0 | 0.08 | -
|  | 钢筋调直机14mm |  | 台班 | 0.001 | 36.28 | 0 | 0.04 | -
|  | 木工压刨床单面600mm |  | 台班 | 0.0025 | 26.17 | 0 | 0.07 | -
3 | 机械费小计 | [6 empty] | 22.53
4 | 工料机费用合计(1+2+3) | [6 empty] | 1942.39 | -
5 | 管理费（定额人工费+定额机械费）×17.04% | [6 empty] | 71.04 | -
6 | 利润（定额人工费+定额机械费）×9.99% | [6 empty] | 41.65 | -
7 | 综合单价(4+5+6) | [6 empty] | 2055.08 | -
【表10.2.2-18】
综合单价工料机分析表
单位(专业)工程名称:八里店镇污水零直排区创建工程Ⅱ标段-海上湾 |  |  |  | 标段: |  | 第22页 共53页
项目编码 | 041001001001 |  | 项目名称 | 拆除路面 |  |  |  | 计量单位 | m2
清单综合单价组成明细
序号 | 名称及规格、型号 |  |  | 单位 | 数量 | 单价 （元） | 其中 | 合价(元) | 其中
[7 empty] | 暂估单价 （元） |  | 暂估合价 （元）
| 人工 | 二类人工 |  | 工日 | 0.0308 | 144 | 0 | 4.44 | -
|  | 一类人工 |  | 工日 | 0.00026 | 133 | 0 | 0.03 | -
1 | 人工费小计 | [6 empty] | 4.47
| 材料 （工程 设备） | 六角空心钢综合 |  | kg | 0.0032 | 2.53 |  | 0.01
|  | 高压胶皮风管φ25-6P-20m |  | m | 0.0004 | 15.83 |  | 0.01
|  | 合金钢钻头一字型 |  | 个 | 0.002 | 8.79 |  | 0.02
2 | 材料（工程设备）费小计 | [6 empty] | 0.03
| 机械 | 手持式风动凿岩机 |  | 台班 | 0.013 | 12.61 | 0 | 0.16 | -
|  | 电动空气压缩机3m3/min |  | 台班 | 0.0065 | 102.89 | 0 | 0.67 | -
|  | 履带式单斗液压挖掘机1m3 |  | 台班 | 0.00037 | 1043.85 | 0 | 0.39 | -
|  | 履带式推土机105kW |  | 台班 | 0.00019 | 921.32 | 0 | 0.18 | -
|  | 自卸汽车15t |  | 台班 | 0.00203 | 910.45 | 0 | 1.85 | -
3 | 机械费小计 | [6 empty] | 3.24
4 | 工料机费用合计(1+2+3) | [6 empty] | 7.74 | -
5 | 管理费（定额人工费+定额机械费）×17.04% | [6 empty] | 1.24 | -
6 | 利润（定额人工费+定额机械费）×9.99% | [6 empty] | 0.72 | -
7 | 综合单价(4+5+6) | [6 empty] | 9.7 | -
【表10.2.2-18】
综合单价工料机分析表
单位(专业)工程名称:八里店镇污水零直排区创建工程Ⅱ标段-海上湾 |  |  |  | 标段: |  | 第23页 共53页
项目编码 | 041001002001 |  | 项目名称 | 拆除人行道 |  |  |  | 计量单位 | m2
清单综合单价组成明细
序号 | 名称及规格、型号 |  |  | 单位 | 数量 | 单价 （元） | 其中 | 合价(元) | 其中
[7 empty] | 暂估单价 （元） |  | 暂估合价 （元）
| 人工 | 二类人工 |  | 工日 | 0.01792 | 144 | 0 | 2.58 | -
|  | 一类人工 |  | 工日 | 0.00017 | 133 | 0 | 0.02 | -
1 | 人工费小计 | [6 empty] | 2.6
2 | 材料（工程设备）费小计
| 机械 | 履带式单斗液压挖掘机1m3 |  | 台班 | 0.00018 | 1043.85 | 0 | 0.19 | -
|  | 履带式推土机105kW |  | 台班 | 5e-05 | 921.32 | 0 | 0.05 | -
3 | 机械费小计 | [6 empty] | 0.24
4 | 工料机费用合计(1+2+3) | [6 empty] | 2.84 | -
5 | 管理费（定额人工费+定额机械费）×17.04% | [6 empty] | 0.45 | -
6 | 利润（定额人工费+定额机械费）×9.99% | [6 empty] | 0.26 | -
7 | 综合单价(4+5+6) | [6 empty] | 3.55 | -
【表10.2.2-18】
综合单价工料机分析表
单位(专业)工程名称:八里店镇污水零直排区创建工程Ⅱ标段-海上湾 |  |  |  | 标段: |  | 第24页 共53页
项目编码 | 041001002002 |  | 项目名称 | 拆除人行道 |  |  |  | 计量单位 | m2
清单综合单价组成明细
序号 | 名称及规格、型号 |  |  | 单位 | 数量 | 单价 （元） | 其中 | 合价(元) | 其中
[7 empty] | 暂估单价 （元） |  | 暂估合价 （元）
| 人工 | 二类人工 |  | 工日 | 0.01792 | 144 | 0 | 2.58 | -
|  | 一类人工 |  | 工日 | 0.00017 | 133 | 0 | 0.02 | -
1 | 人工费小计 | [6 empty] | 2.6
2 | 材料（工程设备）费小计
| 机械 | 履带式单斗液压挖掘机1m3 |  | 台班 | 0.00025 | 1043.85 | 0 | 0.26 | -
|  | 履带式推土机105kW |  | 台班 | 0.00013 | 921.32 | 0 | 0.12 | -
|  | 自卸汽车15t |  | 台班 | 0.00135 | 910.45 | 0 | 1.23 | -
3 | 机械费小计 | [6 empty] | 1.61
4 | 工料机费用合计(1+2+3) | [6 empty] | 4.21 | -
5 | 管理费（定额人工费+定额机械费）×17.04% | [6 empty] | 0.65 | -
6 | 利润（定额人工费+定额机械费）×9.99% | [6 empty] | 0.38 | -
7 | 综合单价(4+5+6) | [6 empty] | 5.24 | -
【表10.2.2-18】
综合单价工料机分析表
单位(专业)工程名称:八里店镇污水零直排区创建工程Ⅱ标段-海上湾 |  |  |  | 标段: |  | 第25页 共53页
项目编码 | 041001003001 |  | 项目名称 | 拆除基层 |  |  |  | 计量单位 | m2
清单综合单价组成明细
序号 | 名称及规格、型号 |  |  | 单位 | 数量 | 单价 （元） | 其中 | 合价(元) | 其中
[7 empty] | 暂估单价 （元） |  | 暂估合价 （元）
| 人工 | 二类人工 |  | 工日 | 0.06832 | 144 | 0 | 9.84 | -
|  | 一类人工 |  | 工日 | 0.00043 | 133 | 0 | 0.06 | -
1 | 人工费小计 | [6 empty] | 9.9
| 材料 （工程 设备） | 合金钢钻头一字型 |  | 个 | 0.003 | 8.79 |  | 0.03
|  | 六角空心钢综合 |  | kg | 0.0047 | 2.53 |  | 0.01
|  | 高压胶皮风管φ25-6P-20m |  | m | 0.0005 | 15.83 |  | 0.01
2 | 材料（工程设备）费小计 | [6 empty] | 0.05
| 机械 | 手持式风动凿岩机 |  | 台班 | 0.0306 | 12.61 | 0 | 0.39 | -
|  | 电动空气压缩机3m3/min |  | 台班 | 0.0153 | 102.89 | 0 | 1.57 | -
|  | 履带式单斗液压挖掘机1m3 |  | 台班 | 0.00062 | 1043.85 | 0 | 0.64 | -
|  | 履带式推土机105kW |  | 台班 | 0.00032 | 921.32 | 0 | 0.29 | -
|  | 自卸汽车15t |  | 台班 | 0.00338 | 910.45 | 0 | 3.08 | -
3 | 机械费小计 | [6 empty] | 5.98
4 | 工料机费用合计(1+2+3) | [6 empty] | 15.93 | -
5 | 管理费（定额人工费+定额机械费）×17.04% | [6 empty] | 2.56 | -
6 | 利润（定额人工费+定额机械费）×9.99% | [6 empty] | 1.5 | -
7 | 综合单价(4+5+6) | [6 empty] | 19.99 | -
【表10.2.2-18】
综合单价工料机分析表
单位(专业)工程名称:八里店镇污水零直排区创建工程Ⅱ标段-海上湾 |  |  |  | 标段: |  | 第26页 共53页
项目编码 | 041001003002 |  | 项目名称 | 拆除基层 |  |  |  | 计量单位 | m2
清单综合单价组成明细
序号 | 名称及规格、型号 |  |  | 单位 | 数量 | 单价 （元） | 其中 | 合价(元) | 其中
[7 empty] | 暂估单价 （元） |  | 暂估合价 （元）
| 人工 | 二类人工 |  | 工日 | 0.15952 | 144 | 0 | 22.97 | -
|  | 一类人工 |  | 工日 | 0.00101 | 133 | 0 | 0.13 | -
1 | 人工费小计 | [6 empty] | 23.1
| 材料 （工程 设备） | 高压胶皮风管φ25-6P-20m |  | m | 0.0005 | 15.83 |  | 0.01
|  | 合金钢钻头一字型 |  | 个 | 0.009 | 8.79 |  | 0.08
|  | 六角空心钢综合 |  | kg | 0.0147 | 2.53 |  | 0.04
2 | 材料（工程设备）费小计 | [6 empty] | 0.12
| 机械 | 手持式风动凿岩机 |  | 台班 | 0.0706 | 12.61 | 0 | 0.89 | -
|  | 电动空气压缩机3m3/min |  | 台班 | 0.0353 | 102.89 | 0 | 3.63 | -
|  | 履带式单斗液压挖掘机1m3 |  | 台班 | 0.00144 | 1043.85 | 0 | 1.5 | -
|  | 履带式推土机105kW |  | 台班 | 0.00074 | 921.32 | 0 | 0.68 | -
|  | 自卸汽车15t |  | 台班 | 0.0079 | 910.45 | 0 | 7.19 | -
3 | 机械费小计 | [6 empty] | 13.9
4 | 工料机费用合计(1+2+3) | [6 empty] | 37.12 | -
5 | 管理费（定额人工费+定额机械费）×17.04% | [6 empty] | 5.97 | -
6 | 利润（定额人工费+定额机械费）×9.99% | [6 empty] | 3.5 | -
7 | 综合单价(4+5+6) | [6 empty] | 46.59 | -
【表10.2.2-18】
综合单价工料机分析表
单位(专业)工程名称:八里店镇污水零直排区创建工程Ⅱ标段-海上湾 |  |  |  | 标段: |  | 第27页 共53页
项目编码 | 041001004001 |  | 项目名称 | 铣刨路面 |  |  |  | 计量单位 | m2
清单综合单价组成明细
序号 | 名称及规格、型号 |  |  | 单位 | 数量 | 单价 （元） | 其中 | 合价(元) | 其中
[7 empty] | 暂估单价 （元） |  | 暂估合价 （元）
| 人工 | 二类人工 |  | 工日 | 0.00255 | 144 | 0 | 0.37 | -
|  | 一类人工 |  | 工日 | 0.00012 | 133 | 0 | 0.02 | -
1 | 人工费小计 | [6 empty] | 0.39
2 | 材料（工程设备）费小计
| 机械 | 自卸汽车5t |  | 台班 | 0.00213 | 532.31 | 0 | 1.13 | -
|  | 路面铣刨机2000mm |  | 台班 | 0.00106 | 2774.12 | 0 | 2.94 | -
|  | 履带式单斗液压挖掘机1m3 |  | 台班 | 0.00017 | 1043.85 | 0 | 0.17 | -
|  | 履带式推土机105kW |  | 台班 | 9e-05 | 921.32 | 0 | 0.08 | -
|  | 自卸汽车15t |  | 台班 | 0.0009 | 910.45 | 0 | 0.82 | -
3 | 机械费小计 | [6 empty] | 5.15
4 | 工料机费用合计(1+2+3) | [6 empty] | 5.54 | -
5 | 管理费（定额人工费+定额机械费）×17.04% | [6 empty] | 0.86 | -
6 | 利润（定额人工费+定额机械费）×9.99% | [6 empty] | 0.5 | -
7 | 综合单价(4+5+6) | [6 empty] | 6.9 | -
【表10.2.2-18】
综合单价工料机分析表
单位(专业)工程名称:八里店镇污水零直排区创建工程Ⅱ标段-海上湾 |  |  |  | 标段: |  | 第28页 共53页
项目编码 | 041001005001 |  | 项目名称 | 拆除侧、平（缘）石 |  |  |  | 计量单位 | m
清单综合单价组成明细
序号 | 名称及规格、型号 |  |  | 单位 | 数量 | 单价 （元） | 其中 | 合价(元) | 其中
[7 empty] | 暂估单价 （元） |  | 暂估合价 （元）
| 人工 | 二类人工 |  | 工日 | 0.0236 | 144 | 0 | 3.4 | -
|  | 一类人工 |  | 工日 | 0.00011 | 133 | 0 | 0.01 | -
1 | 人工费小计 | [6 empty] | 3.41
2 | 材料（工程设备）费小计
| 机械 | 履带式单斗液压挖掘机1m3 |  | 台班 | 0.00011 | 1043.85 | 0 | 0.12 | -
|  | 履带式推土机105kW |  | 台班 | 4e-05 | 921.32 | 0 | 0.03 | -
3 | 机械费小计 | [6 empty] | 0.15
4 | 工料机费用合计(1+2+3) | [6 empty] | 3.56 | -
5 | 管理费（定额人工费+定额机械费）×17.04% | [6 empty] | 0.56 | -
6 | 利润（定额人工费+定额机械费）×9.99% | [6 empty] | 0.33 | -
7 | 综合单价(4+5+6) | [6 empty] | 4.45 | -
【表10.2.2-18】
综合单价工料机分析表
单位(专业)工程名称:八里店镇污水零直排区创建工程Ⅱ标段-海上湾 |  |  |  | 标段: |  | 第29页 共53页
项目编码 | 041001005002 |  | 项目名称 | 拆除侧、平（缘）石 |  |  |  | 计量单位 | m
清单综合单价组成明细
序号 | 名称及规格、型号 |  |  | 单位 | 数量 | 单价 （元） | 其中 | 合价(元) | 其中
[7 empty] | 暂估单价 （元） |  | 暂估合价 （元）
| 人工 | 二类人工 |  | 工日 | 0.0236 | 144 | 0 | 3.4 | -
|  | 一类人工 |  | 工日 | 0.0001 | 133 | 0 | 0.01 | -
1 | 人工费小计 | [6 empty] | 3.41
2 | 材料（工程设备）费小计
| 机械 | 履带式单斗液压挖掘机1m3 |  | 台班 | 0.00015 | 1043.85 | 0 | 0.16 | -
|  | 履带式推土机105kW |  | 台班 | 8e-05 | 921.32 | 0 | 0.08 | -
|  | 自卸汽车15t |  | 台班 | 0.00085 | 910.45 | 0 | 0.77 | -
3 | 机械费小计 | [6 empty] | 1
4 | 工料机费用合计(1+2+3) | [6 empty] | 4.41 | -
5 | 管理费（定额人工费+定额机械费）×17.04% | [6 empty] | 0.69 | -
6 | 利润（定额人工费+定额机械费）×9.99% | [6 empty] | 0.41 | -
7 | 综合单价(4+5+6) | [6 empty] | 5.51 | -
【表10.2.2-18】
综合单价工料机分析表
单位(专业)工程名称:八里店镇污水零直排区创建工程Ⅱ标段-海上湾 |  |  |  | 标段: |  | 第30页 共53页
项目编码 | 041001005003 |  | 项目名称 | 拆除侧、平（缘）石 |  |  |  | 计量单位 | m
清单综合单价组成明细
序号 | 名称及规格、型号 |  |  | 单位 | 数量 | 单价 （元） | 其中 | 合价(元) | 其中
[7 empty] | 暂估单价 （元） |  | 暂估合价 （元）
| 人工 | 二类人工 |  | 工日 | 0.0236 | 144 | 0 | 3.4 | -
|  | 一类人工 |  | 工日 | 0.00011 | 133 | 0 | 0.01 | -
1 | 人工费小计 | [6 empty] | 3.41
2 | 材料（工程设备）费小计
| 机械 | 履带式单斗液压挖掘机1m3 |  | 台班 | 0.00011 | 1043.85 | 0 | 0.12 | -
|  | 履带式推土机105kW |  | 台班 | 4e-05 | 921.32 | 0 | 0.03 | -
3 | 机械费小计 | [6 empty] | 0.15
4 | 工料机费用合计(1+2+3) | [6 empty] | 3.56 | -
5 | 管理费（定额人工费+定额机械费）×17.04% | [6 empty] | 0.56 | -
6 | 利润（定额人工费+定额机械费）×9.99% | [6 empty] | 0.33 | -
7 | 综合单价(4+5+6) | [6 empty] | 4.45 | -
【表10.2.2-18】
综合单价工料机分析表
单位(专业)工程名称:八里店镇污水零直排区创建工程Ⅱ标段-海上湾 |  |  |  | 标段: |  | 第31页 共53页
项目编码 | 041001005004 |  | 项目名称 | 拆除侧、平（缘）石 |  |  |  | 计量单位 | m
清单综合单价组成明细
序号 | 名称及规格、型号 |  |  | 单位 | 数量 | 单价 （元） | 其中 | 合价(元) | 其中
[7 empty] | 暂估单价 （元） |  | 暂估合价 （元）
| 人工 | 二类人工 |  | 工日 | 0.0236 | 144 | 0 | 3.4 | -
|  | 一类人工 |  | 工日 | 0.0001 | 133 | 0 | 0.01 | -
1 | 人工费小计 | [6 empty] | 3.41
2 | 材料（工程设备）费小计
| 机械 | 履带式单斗液压挖掘机1m3 |  | 台班 | 0.00015 | 1043.85 | 0 | 0.16 | -
|  | 履带式推土机105kW |  | 台班 | 8e-05 | 921.32 | 0 | 0.08 | -
|  | 自卸汽车15t |  | 台班 | 0.00085 | 910.45 | 0 | 0.77 | -
3 | 机械费小计 | [6 empty] | 1
4 | 工料机费用合计(1+2+3) | [6 empty] | 4.41 | -
5 | 管理费（定额人工费+定额机械费）×17.04% | [6 empty] | 0.69 | -
6 | 利润（定额人工费+定额机械费）×9.99% | [6 empty] | 0.41 | -
7 | 综合单价(4+5+6) | [6 empty] | 5.51 | -
【表10.2.2-18】
综合单价工料机分析表
单位(专业)工程名称:八里店镇污水零直排区创建工程Ⅱ标段-海上湾 |  |  |  | 标段: |  | 第32页 共53页
项目编码 | 040201021001 |  | 项目名称 | 土工合成材料 |  |  |  | 计量单位 | m2
清单综合单价组成明细
序号 | 名称及规格、型号 |  |  | 单位 | 数量 | 单价 （元） | 其中 | 合价(元) | 其中
[7 empty] | 暂估单价 （元） |  | 暂估合价 （元）
| 人工 | 二类人工 |  | 工日 | 0.01208 | 144 | 0 | 1.74 | -
1 | 人工费小计 | [6 empty] | 1.74
| 材料 （工程 设备） | 自粘式玻纤格栅EGA1*1C-N |  | m2 | 1.02 | 6.64 |  | 6.77
|  | 其他材料费 |  | 元 | 0.0663 | 1.02 |  | 0.07
2 | 材料（工程设备）费小计 | [6 empty] | 6.84
3 | 机械费小计
4 | 工料机费用合计(1+2+3) | [6 empty] | 8.58 | -
5 | 管理费（定额人工费+定额机械费）×17.04% | [6 empty] | 0.28 | -
6 | 利润（定额人工费+定额机械费）×9.99% | [6 empty] | 0.16 | -
7 | 综合单价(4+5+6) | [6 empty] | 9.02 | -
【表10.2.2-18】
综合单价工料机分析表
单位(专业)工程名称:八里店镇污水零直排区创建工程Ⅱ标段-海上湾 |  |  |  | 标段: |  | 第33页 共53页
项目编码 | 040202011001 |  | 项目名称 | 碎石 |  |  |  | 计量单位 | m2
清单综合单价组成明细
序号 | 名称及规格、型号 |  |  | 单位 | 数量 | 单价 （元） | 其中 | 合价(元) | 其中
[7 empty] | 暂估单价 （元） |  | 暂估合价 （元）
| 人工 | 二类人工 |  | 工日 | 0.00772 | 144 | 0 | 1.11 | -
1 | 人工费小计 | [6 empty] | 1.11
| 材料 （工程 设备） | 其他材料费 |  | 元 | 0.1784 | 1.02 |  | 0.18
|  | 碎石综合 |  | t | 0.18036 | 128 |  | 23.09
2 | 材料（工程设备）费小计 | [6 empty] | 23.27
| 机械 | 平地机90kW |  | 台班 | 0.00061 | 642.29 | 0 | 0.39 | -
|  | 钢轮内燃压路机15t |  | 台班 | 0.00055 | 625.83 | 0 | 0.34 | -
|  | 钢轮内燃压路机8t |  | 台班 | 0.00028 | 400.01 | 0 | 0.11 | -
3 | 机械费小计 | [6 empty] | 0.85
4 | 工料机费用合计(1+2+3) | [6 empty] | 25.23 | -
5 | 管理费（定额人工费+定额机械费）×17.04% | [6 empty] | 0.3 | -
6 | 利润（定额人工费+定额机械费）×9.99% | [6 empty] | 0.18 | -
7 | 综合单价(4+5+6) | [6 empty] | 25.71 | -
【表10.2.2-18】
综合单价工料机分析表
单位(专业)工程名称:八里店镇污水零直排区创建工程Ⅱ标段-海上湾 |  |  |  | 标段: |  | 第34页 共53页
项目编码 | 040203003001 |  | 项目名称 | 透层、粘层 |  |  |  | 计量单位 | m2
清单综合单价组成明细
序号 | 名称及规格、型号 |  |  | 单位 | 数量 | 单价 （元） | 其中 | 合价(元) | 其中
[7 empty] | 暂估单价 （元） |  | 暂估合价 （元）
| 人工 | 二类人工 |  | 工日 | 0.0002 | 144 | 0 | 0.03 | -
1 | 人工费小计 | [6 empty] | 0.03
| 材料 （工程 设备） | 乳化沥青 |  | kg | 0.4998 | 2.97 |  | 1.49
|  | 其他材料费 |  | 元 | 0.0114 | 1.02 |  | 0.01
2 | 材料（工程设备）费小计 | [6 empty] | 1.5
| 机械 | 汽车式沥青喷洒机4000L |  | 台班 | 5e-05 | 689.68 | 0 | 0.03 | -
3 | 机械费小计 | [6 empty] | 0.03
4 | 工料机费用合计(1+2+3) | [6 empty] | 1.56 | -
5 | 管理费（定额人工费+定额机械费）×17.04% | [6 empty] | 0.01 | -
6 | 利润（定额人工费+定额机械费）×9.99% | [6 empty] | 0.01 | -
7 | 综合单价(4+5+6) | [6 empty] | 1.58 | -
【表10.2.2-18】
综合单价工料机分析表
单位(专业)工程名称:八里店镇污水零直排区创建工程Ⅱ标段-海上湾 |  |  |  | 标段: |  | 第35页 共53页
项目编码 | 040203004001 |  | 项目名称 | 封层 |  |  |  | 计量单位 | m2
清单综合单价组成明细
序号 | 名称及规格、型号 |  |  | 单位 | 数量 | 单价 （元） | 其中 | 合价(元) | 其中
[7 empty] | 暂估单价 （元） |  | 暂估合价 （元）
| 人工 | 二类人工 |  | 工日 | 0.00315 | 144 | 0 | 0.45 | -
1 | 人工费小计 | [6 empty] | 0.45
| 材料 （工程 设备） | 乳化沥青 |  | kg | 1.01 | 2.97 |  | 3
|  | 石屑 |  | t | 0.0139 | 85.4 |  | 1.19
|  | 其他材料费 |  | 元 | 0.0524 | 1.02 |  | 0.05
2 | 材料（工程设备）费小计 | [6 empty] | 4.24
| 机械 | 汽车式沥青喷洒机4000L |  | 台班 | 6e-05 | 689.68 | 0 | 0.04 | -
|  | 钢轮内燃压路机8t |  | 台班 | 0.00031 | 400.01 | 0 | 0.12 | -
3 | 机械费小计 | [6 empty] | 0.17
4 | 工料机费用合计(1+2+3) | [6 empty] | 4.86 | -
5 | 管理费（定额人工费+定额机械费）×17.04% | [6 empty] | 0.1 | -
6 | 利润（定额人工费+定额机械费）×9.99% | [6 empty] | 0.06 | -
7 | 综合单价(4+5+6) | [6 empty] | 5.02 | -
【表10.2.2-18】
综合单价工料机分析表
单位(专业)工程名称:八里店镇污水零直排区创建工程Ⅱ标段-海上湾 |  |  |  | 标段: |  | 第36页 共53页
项目编码 | 040203006001 |  | 项目名称 | 沥青混凝土 |  |  |  | 计量单位 | m2
清单综合单价组成明细
序号 | 名称及规格、型号 |  |  | 单位 | 数量 | 单价 （元） | 其中 | 合价(元) | 其中
[7 empty] | 暂估单价 （元） |  | 暂估合价 （元）
| 人工 | 二类人工 |  | 工日 | 0.00559 | 144 | 0 | 0.8 | -
1 | 人工费小计 | [6 empty] | 0.81
| 材料 （工程 设备） | 其他材料费 |  | 元 | 0.2645 | 1.02 |  | 0.27
|  | 柴油0# |  | kg | 0.03 | 6.85 |  | 0.21
|  | 中粒式沥青混凝土 |  | m3 | 0.0606 | 876 |  | 53.09
2 | 材料（工程设备）费小计 | [6 empty] | 53.56
| 机械 | 钢轮内燃压路机15t |  | 台班 | 0.00096 | 625.83 | 0 | 0.6 | -
|  | 钢轮内燃压路机12t |  | 台班 | 0.00096 | 524.06 | 0 | 0.5 | -
|  | 轮胎压路机26t |  | 台班 | 0.00048 | 947.32 | 0 | 0.45 | -
|  | 沥青混凝土摊铺机8t |  | 台班 | 0.00048 | 926.54 | 0 | 0.44 | -
3 | 机械费小计 | [6 empty] | 2
4 | 工料机费用合计(1+2+3) | [6 empty] | 56.37 | -
5 | 管理费（定额人工费+定额机械费）×17.04% | [6 empty] | 0.43 | -
6 | 利润（定额人工费+定额机械费）×9.99% | [6 empty] | 0.25 | -
7 | 综合单价(4+5+6) | [6 empty] | 57.05 | -
【表10.2.2-18】
综合单价工料机分析表
单位(专业)工程名称:八里店镇污水零直排区创建工程Ⅱ标段-海上湾 |  |  |  | 标段: |  | 第37页 共53页
项目编码 | 040203006002 |  | 项目名称 | 沥青混凝土 |  |  |  | 计量单位 | m2
清单综合单价组成明细
序号 | 名称及规格、型号 |  |  | 单位 | 数量 | 单价 （元） | 其中 | 合价(元) | 其中
[7 empty] | 暂估单价 （元） |  | 暂估合价 （元）
| 人工 | 二类人工 |  | 工日 | 0.00613 | 144 | 0 | 0.88 | -
1 | 人工费小计 | [6 empty] | 0.88
| 材料 （工程 设备） | 细粒式沥青混凝土SBS改性沥青 |  | m3 | 0.0404 | 1169 |  | 47.23
|  | 柴油0# |  | kg | 0.04 | 6.85 |  | 0.27
|  | 其他材料费 |  | 元 | 0.2089 | 1.02 |  | 0.21
2 | 材料（工程设备）费小计 | [6 empty] | 47.71
| 机械 | 钢轮内燃压路机12t |  | 台班 | 0.00102 | 524.06 | 0 | 0.53 | -
|  | 钢轮内燃压路机15t |  | 台班 | 0.00102 | 625.83 | 0 | 0.64 | -
|  | 轮胎压路机26t |  | 台班 | 0.00051 | 947.32 | 0 | 0.48 | -
|  | 沥青混凝土摊铺机8t |  | 台班 | 0.00051 | 926.54 | 0 | 0.47 | -
3 | 机械费小计 | [6 empty] | 2.13
4 | 工料机费用合计(1+2+3) | [6 empty] | 50.72 | -
5 | 管理费（定额人工费+定额机械费）×17.04% | [6 empty] | 0.46 | -
6 | 利润（定额人工费+定额机械费）×9.99% | [6 empty] | 0.27 | -
7 | 综合单价(4+5+6) | [6 empty] | 51.45 | -
【表10.2.2-18】
综合单价工料机分析表
单位(专业)工程名称:八里店镇污水零直排区创建工程Ⅱ标段-海上湾 |  |  |  | 标段: |  | 第38页 共53页
项目编码 | 040203007001 |  | 项目名称 | 水泥混凝土 |  |  |  | 计量单位 | m2
清单综合单价组成明细
序号 | 名称及规格、型号 |  |  | 单位 | 数量 | 单价 （元） | 其中 | 合价(元) | 其中
[7 empty] | 暂估单价 （元） |  | 暂估合价 （元）
| 人工 | 二类人工 |  | 工日 | 0.04717 | 144 | 0 | 6.79 | -
1 | 人工费小计 | [6 empty] | 6.79
| 材料 （工程 设备） | 石油沥青 |  | t | 0.0001 | 3566 |  | 0.36
|  | 其他材料费 |  | 元 | 0.52 | 1.02 |  | 0.53
|  | 水 |  | m3 | 0.064 | 4.24 |  | 0.27
|  | 非泵送商品混凝土C25 |  | m3 | 0.2525 | 517 |  | 130.54
|  | 聚氯乙烯薄膜 |  | m2 | 1.15 | 0.88 |  | 1.01
2 | 材料（工程设备）费小计 | [6 empty] | 132.71
| 机械 | 水泥混凝土真空吸水机 |  | 台班 | 0.00348 | 17.26 | 0 | 0.06 | -
|  | 混凝土振捣器平板式 |  | 台班 | 0.00825 | 11.97 | 0 | 0.1 | -
|  | 混凝土振捣器插入式 |  | 台班 | 0.01675 | 3.92 | 0 | 0.07 | -
3 | 机械费小计 | [6 empty] | 0.22
4 | 工料机费用合计(1+2+3) | [6 empty] | 139.72 | -
5 | 管理费（定额人工费+定额机械费）×17.04% | [6 empty] | 1.13 | -
6 | 利润（定额人工费+定额机械费）×9.99% | [6 empty] | 0.66 | -
7 | 综合单价(4+5+6) | [6 empty] | 141.51 | -
【表10.2.2-18】
综合单价工料机分析表
单位(专业)工程名称:八里店镇污水零直排区创建工程Ⅱ标段-海上湾 |  |  |  | 标段: |  | 第39页 共53页
项目编码 | 040203007002 |  | 项目名称 | 水泥混凝土 |  |  |  | 计量单位 | m2
清单综合单价组成明细
序号 | 名称及规格、型号 |  |  | 单位 | 数量 | 单价 （元） | 其中 | 合价(元) | 其中
[7 empty] | 暂估单价 （元） |  | 暂估合价 （元）
| 人工 | 二类人工 |  | 工日 | 0.02618 | 144 | 0 | 3.77 | -
1 | 人工费小计 | [6 empty] | 3.77
| 材料 （工程 设备） | 水 |  | m3 | 0.02175 | 4.24 |  | 0.09
|  | 其他材料费 |  | 元 | 0.4186 | 1.02 |  | 0.43
|  | 非泵送商品混凝土C20 |  | m3 | 0.202 | 500 |  | 101
2 | 材料（工程设备）费小计 | [6 empty] | 101.52
| 机械 | 混凝土振捣器平板式 |  | 台班 | 0.00663 | 11.97 | 0 | 0.08 | -
3 | 机械费小计 | [6 empty] | 0.08
4 | 工料机费用合计(1+2+3) | [6 empty] | 105.37 | -
5 | 管理费（定额人工费+定额机械费）×17.04% | [6 empty] | 0.62 | -
6 | 利润（定额人工费+定额机械费）×9.99% | [6 empty] | 0.36 | -
7 | 综合单价(4+5+6) | [6 empty] | 106.35 | -
【表10.2.2-18】
综合单价工料机分析表
单位(专业)工程名称:八里店镇污水零直排区创建工程Ⅱ标段-海上湾 |  |  |  | 标段: |  | 第40页 共53页
项目编码 | 040204002001 |  | 项目名称 | 人行道块料铺设 |  |  |  | 计量单位 | m2
清单综合单价组成明细
序号 | 名称及规格、型号 |  |  | 单位 | 数量 | 单价 （元） | 其中 | 合价(元) | 其中
[7 empty] | 暂估单价 （元） |  | 暂估合价 （元）
| 人工 | 二类人工 |  | 工日 | 0.10032 | 144 | 0 | 14.45 | -
1 | 人工费小计 | [6 empty] | 14.45
| 材料 （工程 设备） | 石料切割锯片 |  | 片 | 0.0036 | 27.71 |  | 0.1
|  | 其他材料费 |  | 元 | 0.8291 | 1.02 |  | 0.85
|  | 水 |  | m3 | 0.02423 | 4.24 |  | 0.1
|  | 纯水泥浆 |  | m3 | 0.001 | 542.67 |  | 0.54
|  | 干混砌筑砂浆DM M10.0 |  | m3 | 0.03075 | 562.23 |  | 17.29
|  | 芝麻灰火烧面5cm |  | m2 | 1.02 | 178 |  | 181.56
2 | 材料（工程设备）费小计 | [6 empty] | 200.44
| 机械 | 石材切割机 |  | 台班 | 0.016 | 17.72 | 0 | 0.28 | -
|  | 干混砂浆罐式搅拌机20000L |  | 台班 | 0.00075 | 198.14 | 0 | 0.15 | -
3 | 机械费小计 | [6 empty] | 0.43
4 | 工料机费用合计(1+2+3) | [6 empty] | 215.32 | -
5 | 管理费（定额人工费+定额机械费）×17.04% | [6 empty] | 2.38 | -
6 | 利润（定额人工费+定额机械费）×9.99% | [6 empty] | 1.4 | -
7 | 综合单价(4+5+6) | [6 empty] | 219.1 | -
【表10.2.2-18】
综合单价工料机分析表
单位(专业)工程名称:八里店镇污水零直排区创建工程Ⅱ标段-海上湾 |  |  |  | 标段: |  | 第41页 共53页
项目编码 | 040204002002 |  | 项目名称 | 人行道块料铺设 |  |  |  | 计量单位 | m2
清单综合单价组成明细
序号 | 名称及规格、型号 |  |  | 单位 | 数量 | 单价 （元） | 其中 | 合价(元) | 其中
[7 empty] | 暂估单价 （元） |  | 暂估合价 （元）
| 人工 | 二类人工 |  | 工日 | 0.10032 | 144 | 0 | 14.45 | -
1 | 人工费小计 | [6 empty] | 14.45
| 材料 （工程 设备） | 石料切割锯片 |  | 片 | 0.0036 | 27.71 |  | 0.1
|  | 其他材料费 |  | 元 | 0.8291 | 1.02 |  | 0.85
|  | 水 |  | m3 | 0.02423 | 4.24 |  | 0.1
|  | 纯水泥浆 |  | m3 | 0.001 | 542.67 |  | 0.54
|  | 干混砌筑砂浆DM M10.0 |  | m3 | 0.03075 | 562.23 |  | 17.29
|  | 花岗岩面层利用加工费 |  | m2 | 1 | 30 |  | 30
2 | 材料（工程设备）费小计 | [6 empty] | 48.88
| 机械 | 石材切割机 |  | 台班 | 0.016 | 17.72 | 0 | 0.28 | -
|  | 干混砂浆罐式搅拌机20000L |  | 台班 | 0.00075 | 198.14 | 0 | 0.15 | -
3 | 机械费小计 | [6 empty] | 0.43
4 | 工料机费用合计(1+2+3) | [6 empty] | 63.76 | -
5 | 管理费（定额人工费+定额机械费）×17.04% | [6 empty] | 2.38 | -
6 | 利润（定额人工费+定额机械费）×9.99% | [6 empty] | 1.4 | -
7 | 综合单价(4+5+6) | [6 empty] | 67.54 | -
【表10.2.2-18】
综合单价工料机分析表
单位(专业)工程名称:八里店镇污水零直排区创建工程Ⅱ标段-海上湾 |  |  |  | 标段: |  | 第42页 共53页
项目编码 | 040204004001 |  | 项目名称 | 安砌侧（平、缘）石 |  |  |  | 计量单位 | m
清单综合单价组成明细
序号 | 名称及规格、型号 |  |  | 单位 | 数量 | 单价 （元） | 其中 | 合价(元) | 其中
[7 empty] | 暂估单价 （元） |  | 暂估合价 （元）
| 人工 | 二类人工 |  | 工日 | 0.07927 | 144 | 0 | 11.41 | -
1 | 人工费小计 | [6 empty] | 11.42
| 材料 （工程 设备） | 干混砌筑砂浆DM M7.5 |  | m3 | 0.0007 | 553.98 |  | 0.39
|  | 其他材料费 |  | 元 | 0.27247 | 1.02 |  | 0.28
|  | 石质侧石300×150×1000 |  | m | 1.01 | 97.35 |  | 98.32
|  | 水 |  | m3 | 0.00363 | 4.24 |  | 0.02
|  | 干混砌筑砂浆DM M10.0 |  | m3 | 0.00383 | 562.23 |  | 2.16
|  | 非泵送商品混凝土C20 |  | m3 | 0.01515 | 500 |  | 7.58
2 | 材料（工程设备）费小计 | [6 empty] | 108.73
| 机械 | 干混砂浆罐式搅拌机20000L |  | 台班 | 0.00043 | 198.14 | 0 | 0.09 | -
3 | 机械费小计 | [6 empty] | 0.08
4 | 工料机费用合计(1+2+3) | [6 empty] | 120.23 | -
5 | 管理费（定额人工费+定额机械费）×17.04% | [6 empty] | 1.84 | -
6 | 利润（定额人工费+定额机械费）×9.99% | [6 empty] | 1.08 | -
7 | 综合单价(4+5+6) | [6 empty] | 123.15 | -
【表10.2.2-18】
综合单价工料机分析表
单位(专业)工程名称:八里店镇污水零直排区创建工程Ⅱ标段-海上湾 |  |  |  | 标段: |  | 第43页 共53页
项目编码 | 040204004002 |  | 项目名称 | 安砌侧（平、缘）石 |  |  |  | 计量单位 | m
清单综合单价组成明细
序号 | 名称及规格、型号 |  |  | 单位 | 数量 | 单价 （元） | 其中 | 合价(元) | 其中
[7 empty] | 暂估单价 （元） |  | 暂估合价 （元）
| 人工 | 二类人工 |  | 工日 | 0.07926 | 144 | 0 | 11.41 | -
1 | 人工费小计 | [6 empty] | 11.41
| 材料 （工程 设备） | 干混砌筑砂浆DM M7.5 |  | m3 | 0.0007 | 553.98 |  | 0.39
|  | 其他材料费 |  | 元 | 0.27246 | 1.02 |  | 0.28
|  | 水 |  | m3 | 0.00364 | 4.24 |  | 0.02
|  | 干混砌筑砂浆DM M10.0 |  | m3 | 0.00383 | 562.23 |  | 2.15
|  | 非泵送商品混凝土C20 |  | m3 | 0.01515 | 500 |  | 7.58
|  | 混凝土平侧石再加工 |  | m | 1 | 5 |  | 5
2 | 材料（工程设备）费小计 | [6 empty] | 15.41
| 机械 | 干混砂浆罐式搅拌机20000L |  | 台班 | 0.00044 | 198.14 | 0 | 0.09 | -
3 | 机械费小计 | [6 empty] | 0.09
4 | 工料机费用合计(1+2+3) | [6 empty] | 26.91 | -
5 | 管理费（定额人工费+定额机械费）×17.04% | [6 empty] | 1.84 | -
6 | 利润（定额人工费+定额机械费）×9.99% | [6 empty] | 1.08 | -
7 | 综合单价(4+5+6) | [6 empty] | 29.83 | -
【表10.2.2-18】
综合单价工料机分析表
单位(专业)工程名称:八里店镇污水零直排区创建工程Ⅱ标段-海上湾 |  |  |  | 标段: |  | 第44页 共53页
项目编码 | 040204004003 |  | 项目名称 | 安砌侧（平、缘）石 |  |  |  | 计量单位 | m
清单综合单价组成明细
序号 | 名称及规格、型号 |  |  | 单位 | 数量 | 单价 （元） | 其中 | 合价(元) | 其中
[7 empty] | 暂估单价 （元） |  | 暂估合价 （元）
| 人工 | 二类人工 |  | 工日 | 0.04195 | 144 | 0 | 6.04 | -
1 | 人工费小计 | [6 empty] | 6.04
| 材料 （工程 设备） | 干混砌筑砂浆DM M7.5 |  | m3 | 0.0004 | 553.98 |  | 0.22
|  | 其他材料费 |  | 元 | 0.33823 | 1.02 |  | 0.34
|  | 石质平石120×120×1000 |  | m | 1.01 | 69.03 |  | 69.72
|  | 水 |  | m3 | 0.00153 | 4.24 |  | 0.01
|  | 干混砌筑砂浆DM M10.0 |  | m3 | 0.00918 | 562.23 |  | 5.16
2 | 材料（工程设备）费小计 | [6 empty] | 75.46
| 机械 | 干混砂浆罐式搅拌机20000L |  | 台班 | 0.001 | 198.14 | 0 | 0.2 | -
3 | 机械费小计 | [6 empty] | 0.2
4 | 工料机费用合计(1+2+3) | [6 empty] | 81.7 | -
5 | 管理费（定额人工费+定额机械费）×17.04% | [6 empty] | 1 | -
6 | 利润（定额人工费+定额机械费）×9.99% | [6 empty] | 0.59 | -
7 | 综合单价(4+5+6) | [6 empty] | 83.29 | -
【表10.2.2-18】
综合单价工料机分析表
单位(专业)工程名称:八里店镇污水零直排区创建工程Ⅱ标段-海上湾 |  |  |  | 标段: |  | 第45页 共53页
项目编码 | 040204004004 |  | 项目名称 | 安砌侧（平、缘）石 |  |  |  | 计量单位 | m
清单综合单价组成明细
序号 | 名称及规格、型号 |  |  | 单位 | 数量 | 单价 （元） | 其中 | 合价(元) | 其中
[7 empty] | 暂估单价 （元） |  | 暂估合价 （元）
| 人工 | 二类人工 |  | 工日 | 0.04196 | 144 | 0 | 6.04 | -
1 | 人工费小计 | [6 empty] | 6.04
| 材料 （工程 设备） | 干混砌筑砂浆DM M7.5 |  | m3 | 0.0004 | 553.98 |  | 0.22
|  | 其他材料费 |  | 元 | 0.33823 | 1.02 |  | 0.34
|  | 水 |  | m3 | 0.00153 | 4.24 |  | 0.01
|  | 干混砌筑砂浆DM M10.0 |  | m3 | 0.00918 | 562.23 |  | 5.16
|  | 混凝土平侧石再加工 |  | m | 1 | 5 |  | 5
2 | 材料（工程设备）费小计 | [6 empty] | 10.74
| 机械 | 干混砂浆罐式搅拌机20000L |  | 台班 | 0.001 | 198.14 | 0 | 0.2 | -
3 | 机械费小计 | [6 empty] | 0.2
4 | 工料机费用合计(1+2+3) | [6 empty] | 16.98 | -
5 | 管理费（定额人工费+定额机械费）×17.04% | [6 empty] | 1 | -
6 | 利润（定额人工费+定额机械费）×9.99% | [6 empty] | 0.59 | -
7 | 综合单价(4+5+6) | [6 empty] | 18.57 | -
【表10.2.2-18】
综合单价工料机分析表
单位(专业)工程名称:八里店镇污水零直排区创建工程Ⅱ标段-海上湾 |  |  |  | 标段: |  | 第46页 共53页
项目编码 | 04B001 |  | 项目名称 | 绿化（沟槽区）修复 |  |  |  | 计量单位 | m2
清单综合单价组成明细
序号 | 名称及规格、型号 |  |  | 单位 | 数量 | 单价 （元） | 其中 | 合价(元) | 其中
[7 empty] | 暂估单价 （元） |  | 暂估合价 （元）
1 | 人工费小计
| 材料 （工程 设备） | 绿化修复 |  | m2 | 1 | 80 |  | 80
2 | 材料（工程设备）费小计 | [6 empty] | 80
3 | 机械费小计
4 | 工料机费用合计(1+2+3) | [6 empty] | 80 | -
5 | 管理费（定额人工费+定额机械费）×17.04% | [7 empty] | -
6 | 利润（定额人工费+定额机械费）×9.99% | [7 empty] | -
7 | 综合单价(4+5+6) | [6 empty] | 80 | -
【表10.2.2-18】
综合单价工料机分析表
单位(专业)工程名称:八里店镇污水零直排区创建工程Ⅱ标段-海上湾 |  |  |  | 标段: |  | 第47页 共53页
项目编码 | 04B002 |  | 项目名称 | 检查井修复 |  |  |  | 计量单位 | 座
清单综合单价组成明细
序号 | 名称及规格、型号 |  |  | 单位 | 数量 | 单价 （元） | 其中 | 合价(元) | 其中
[7 empty] | 暂估单价 （元） |  | 暂估合价 （元）
| 人工 | 二类人工 |  | 工日 | 0.7696 | 144 | 0 | 110.82 | -
|  | 一类人工 |  | 工日 | 0.0093 | 133 | 0 | 1.24 | -
1 | 人工费小计 | [6 empty] | 112.07
| 材料 （工程 设备） | 其他材料费 |  | 元 | 0.4395 | 1.02 |  | 0.45
|  | 水 |  | m3 | 0.0257 | 4.24 |  | 0.11
|  | 干混抹灰砂浆DP M20.0 |  | m3 | 0.1058 | 592.14 |  | 62.65
|  | 开挖孔修复 |  | 座 | 1 | 80 |  | 80
2 | 材料（工程设备）费小计 | [6 empty] | 143.21
| 机械 | 机动翻斗车1t |  | 台班 | 0.0153 | 217.61 | 0 | 3.33 | -
|  | 干混砂浆罐式搅拌机20000L |  | 台班 | 0.0038 | 198.14 | 0 | 0.75 | -
|  | 自卸汽车5t |  | 台班 | 0.0044 | 532.31 | 0 | 2.34 | -
3 | 机械费小计 | [6 empty] | 6.45
4 | 工料机费用合计(1+2+3) | [6 empty] | 261.73 | -
5 | 管理费（定额人工费+定额机械费）×17.04% | [6 empty] | 18.89 | -
6 | 利润（定额人工费+定额机械费）×9.99% | [6 empty] | 11.07 | -
7 | 综合单价(4+5+6) | [6 empty] | 291.69 | -
【表10.2.2-18】
综合单价工料机分析表
单位(专业)工程名称:八里店镇污水零直排区创建工程Ⅱ标段-海上湾 |  |  |  | 标段: |  | 第48页 共53页
项目编码 | 04B003 |  | 项目名称 | 化粪池清掏 |  |  |  | 计量单位 | 座
清单综合单价组成明细
序号 | 名称及规格、型号 |  |  | 单位 | 数量 | 单价 （元） | 其中 | 合价(元) | 其中
[7 empty] | 暂估单价 （元） |  | 暂估合价 （元）
1 | 人工费小计
| 材料 （工程 设备） | 化粪池清掏 |  | 座 | 1 | 1500 |  | 1500
2 | 材料（工程设备）费小计 | [6 empty] | 1500
3 | 机械费小计
4 | 工料机费用合计(1+2+3) | [6 empty] | 1500 | -
5 | 管理费（定额人工费+定额机械费）×17.04% | [7 empty] | -
6 | 利润（定额人工费+定额机械费）×9.99% | [7 empty] | -
7 | 综合单价(4+5+6) | [6 empty] | 1500 | -
【表10.2.2-18】
综合单价工料机分析表
单位(专业)工程名称:八里店镇污水零直排区创建工程Ⅱ标段-海上湾 |  |  |  | 标段: |  | 第49页 共53页
项目编码 | 04B004 |  | 项目名称 | 检查井井盖座 |  |  |  | 计量单位 | 座
清单综合单价组成明细
序号 | 名称及规格、型号 |  |  | 单位 | 数量 | 单价 （元） | 其中 | 合价(元) | 其中
[7 empty] | 暂估单价 （元） |  | 暂估合价 （元）
| 人工 | 二类人工 |  | 工日 | 0.2954 | 144 | 0 | 42.54 | -
1 | 人工费小计 | [6 empty] | 42.54
| 材料 （工程 设备） | 煤焦油沥青漆L01-17 |  | kg | 0.492 | 7.66 |  | 3.77
|  | 干混抹灰砂浆DP M20.0 |  | m3 | 0.0284 | 592.14 |  | 16.82
|  | 球墨铸铁防沉降井盖座Φ700-C250级 |  | 套 | 1 | 714 |  | 714
|  | 其他材料费 |  | 元 | 0.144 | 1.02 |  | 0.15
2 | 材料（工程设备）费小计 | [6 empty] | 734.73
3 | 机械费小计
4 | 工料机费用合计(1+2+3) | [6 empty] | 777.27 | -
5 | 管理费（定额人工费+定额机械费）×17.04% | [6 empty] | 6.8 | -
6 | 利润（定额人工费+定额机械费）×9.99% | [6 empty] | 3.98 | -
7 | 综合单价(4+5+6) | [6 empty] | 788.05 | -
【表10.2.2-18】
综合单价工料机分析表
单位(专业)工程名称:八里店镇污水零直排区创建工程Ⅱ标段-海上湾 |  |  |  | 标段: |  | 第50页 共53页
项目编码 | 04B005 |  | 项目名称 | 检查井井盖座 |  |  |  | 计量单位 | 座
清单综合单价组成明细
序号 | 名称及规格、型号 |  |  | 单位 | 数量 | 单价 （元） | 其中 | 合价(元) | 其中
[7 empty] | 暂估单价 （元） |  | 暂估合价 （元）
| 人工 | 二类人工 |  | 工日 | 0.33025 | 144 | 0 | 47.56 | -
1 | 人工费小计 | [6 empty] | 47.55
| 材料 （工程 设备） | 钢纤维混凝土井盖700 |  | 套 | 1 | 304 |  | 304
|  | 干混抹灰砂浆DP M20.0 |  | m3 | 0.0285 | 592.14 |  | 16.88
|  | 其他材料费 |  | 元 | 0.118 | 1.02 |  | 0.12
2 | 材料（工程设备）费小计 | [6 empty] | 320.94
3 | 机械费小计
4 | 工料机费用合计(1+2+3) | [6 empty] | 368.49 | -
5 | 管理费（定额人工费+定额机械费）×17.04% | [6 empty] | 7.6 | -
6 | 利润（定额人工费+定额机械费）×9.99% | [6 empty] | 4.45 | -
7 | 综合单价(4+5+6) | [6 empty] | 380.54 | -
【表10.2.2-18】
综合单价工料机分析表
单位(专业)工程名称:八里店镇污水零直排区创建工程Ⅱ标段-海上湾 |  |  |  | 标段: |  | 第51页 共53页
项目编码 | 04B006 |  | 项目名称 | 不锈钢隐形井盖座 |  |  |  | 计量单位 | m2
清单综合单价组成明细
序号 | 名称及规格、型号 |  |  | 单位 | 数量 | 单价 （元） | 其中 | 合价(元) | 其中
[7 empty] | 暂估单价 （元） |  | 暂估合价 （元）
1 | 人工费小计
| 材料 （工程 设备） | 不锈钢隐形井盖座 |  | m2 | 1 | 1400 |  | 1400
2 | 材料（工程设备）费小计 | [6 empty] | 1400
3 | 机械费小计
4 | 工料机费用合计(1+2+3) | [6 empty] | 1400 | -
5 | 管理费（定额人工费+定额机械费）×17.04% | [7 empty] | -
6 | 利润（定额人工费+定额机械费）×9.99% | [7 empty] | -
7 | 综合单价(4+5+6) | [6 empty] | 1400 | -
【表10.2.2-18】
综合单价工料机分析表
单位(专业)工程名称:八里店镇污水零直排区创建工程Ⅱ标段-海上湾 |  |  |  | 标段: |  | 第52页 共53页
项目编码 | 04B007 |  | 项目名称 | 标识牌 |  |  |  | 计量单位 | 条
清单综合单价组成明细
序号 | 名称及规格、型号 |  |  | 单位 | 数量 | 单价 （元） | 其中 | 合价(元) | 其中
[7 empty] | 暂估单价 （元） |  | 暂估合价 （元）
1 | 人工费小计
| 材料 （工程 设备） | 标识牌喷涂 |  | 条 | 1 | 8 |  | 8
2 | 材料（工程设备）费小计 | [6 empty] | 8
3 | 机械费小计
4 | 工料机费用合计(1+2+3) | [6 empty] | 8 | -
5 | 管理费（定额人工费+定额机械费）×17.04% | [7 empty] | -
6 | 利润（定额人工费+定额机械费）×9.99% | [7 empty] | -
7 | 综合单价(4+5+6) | [6 empty] | 8 | -
【表10.2.2-18】
综合单价工料机分析表
单位(专业)工程名称:八里店镇污水零直排区创建工程Ⅱ标段-海上湾 |  |  |  | 标段: |  | 第53页 共53页
项目编码 | 04B008 |  | 项目名称 | 检查井增加编号牌 |  |  |  | 计量单位 | 个
清单综合单价组成明细
序号 | 名称及规格、型号 |  |  | 单位 | 数量 | 单价 （元） | 其中 | 合价(元) | 其中
[7 empty] | 暂估单价 （元） |  | 暂估合价 （元）
1 | 人工费小计
| 材料 （工程 设备） | 检查井增加编号牌 |  | 个 | 1 | 10 |  | 10
2 | 材料（工程设备）费小计 | [6 empty] | 10
3 | 机械费小计
4 | 工料机费用合计(1+2+3) | [6 empty] | 10 | -
5 | 管理费（定额人工费+定额机械费）×17.04% | [7 empty] | -
6 | 利润（定额人工费+定额机械费）×9.99% | [7 empty] | -
7 | 综合单价(4+5+6) | [6 empty] | 10 | -

## 1_表10_2_2-18 综合单价工料机分析表(技术措施
【表10.2.2-18】
综合单价工料机分析表
单位(专业)工程名称:八里店镇污水零直排区创建工程Ⅱ标段-海上湾 |  |  |  | 标段: |  | 第1页 共4页
项目编码 | 041106001001 |  | 项目名称 | 大型机械设备进出场及安拆 |  |  |  | 计量单位 | 项
清单综合单价组成明细
序号 | 名称及规格、型号 |  |  | 单位 | 数量 | 单价 （元） | 其中 | 合价(元) | 其中
[7 empty] | 暂估单价 （元） |  | 暂估合价 （元）
| 人工 | 二类人工 |  | 工日 | 13 | 144 | 0 | 1872 | -
1 | 人工费小计 | [6 empty] | 1872
| 材料 （工程 设备） | 回程费 |  | % | 1 | 710.04 |  | 710.04
|  | 架线 |  | 次 | 1.4 | 395.76 |  | 554.06
|  | 镀锌铁丝综合 |  | kg | 12 | 5.51 |  | 66.1
|  | 枕木 |  | m3 | 0.24 | 2506.14 |  | 601.47
|  | 草袋 |  | 个 | 40 | 3.69 |  | 147.68
|  | 回程费 |  | % | 1 | 604.94 |  | 604.94
|  | 回程费 |  | % | 1 | 924.02 |  | 924.02
2 | 材料（工程设备）费小计 | [6 empty] | 3608.32
| 机械 | 平板拖车组40t |  | 台班 | 3 | 1200.27 | 0 | 3600.81 | -
|  | 履带式单斗液压挖掘机1m3 |  | 台班 | 0.5 | 1043.85 | 0 | 521.93 | -
|  | 钢轮内燃压路机12t |  | 台班 | 0.5 | 524.06 | 0 | 262.03 | -
|  | 沥青混凝土摊铺机15t |  | 台班 | 0.5 | 2659.89 | 0 | 1329.95 | -
3 | 机械费小计 | [6 empty] | 5714.72
4 | 工料机费用合计(1+2+3) | [6 empty] | 11195.04 | -
5 | 管理费（定额人工费+定额机械费）×17.04% | [6 empty] | 1173.93 | -
6 | 利润（定额人工费+定额机械费）×9.99% | [6 empty] | 688.23 | -
7 | 综合单价(4+5+6) | [6 empty] | 13057.2 | -
【表10.2.2-18】
综合单价工料机分析表
单位(专业)工程名称:八里店镇污水零直排区创建工程Ⅱ标段-海上湾 |  |  |  | 标段: |  | 第2页 共4页
项目编码 | 041107002001 |  | 项目名称 | 排水、降水 |  |  |  | 计量单位 | 项
清单综合单价组成明细
序号 | 名称及规格、型号 |  |  | 单位 | 数量 | 单价 （元） | 其中 | 合价(元) | 其中
[7 empty] | 暂估单价 （元） |  | 暂估合价 （元）
1 | 人工费小计
| 材料 （工程 设备） | 排水、降水 |  | 项 | 1 | 1000 |  | 1000
2 | 材料（工程设备）费小计 | [6 empty] | 1000
3 | 机械费小计
4 | 工料机费用合计(1+2+3) | [6 empty] | 1000 | -
5 | 管理费（定额人工费+定额机械费）×17.04% | [7 empty] | -
6 | 利润（定额人工费+定额机械费）×9.99% | [7 empty] | -
7 | 综合单价(4+5+6) | [6 empty] | 1000 | -
【表10.2.2-18】
综合单价工料机分析表
单位(专业)工程名称:八里店镇污水零直排区创建工程Ⅱ标段-海上湾 |  |  |  | 标段: |  | 第3页 共4页
项目编码 | 04B009 |  | 项目名称 | 临时施工围挡 |  |  |  | 计量单位 | 项
清单综合单价组成明细
序号 | 名称及规格、型号 |  |  | 单位 | 数量 | 单价 （元） | 其中 | 合价(元) | 其中
[7 empty] | 暂估单价 （元） |  | 暂估合价 （元）
| 人工 | 二类人工 |  | 工日 | 12.21 | 144 | 0 | 1758.24 | -
1 | 人工费小计 | [6 empty] | 1758.24
| 材料 （工程 设备） | 双面彩钢夹芯板0.4×0.3×75 |  | m2 | 115.65 | 53.1 |  | 6141.02
|  | 脚手架钢管 |  | t | 0.042 | 5580 |  | 234.36
|  | 脚手管扣件 |  | 个 | 3.57 | 4.22 |  | 15.08
|  | 镀锌铁丝14# |  | kg | 6.96 | 5.49 |  | 38.2
|  | 其他材料费 |  | 元 | 9.27 | 1.02 |  | 9.46
2 | 材料（工程设备）费小计 | [6 empty] | 6438.09
| 机械 | 载货汽车4t |  | 台班 | 3.75 | 432.52 | 0 | 1621.95 | -
|  | 汽车式起重机5t |  | 台班 | 1.26 | 418.73 | 0 | 527.6 | -
3 | 机械费小计 | [6 empty] | 2149.56
4 | 工料机费用合计(1+2+3) | [6 empty] | 10345.89 | -
5 | 管理费（定额人工费+定额机械费）×17.04% | [6 empty] | 595.5 | -
6 | 利润（定额人工费+定额机械费）×9.99% | [6 empty] | 349.11 | -
7 | 综合单价(4+5+6) | [6 empty] | 11290.5 | -
【表10.2.2-18】
综合单价工料机分析表
单位(专业)工程名称:八里店镇污水零直排区创建工程Ⅱ标段-海上湾 |  |  |  | 标段: |  | 第4页 共4页
项目编码 | 04B010 |  | 项目名称 | 其他项措施费 |  |  |  | 计量单位 | 项
清单综合单价组成明细
序号 | 名称及规格、型号 |  |  | 单位 | 数量 | 单价 （元） | 其中 | 合价(元) | 其中
[7 empty] | 暂估单价 （元） |  | 暂估合价 （元）
1 | 人工费小计
| 材料 （工程 设备） | 其他项措施费 |  | 项 | 1 | 30000 |  | 30000
2 | 材料（工程设备）费小计 | [6 empty] | 30000
3 | 机械费小计
4 | 工料机费用合计(1+2+3) | [6 empty] | 30000 | -
5 | 管理费（定额人工费+定额机械费）×17.04% | [7 empty] | -
6 | 利润（定额人工费+定额机械费）×9.99% | [7 empty] | -
7 | 综合单价(4+5+6) | [6 empty] | 30000 | -

## 1_表10_2_2-20 施工组织(总价)措施项目清单与
【表10.2.2-20】
施工组织（总价）措施项目清单与计价表
工程名称:海上湾 |  |  | 标段: | 第1页 共1页
序号 | 项目编号 | 项目名称 | 计算基础 | 费率 (%) | 金额 (元) | 备注
1 | 041109001001 | 安全文明施工费 |  |  | 8016.72
1.1 |  | 安全文明施工基本费 | 定额人工费+定额机械费 | 8.51 | 8016.72
2 | Z04110900801 | 提前竣工增加费 | 定额人工费+定额机械费
3 | 041109003001 | 二次搬运费 | 定额人工费+定额机械费 | 0.48 | 452.18
4 | 041109004001 | 冬雨季施工增加费 | 定额人工费+定额机械费 | 0.13 | 122.46
5 | 041109005001 | 行车、行人干扰增加费 | 定额人工费+定额机械费 | 1.69 | 1592.04
6 |  | 其他施工组织措施费 | 按相关规定计算
合 计 |  |  |  |  | 10183.4

## 1_表10_2_2-21 其他项目清单与计价汇总表
【表10.2.2-21】
其他项目清单与计价汇总表
工程名称:海上湾 |  | 标段: | 第1页 共1页
序号 | 项 目 名 称 | 金额(元) | 备注
1 | 暂列金额 | 100000 | 明细详见表10.2.2-22
1.1 | 标化工地增加费 |  | 明细详见表10.2.2-22
1.2 | 优质工程增加费 |  | 明细详见表10.2.2-22
1.3 | 其他暂列金额 | 100000 | 明细详见表10.2.2-22
2 | 暂估价
2.1 | 材料（设备）暂估价 |  | 明细详见表10.2.2-23
2.2 | 专业工程暂估价 |  | 明细详见表10.2.2-24
2.3 | 专项技术措施暂估价 |  | 明细详见表10.2.2-25
3 | 计日工 |  | 明细详见表10.2.2-26
4 | 总承包服务费 |  | 明细详见表10.2.2-27
合 计 |  | 100000 | 0

## 1_表10_2_2-22 暂列金额明细表
【表10.2.2-22】
暂列金额明细表
工程名称:海上湾 |  |  | 标段: | 第1页 共1页
序号 | 项 目 名 称 | 计量单位 | 暂定金额(元) | 备注
1 | 标化工地增加费 | 项
2 | 优质工程增加费 | 项
3 | 其他暂列金额 | 项 | 100000 | 估算比例一般不高于5%
3.1 | 其他暂列金额 | 项
3.2 | 预留金 | 项 | 100000
合计 |  |  | 100000 | -

## 1_表10_2_2-23 材料（工程设备）暂估单价表
【表10.2.2-23】
材料（工程设备）暂估单价表
单位(专业)工程名称:八里店镇污水零直排区创建工程Ⅱ标段-海上湾 |  |  |  | 标段: | 第1页 共1页
序号 | 材料（工程设备）名称、规格、型号 | 计量 单位 | 数量 | 单价 | 合价 | 备注
合计

## 1_表10_2_2-24 专业工程暂估价表
【表10.2.2-24】
专业工程暂估价表
单位(专业)工程名称:八里店镇污水零直排区创建工程Ⅱ标段-海上湾 |  | 标段: | 第1页 共1页
序号 | 工 程 名 称 | 工程内容 | 暂估金额(元) | 备注
合计

## 1_表10_2_2-25 专项技术措施暂估价表
【表10.2.2-25】
专项技术措施暂估价表
单位(专业)工程名称:八里店镇污水零直排区创建工程Ⅱ标段-海上湾 |  | 标段: | 第1页 共1页
序号 | 工程名称 | 工程内容 | 暂估金额(元) | 备注
合计 |  |  | 0

## 1_表10_2_2-26 计日工表
【表10.2.2-26】
计 日 工 表
单位(专业)工程名称:八里店镇污水零直排区创建工程Ⅱ标段-海上湾 |  | 标段: |  | 第1页 共1页
编号 | 项 目 名 称 | 单位 | 数量 | 综合单价(元) | 合价(元)
一 | 人 工 | 元
1
2
3
4
5
人 工 小 计
二 | 材 料 | 元
1
2
3
4
5
材 料 小 计
三 | 施 工 机 械 | 元
1
2
3
4
5
施工机械小计
总 计

## 1_表10_2_2-27 总承包服务费计价表
【表10.2.2-27】
总承包服务费计价表
单位(专业)工程名称:八里店镇污水零直排区创建工程Ⅱ标段-海上湾 |  |  | 标段: |  | 第1页 共1页
序号 | 项目名称 | 项目价值(元) | 服务内容 | 计算基础 | 费率(%) | 金额(元)
1 | 发包人单独发包的专业工程
1.1 | 专业发包工程管理费
2 | 发包人提供材料(设备)
2.1 | 甲供材料设备保管费
| 合计 | - | - |  | -

## 1_表10_2_2-29 主要工日一览表
【表10.2.2-29】
主要工日一览表
工程名称:海上湾 |  |  | 标段: |  | 第1页 共1页
序号 | 工日名称（类别） | 单位 | 数 量 | 单价(元) | 合价（元） | 备注
1 | 一类人工 | 工日 | 14.389 | 133 | 1913.74
2 | 二类人工 | 工日 | 448.25 | 144 | 64548

## 1_表10_2_2-30 发包人提供材料和设备一览表
【表10.2.2-30】
发包人提供材料和设备一览表
工程名称:海上湾 |  |  | 标段: |  |  | 第1页 共1页
序号 | 材料(设备)名称、规格、型号 | 单位 | 数量 | 单价 (元) | 交货 方式 | 送达 地点 | 备注

## 1_表10_2_2-31 主要材料和工程设备一览表
【表10.2.2-31】
主要材料和工程设备一览表
工程名称:海上湾 |  |  |  | 标段: |  | 第1页 共1页
序号 | 名称、规格、型号 | 单位 | 数量 | 单价(元) | 合价（元） | 备注
1 | 碎石综合 | t | 3.151 | 128 | 403.33

## 1_表10_2_2-32 主要机械台班一览表
【表10.2.2-32】
主要机械台班一览表
工程名称:海上湾 |  |  |  | 标段: | 第1页 共2页
序号 | 机械名称、规格、型号 | 单位 | 数 量 | 单价(元) | 合价（元） | 备注
1 | 其他机械费 | 元 | 94.709 | 1.02 | 96.6
2 | 履带式推土机105kW | 台班 | 0.962 | 921.32 | 886.31
3 | 平地机90kW | 台班 | 0.488 | 642.29 | 313.44
4 | 履带式单斗液压挖掘机1m3 | 台班 | 2.608 | 1043.85 | 2722.36
5 | 钢轮内燃压路机8t | 台班 | 0.317 | 400.01 | 126.8
6 | 钢轮内燃压路机12t | 台班 | 1.298 | 524.06 | 680.23
7 | 钢轮内燃压路机15t | 台班 | 1.238 | 625.83 | 774.78
8 | 轮胎压路机26t | 台班 | 0.399 | 947.32 | 377.98
9 | 电动夯实机250N·m | 台班 | 18.848 | 25.18 | 474.59
10 | 手持式风动凿岩机 | 台班 | 40.38 | 12.61 | 509.19
11 | 汽车式沥青喷洒机4000L | 台班 | 0.068 | 689.68 | 46.9
12 | 沥青混凝土摊铺机8t | 台班 | 0.399 | 926.54 | 369.69
13 | 沥青混凝土摊铺机15t | 台班 | 0.5 | 2659.89 | 1329.95
14 | 路面铣刨机2000mm | 台班 | 0.212 | 2774.12 | 588.11
15 | 汽车式起重机8t | 台班 | 0.04 | 721.19 | 28.85
16 | 汽车式起重机12t | 台班 | 1.523 | 826.83 | 1259.26
17 | 载货汽车2t | 台班 | 1.974 | 355.16 | 701.09
18 | 载货汽车4t | 台班 | 3.75 | 432.52 | 1621.95
19 | 载货汽车5t | 台班 | 0.023 | 449.62 | 10.34
20 | 自卸汽车5t | 台班 | 0.469 | 532.31 | 249.65
21 | 自卸汽车15t | 台班 | 9.725 | 910.45 | 8854.13
22 | 平板拖车组40t | 台班 | 3 | 1200.27 | 3600.81
23 | 机动翻斗车1t | 台班 | 1.819 | 217.61 | 395.83
24 | 干混砂浆罐式搅拌机20000L | 台班 | 1.129 | 198.14 | 223.7
25 | 钢筋调直机14mm | 台班 | 0.059 | 36.28 | 2.14
26 | 钢筋切断机40mm | 台班 | 0.063 | 37.54 | 2.37
27 | 钢筋弯曲机40mm | 台班 | 0.18 | 24.28 | 4.37
28 | 木工圆锯机500mm | 台班 | 0.068 | 23.12 | 1.57
29 | 木工压刨床单面600mm | 台班 | 0.034 | 26.17 | 0.89
30 | 直流弧焊机32kW | 台班 | 0.123 | 79.81 | 9.82
【表10.2.2-32】
主要机械台班一览表
工程名称:海上湾 |  |  |  | 标段: | 第2页 共2页
序号 | 机械名称、规格、型号 | 单位 | 数 量 | 单价(元) | 合价（元） | 备注
31 | 柴油发电机组30kW | 台班 | 1.974 | 504.13 | 995.15
32 | 电动空气压缩机3m3/min | 台班 | 20.19 | 102.89 | 2077.35
33 | 石材切割机 | 台班 | 8 | 17.72 | 141.74
34 | 水泥混凝土真空吸水机 | 台班 | 1.044 | 17.26 | 18.02
35 | CCTV检测机器人 | 台班 | 1.974 | 2263 | 4467.16
36 | 混凝土振捣器平板式 | 台班 | 14.605 | 11.97 | 174.82
37 | 混凝土振捣器插入式 | 台班 | 5.025 | 3.92 | 19.7
38 | 汽车式起重机5t | 台班 | 1.26 | 418.73 | 527.6

## 1_表10_2-33主要工日、材料和设备、机械台班价格调
【表10.2.2-33】
主要工日、材料和设备、机械台班价格调整一览表
（适用于信息价差调整法）
工程名称:海上湾 |  |  | 标段: |  |  |  | 第1页 共1页
序号 | 名称、规格、型号 | 单位 | 数量 | 风险幅度(%) |  | 基准单价(元) | 调整单价（元） | 差价 | 价差合价
|  |  |  | 波动幅度 | 可调幅度
1 | 碎石综合 | t | 3.151 |  |  | 128
合计

## 1_表10_2-34主要工日、材料和设备、机械台班价格调
【表10.2.2-34】
主要工日、材料和工程设备、机械台班价格调整一览表
（适用于价格指数差额调整法）
工程名称:海上湾 |  | 标段: |  | 第1页 共1页
序号 | 名称、规格、型号 | 变值权重B | 基本价格指数Fo | 现行价格指数Ft | 备注
1 | 碎石综合
| 定值权重A |  | — | —

## 2_表10_2_2-13 【不含单列】单位(专业)工程招
【表10.2.2-13】
单位（专业）工程招标控制价费用表
工程名称:八里店镇污水零直排区创建工程Ⅱ标段-东方国际 |  |  | 标段: | 第1页 共1页
序号 | 费用名称 |  | 计算公式 | 金额 (元) | 备注
1 | 分部分项工程费 |  | ∑(分部分项工程量×综合单价） | 549171.2 | 见表10.2.2-16
1.1 | 其中 | 人工费+机械费 | ∑分部分项（定额人工费+定额机械费） | 33403.76
2 | 措施项目费 |  | （2.1+2.2） | 65081.14
2.1 | 施工技术措施项目费 |  | ∑(技措项目工程量×综合单价） | 60347.7 | 见表10.2.2-16
2.1.1 | 其中 | 人工费+机械费 | ∑技措项目（定额人工费+定额机械费） | 10383.93
2.2 | 施工组织措施项目费 |  | (1.1+2.1.1)×10.81% | 4733.44 | 见表10.2.2-20
2.2.1 | 其中 | 安全文明施工基本费 | (1.1+2.1.1)×8.51% | 3726.33 | 见表10.2.2-20
3 | 其他项目费 |  | （3.1+3.2+3.3+3.4）
3.1 | 暂列金额 |  | 3.1.1+3.1.2+3.1.3 |  | 见表10.2.2-21
3.1.1 | 其中 | 标化工地增加费 | 按招标文件规定额度列计 |  | 见表10.2.2-22
3.1.2 |  | 优质工程增加费 | 按招标文件规定额度列计 |  | 见表10.2.2-22
3.1.3 |  | 其他暂列金额 | 按招标文件规定额度列计 |  | 见表10.2.2-22
3.2 | 暂估价 |  | 3.2.1+3.2.2+3.2.3 |  | 见表10.2.2-21
3.2.1 | 其中 | 材料（工程设备）暂估价 | 按招标文件规定额度列计 (或计入综合单价) |  | 见表10.2.2-23
3.2.2 |  | 专业工程暂估价 | 按招标文件规定额度列计 |  | 见表10.2.2-24
3.2.3 |  | 专项技术措施暂估价 | 按招标文件规定额度列计 |  | 见表10.2.2-25
3.3 | 计日工 |  | ∑计日工(暂估数量×综合单价） |  | 见表10.2.2-21
3.4 | 施工总承包服务费 |  | 3.4.1+3.4.2 |  | 见表10.2.2-21
3.4.1 | 其中 | 专业发包工程管理费 | ∑专业发包工程（暂估金额×费率） |  | 见表10.2.2-27
3.4.2 |  | 甲供材料设备管理费 | 甲供材料暂估金额×费率+甲供设备暂估金额×费率 |  | 见表10.2.2-27
4 | 规费 |  | (1.1+2.1.1)×18.75% | 8210.19
5 | 税金 |  | (1+2+3+4)×9% | 56021.63
招标控制价合计 |  |  | 1+2+3+4+5 | 678484

## 2_表10_2_2-13 【含单列】单位(专业)工程招标
【表10.2.2-13】
单位（专业）工程招标控制价费用表
工程名称:八里店镇污水零直排区创建工程Ⅱ标段-东方国际 |  |  | 标段: | 第1页 共1页
序号 | 费用名称 |  | 计算公式 | 金额 (元) | 备注
1 | 分部分项工程费 |  | ∑(分部分项工程量×综合单价） | 549171.2 | 见表10.2.2-16
1.1 | 其中 | 人工费+机械费 | ∑分部分项（定额人工费+定额机械费） | 33403.76
2 | 措施项目费 |  | （2.1+2.2） | 65081.14
2.1 | 施工技术措施项目费 |  | ∑(技措项目工程量×综合单价） | 60347.7 | 见表10.2.2-16
2.1.1 | 其中 | 人工费+机械费 | ∑技措项目（定额人工费+定额机械费） | 10383.93
2.2 | 施工组织措施项目费 |  | (1.1+2.1.1)×10.81% | 4733.44 | 见表10.2.2-20
2.2.1 | 其中 | 安全文明施工基本费 | (1.1+2.1.1)×8.51% | 3726.33 | 见表10.2.2-20
3 | 其他项目费 |  | （3.1+3.2+3.3+3.4）
3.1 | 暂列金额 |  | 3.1.1+3.1.2+3.1.3 |  | 见表10.2.2-21
3.1.1 | 其中 | 标化工地增加费 | 按招标文件规定额度列计 |  | 见表10.2.2-22
3.1.2 |  | 优质工程增加费 | 按招标文件规定额度列计 |  | 见表10.2.2-22
3.1.3 |  | 其他暂列金额 | 按招标文件规定额度列计 |  | 见表10.2.2-22
3.2 | 暂估价 |  | 3.2.1+3.2.2+3.2.3 |  | 见表10.2.2-21
3.2.1 | 其中 | 材料（工程设备）暂估价 | 按招标文件规定额度列计 (或计入综合单价) |  | 见表10.2.2-23
3.2.2 |  | 专业工程暂估价 | 按招标文件规定额度列计 |  | 见表10.2.2-24
3.2.3 |  | 专项技术措施暂估价 | 按招标文件规定额度列计 |  | 见表10.2.2-25
3.3 | 计日工 |  | ∑计日工(暂估数量×综合单价） |  | 见表10.2.2-21
3.4 | 施工总承包服务费 |  | 3.4.1+3.4.2 |  | 见表10.2.2-21
3.4.1 | 其中 | 专业发包工程管理费 | ∑专业发包工程（暂估金额×费率） |  | 见表10.2.2-27
3.4.2 |  | 甲供材料设备管理费 | 甲供材料暂估金额×费率+甲供设备暂估金额×费率 |  | 见表10.2.2-27
4 | 规费 |  | (1.1+2.1.1)×18.75% | 8210.19
5 | 单列费用 |  | 单列费用
6 | 税金 |  | (1+2+3+4+计税不计费)×9% | 56021.63
7 | 下浮 |  | (1+2+3+4+5+6-不计税不计费不下浮-暂估材料)×0%
其中 | 甲供费（不计入造价） |  | 甲供材料费+甲供主材费+甲供设备费
招标控制价合计 |  |  | 1+2+3+4+5+6-7 | 678484

## 2_表10_2_2-16 分部分项工程清单与计价表
【表10.2.2-16】
分部分项工程清单与计价表
单位(专业)工程名称:八里店镇污水零直排区创建工程Ⅱ标段-东方国际 | [5 empty] | 标段: |  |  | 第1页 共6页
序号 | 项目编码 | 项目名称 | 项目特征 | 计量 单位 | 工程量 | 金 额 (元) |  |  |  |  | 备注
[6 empty] | 综合单价 | 合价 | 其中
[8 empty] | 人工费 | 机械费 | 暂估价
|  | 排水工程 |  |  |  |  | 451817.11 | 16591.8 | 8708.18
|  | 雨水工程 |  |  |  |  | 422583.11 | 9363.8 | 7006.18
1 | 040501004008 | 塑料管 | 翻建雨水口连管：HDPE缠绕结构壁A型管De200mm，SN12.5，承插连接；100mm厚碎石垫层，50mm厚石屑找平层，石屑回填至管顶400mm；以上部分按图纸要求回填；含土方开挖(土方类别自行考虑)、回填、多余土外运(运距自行考虑)；管道闭水试验；CCTV检测；含老管道及基础拆除，废料外运，运距自行考虑；具体做法详见图纸 | m | 200.00 | 252.82 | 50564 | 6822 | 6244
2 | 040501004009 | 塑料管 | 翻建雨水管：HDPE缠绕结构壁A型管De315mm，SN12.5，承插连接；100mm厚碎石垫层，50mm厚石屑找平层，石屑回填至管顶400mm；以上部分按图纸要求回填；含土方开挖(土方类别自行考虑)、回填、多余土外运(运距自行考虑)；管道闭水试验；CCTV检测；老管道及基础拆除，废料外运(运距自行考虑)；具体做法详见图纸 | m | 20.00 | 300.92 | 6018.4 | 812.4 | 694.8
本页小计 | [6 empty] | 56582.4 | 7634.4 | 6938.8
【表10.2.2-16】
分部分项工程清单与计价表
单位(专业)工程名称:八里店镇污水零直排区创建工程Ⅱ标段-东方国际 | [5 empty] | 标段: |  |  | 第2页 共6页
序号 | 项目编码 | 项目名称 | 项目特征 | 计量 单位 | 工程量 | 金 额 (元) |  |  |  |  | 备注
[6 empty] | 综合单价 | 合价 | 其中
[8 empty] | 人工费 | 机械费 | 暂估价
3 | 040504009002 | 雨水口 | 翻建500mm*300mm雨水口，井深1m：80mm厚碎石垫层；100mm厚C15混凝土基础；M10水泥砂浆砌MU15砖；座浆、勾缝、抹面均用1:2水泥砂浆，抹面厚20mm；C30混凝土井圈，井箅拆卸及原有井盖安装，含沟槽开挖(土方类别自行考虑）及回填、余方弃置（运距自行考虑）、钢筋制安、模板等；具体详见施工图 | 座 | 5 | 868.82 | 4344.1 | 1307.1 | 44.85
4 | 040504001003 | 砌筑井 | 新建Φ700砖砌圆形雨水流槽检查井：50mm厚碎石垫层，50mm厚C20砼垫层，150mm厚C25钢筋砼底板，M10水泥砂浆砌MU25砖砌体，C10素砼流槽，C25钢筋砼井座，内外壁均用20厚1:2抗渗泥浆抹面，井盖座单独列项，安装防坠网 ；含土方开挖(土方类别自行考虑)、回填、多余土外运(运距自行考虑)；模板、钢筋制安；具体做法详见图纸 | 座 | 1 | 1656.61 | 1656.61 | 422.3 | 22.53
5 | 040504002002 | 提升式截流泵站 | 含Φ2000GRP筒体（具体根据厂家参数），潜水排污泵，304不锈钢提篮格栅等设备；含压力管道，管件等其他材料；包含整套设备的试运行、调试等。具体技术参数详施工图及技术要求。 | 座 | 2 | 180000 | 360000
|  | 污水工程 |  |  |  |  | 29234 | 7228 | 1702
本页小计 | [6 empty] | 366000.71 | 1729.4 | 67.38
【表10.2.2-16】
分部分项工程清单与计价表
单位(专业)工程名称:八里店镇污水零直排区创建工程Ⅱ标段-东方国际 | [5 empty] | 标段: |  |  | 第3页 共6页
序号 | 项目编码 | 项目名称 | 项目特征 | 计量 单位 | 工程量 | 金 额 (元) |  |  |  |  | 备注
[6 empty] | 综合单价 | 合价 | 其中
[8 empty] | 人工费 | 机械费 | 暂估价
6 | 040501004010 | 塑料管 | 重建接户管：PVC-U实壁管D75mm，SN8，粘接连接；100mm厚碎石垫层，50mm厚石屑找平层，石屑回填至管顶100mm；以上部分按图纸要求回填，包括土方开挖、回填、多余土外运、运距自行考虑；含老管道及基础拆除，废料外运，运距自行考虑；具体做法详见图纸。 | m | 200.00 | 67.51 | 13502 | 3550 | 824
7 | 040501004011 | 塑料管 | 重建接户管：PVC-U实壁管管D110mm，SN8，粘接连接；100mm厚碎石垫层，50mm厚石屑找平层，石屑回填至管顶100mm；以上部分按图纸要求回填；含土方开挖(土方类别自行考虑)、回填、多余土外运(运距自行考虑)；含老管道及基础拆除，废料外运，运距自行考虑；具体做法详见图纸。 | m | 200.00 | 78.66 | 15732 | 3678 | 878
|  | 拆除修复工程 |  |  |  |  | 70886.04 | 7366.73 | 3067.13
|  | 拆除工程 |  |  |  |  | 8129.12 | 4075.2 | 2385.26
8 | 041001001002 | 拆除路面 | 沥青路面切割，拆除沥青面层(厚度综合考虑)，含废料外运，运距自行考虑 | m2 | 100.00 | 9.7 | 970 | 447 | 324
9 | 041001002003 | 拆除人行道 | 拆除铺装面层及砂浆基层(面层能利用)，铺装块料就近堆放，其余废料外运，运距自行考虑 | m2 | 70.00 | 3.55 | 248.5 | 182 | 16.8
10 | 041001002004 | 拆除人行道 | 拆除铺装面层及砂浆基层(面层不能利用)，废料外运，运距自行考虑 | m2 | 30.00 | 5.24 | 157.2 | 78 | 48.3
本页小计 | [6 empty] | 30609.7 | 7935 | 2091.1
【表10.2.2-16】
分部分项工程清单与计价表
单位(专业)工程名称:八里店镇污水零直排区创建工程Ⅱ标段-东方国际 | [5 empty] | 标段: |  |  | 第4页 共6页
序号 | 项目编码 | 项目名称 | 项目特征 | 计量 单位 | 工程量 | 金 额 (元) |  |  |  |  | 备注
[6 empty] | 综合单价 | 合价 | 其中
[8 empty] | 人工费 | 机械费 | 暂估价
11 | 041001003003 | 拆除基层 | 拆除铺装各类基层，含废料外运，运距自行考虑 | m2 | 100.00 | 19.99 | 1999 | 990 | 598
12 | 041001003004 | 拆除基层 | 拆除沥青各类基层，含废料外运，运距自行考虑 | m2 | 100.00 | 46.59 | 4659 | 2310 | 1390
13 | 041001005005 | 拆除侧、平（缘）石 | 拆除平石及砂浆基层(平石能利用)，平石就近堆放，其余废料外运，运距自行考虑 | m | 7.00 | 4.45 | 31.15 | 23.87 | 1.05
14 | 041001005006 | 拆除侧、平（缘）石 | 拆除平石及砂浆基层(平石不能利用)，废料外运，运距自行考虑 | m | 3.00 | 5.52 | 16.56 | 10.23 | 3.03
15 | 041001005007 | 拆除侧、平（缘）石 | 拆除侧石(侧石能利用)及砂浆基层，拆除混凝土护肩等，侧石就近堆放，其余废料外运，运距自行考虑 | m | 7.00 | 4.45 | 31.15 | 23.87 | 1.05
16 | 041001005008 | 拆除侧、平（缘）石 | 拆除侧石(侧石不能利用)及砂浆基层，拆除混凝土护肩等，废料外运，运距自行考虑 | m | 3.00 | 5.52 | 16.56 | 10.23 | 3.03
|  | 修复工程 |  |  |  |  | 62756.92 | 3291.53 | 681.87
17 | 040201021002 | 土工合成材料 | 自粘式玻纤格栅EGA1x1C-N | m2 | 100.00 | 9.02 | 902 | 174
18 | 040202011002 | 碎石 | 10cm厚碎石垫层，路基夯实 | m2 | 200.00 | 25.71 | 5142 | 222 | 170
19 | 040203003002 | 透层、粘层 | 粘层油，PC-3阳离子乳化沥青，用量0.5l/m2 | m2 | 200.00 | 1.58 | 316 | 6 | 6
20 | 040203004002 | 封层 | 下封层，采用热沥青 | m2 | 100.00 | 5.02 | 502 | 45 | 17
本页小计 | [6 empty] | 13615.42 | 3815.2 | 2189.16
【表10.2.2-16】
分部分项工程清单与计价表
单位(专业)工程名称:八里店镇污水零直排区创建工程Ⅱ标段-东方国际 | [5 empty] | 标段: |  |  | 第5页 共6页
序号 | 项目编码 | 项目名称 | 项目特征 | 计量 单位 | 工程量 | 金 额 (元) |  |  |  |  | 备注
[6 empty] | 综合单价 | 合价 | 其中
[8 empty] | 人工费 | 机械费 | 暂估价
21 | 040203006003 | 沥青混凝土 | 6cm中粒式沥青砼（AC-20C），拌和、运输、摊铺、碾压 | m2 | 100.00 | 57.05 | 5705 | 81 | 200
22 | 040203006004 | 沥青混凝土 | 4cm细粒式SBS沥青砼（AC-13C)，拌和、运输、摊铺、碾压 | m2 | 100.00 | 51.45 | 5145 | 88 | 213
23 | 040203007003 | 水泥混凝土 | 25cm厚C25商品混凝土 包含养护、施工缝、模板、早强剂等 | m2 | 100.00 | 141.51 | 14151 | 679 | 22
24 | 040203007004 | 水泥混凝土 | 20cm厚 C25商品混凝土 包含养护、施工缝、模板、早强剂等 | m2 | 100.00 | 106.35 | 10635 | 377 | 8
25 | 040204002003 | 人行道块料铺设 | 同开挖前铺装道板砖样式(新铺)，3cmM10预拌水泥砂浆，需投标人自行勘查现场，进行综合报价 | m2 | 30.00 | 219.1 | 6573 | 433.5 | 12.9
26 | 040204002004 | 人行道块料铺设 | 同开挖前铺装道板砖样式(利用拆除旧料，含旧料再加工费用、短驳费)，3cmM10预拌水泥砂浆，需投标人自行勘查现场，进行综合报价 | m2 | 70.00 | 67.54 | 4727.8 | 1011.5 | 30.1
27 | 040204004005 | 安砌侧（平、缘）石 | 修复侧石同现状(新铺)，需投标人自行勘查现场，进行综合报价 | m | 3.00 | 123.15 | 369.45 | 34.26 | 0.24
28 | 040204004006 | 安砌侧（平、缘）石 | 修复侧石同现状(利用拆除旧料，含旧料再加工费用、短驳费)，需投标人自行勘查现场，进行综合报价 | m | 7.00 | 29.83 | 208.81 | 79.87 | 0.63
29 | 040204004007 | 安砌侧（平、缘）石 | 修复平石同现状(新铺)，需投标人自行勘查现场，进行综合报价 | m | 3.00 | 83.29 | 249.87 | 18.12 | 0.6
30 | 040204004008 | 安砌侧（平、缘）石 | 修复平石同现状(利用拆除旧料，含旧料再加工费用、短驳费)，需投标人自行勘查现场，进行综合报价 | m | 7.00 | 18.57 | 129.99 | 42.28 | 1.4
本页小计 | [6 empty] | 47894.92 | 2844.53 | 488.87
【表10.2.2-16】
分部分项工程清单与计价表
单位(专业)工程名称:八里店镇污水零直排区创建工程Ⅱ标段-东方国际 | [5 empty] | 标段: |  |  | 第6页 共6页
序号 | 项目编码 | 项目名称 | 项目特征 | 计量 单位 | 工程量 | 金 额 (元) |  |  |  |  | 备注
[6 empty] | 综合单价 | 合价 | 其中
[8 empty] | 人工费 | 机械费 | 暂估价
31 | 04B011 | 绿化（沟槽区）修复 | 种植表土恢复(含原有绿化拆除、弃运、运距自行考虑)，上层乔、灌木按原有品种、规格、树型同等标准原样恢复，下层灌木、色带、地被按原有密度、蓬径、冠幅及毛球种植标准原样恢复，需符合小区居民及园林主管部门的验收要求，含养护期两年 | m2 | 100.00 | 80 | 8000
|  | 零星工程 |  |  |  |  | 26468.05 | 42.54
32 | 04B012 | 化粪池清掏 | 化粪池清掏：井盖启闭、清掏、装车、外运（运距自行考虑），根据现场检查情况，对破损部分进行原状维修，投标单位根据实际情况自行报价 | 座 | 10 | 1500 | 15000
33 | 04B013 | 检查井井盖座 | 新建检查井安装Φ700-C250级球墨铸铁防沉降井盖座，井四周采用C20砼坞膀 | 座 | 1 | 788.05 | 788.05 | 42.54
34 | 04B014 | 标识牌 | 清理外露雨水管及废水管道基层，安装金属铭牌 | 条 | 320 | 8 | 2560
35 | 04B015 | 检查井增加编号牌 | 小区所有检查井增加编号牌，采用1.5mm以上厚不锈钢，长*宽不小于80mm*60mm，上刻有：类型（Y或W），井编号（001-00X），井内管道走向等；不少于4个钉子固定。 | 个 | 812 | 10 | 8120
本页小计 | [6 empty] | 34468.05 | 42.54
合计 | [6 empty] | 549171.2 | 24001.07 | 11775.31

## 2_表10_2_2-16 施工技术措施项目清单与计价表
【表10.2.2-16】
施工技术措施项目清单与计价表
单位(专业)工程名称:八里店镇污水零直排区创建工程Ⅱ标段-东方国际 | [5 empty] | 标段: |  |  | 第1页 共1页
序号 | 项目编码 | 项目名称 | 项目特征 | 计量 单位 | 工程量 | 金 额 (元) |  |  |  |  | 备注
[6 empty] | 综合单价 | 合价 | 其中
[8 empty] | 人工费 | 机械费 | 暂估价
|  | 技术措施 |  |  | 0 |  | 60347.7 | 3630.24 | 7864.28
1 | 041106001002 | 大型机械设备进出场及安拆 | 大型机械设备进出场及安拆 | 项 | 1 | 13057.2 | 13057.2 | 1872 | 5714.72
2 | 041107002002 | 排水、降水 | 排水、降水 | 项 | 1 | 1000 | 1000
3 | 04B016 | 临时施工围挡 | 临时施工围挡 | 项 | 1 | 11290.5 | 11290.5 | 1758.24 | 2149.56
4 | 04B017 | 其他项措施费 | 为完成本工程的其它一切措施费，包括但不限于临时设施，施工便道、临时用电、临时用水、临时用地、扰民、协调居民、降效、原有已完工程成品保护、管道封堵等，施工单位自行考虑 | 项 | 1 | 30000 | 30000
5 | 04B018 | 淤泥无害化处理 | 淤泥处置（或堆场）费用及无公害处理费用，需满足环保要求，若产生环保问题，则经济及法律责任由投标单位承担，结算不作调整； | 项 | 1 | 5000 | 5000
本页小计 | [6 empty] | 60347.7 | 3630.24 | 7864.28
合计 | [6 empty] | 60347.7 | 3630.24 | 7864.28

## 2_表10_2_2-17 综合单价计算表
【表10.2.2-17】
综合单价计算表
单位(专业)工程名称:八里店镇污水零直排区创建工程Ⅱ标段-东方国际 | [5 empty] | 标段: |  |  | 第1页 共8页
清单 序号 | 项目编码 (定额编码) | 清单（定额） 项目名称 | 计量 单位 | 数量 | 综 合 单 价 (元) | [5 empty] | 合计 (元)
[5 empty] | 人工费 | 材料 (设备) 费 | 机械费 | 管理费 | 利润 | 小计
|  | 排水工程 | [8 empty] | 451817.11
|  | 雨水工程 | [8 empty] | 422583.11
1 | 040501004008 | 塑料管 | m | 200.00 | 34.11 | 171.05 | 31.22 | 10.37 | 6.07 | 252.82 | 50564
| 6-53 | 塑料排水管铺设 管径（mm以内）DN200 | 100m | 2 | 345.6 | 8916.2 |  | 55.21 | 32.37 | 9349.38 | 18698.76
| 6-207 | 承插式橡胶圈接口 管径（mm以内）DN250 | 只口 | 33 | 8.47 | 4.38 |  | 1.35 | 0.79 | 14.99 | 494.67
| 6-287 | 渠（管）道垫层 碎石干铺 | 10m3 | 1.4 | 607.39 | 2320.46 | 18.63 | 100.56 | 58.96 | 3106 | 4348.4
| 6-290 | 渠（管）道垫层 砂^石屑 | 10m3 | 0.7 | 406.08 | 1538.92 | 20.14 | 68.69 | 40.27 | 2074.1 | 1451.87
| 6-307 | 沟槽回填 石屑 | 10m3 | 7.772 | 299.81 | 1509.74 | 4.43 | 48.68 | 28.54 | 1891.2 | 14698.41
| 1-69 | 挖掘机挖土 不装车三类土 | 1000m3 | 0.035 | 383.04 |  | 2213.01 | 391.55 | 229.55 | 3217.15 | 112.6
| 1-116 | 机械 填土夯实槽、坑 | 100m3 | 0.35 | 880.99 |  | 200.94 | 179.21 | 105.06 | 1366.2 | 478.17
| 1-72 | 挖掘机挖土 装车三类土 | 1000m3 | 0.105 | 383.04 |  | 3664.29 | 606.41 | 355.52 | 5009.26 | 525.97
| 1-94+1-95*4换 | 自卸汽车运土方~运距5(km) | 1000m3 | 0.105 |  |  | 13517.45 | 2009.24 | 1177.95 | 16704.64 | 1753.99
| 6-225 | 管道闭水试验 管径（mm以内）300 | 100m | 2 | 107.42 | 86.75 | 0.4 | 17.23 | 10.1 | 221.9 | 443.8
| 1-384 | 拆除金属管道 机械拆除管径在（mm）以内Φ300 | 100m | 2 | 694.66 |  | 570.51 | 198.99 | 116.66 | 1580.82 | 3161.64
| 6-243 | 管道检测 电视检测（CCTV检测） | m | 200 | 2.1 |  | 15.38 | 2.84 | 1.66 | 21.98 | 4396
2 | 040501004009 | 塑料管 | m | 20.00 | 40.62 | 206.61 | 34.74 | 11.95 | 7 | 300.92 | 6018.4
| 6-54 | 塑料排水管铺设 管径（mm以内）DN300 | 100m | 0.2 | 400.9 | 10585.65 |  | 64.04 | 37.55 | 11088.14 | 2217.63
| 6-208 | 承插式橡胶圈接口 管径（mm以内）DN300 | 只口 | 3 | 11.75 | 8.56 |  | 1.88 | 1.1 | 23.29 | 69.87
| 6-287 | 渠（管）道垫层 碎石干铺 | 10m3 | 0.16 | 607.39 | 2320.46 | 18.63 | 100.56 | 58.96 | 3106 | 496.96
| 6-290 | 渠（管）道垫层 砂^石屑 | 10m3 | 0.08 | 406.08 | 1538.92 | 20.14 | 68.69 | 40.27 | 2074.1 | 165.93
| 6-307 | 沟槽回填 石屑 | 10m3 | 0.9787 | 299.81 | 1509.74 | 4.43 | 48.68 | 28.54 | 1891.2 | 1850.92
| 1-69 | 挖掘机挖土 不装车三类土 | 1000m3 | 0.0072 | 383.04 |  | 2213.01 | 391.55 | 229.55 | 3217.15 | 23.16
【表10.2.2-17】
综合单价计算表
单位(专业)工程名称:八里店镇污水零直排区创建工程Ⅱ标段-东方国际 | [5 empty] | 标段: |  |  | 第2页 共8页
清单 序号 | 项目编码 (定额编码) | 清单（定额） 项目名称 | 计量 单位 | 数量 | 综 合 单 价 (元) | [5 empty] | 合计 (元)
[5 empty] | 人工费 | 材料 (设备) 费 | 机械费 | 管理费 | 利润 | 小计
| 1-116 | 机械 填土夯实槽、坑 | 100m3 | 0.072 | 880.99 |  | 200.94 | 179.21 | 105.06 | 1366.2 | 98.37
| 1-72 | 挖掘机挖土 装车三类土 | 1000m3 | 0.0136 | 383.04 |  | 3664.29 | 606.41 | 355.52 | 5009.26 | 68.13
| 1-94+1-95*4换 | 自卸汽车运土方~运距5(km) | 1000m3 | 0.0136 |  |  | 13517.45 | 2009.24 | 1177.95 | 16704.64 | 227.18
| 6-225 | 管道闭水试验 管径（mm以内）300 | 100m | 0.2 | 107.42 | 86.75 | 0.4 | 17.23 | 10.1 | 221.9 | 44.38
| 1-384 | 拆除金属管道 机械拆除管径在（mm）以内Φ300 | 100m | 0.2 | 694.66 |  | 570.51 | 198.99 | 116.66 | 1580.82 | 316.16
| 6-243 | 管道检测 电视检测（CCTV检测） | m | 20 | 2.1 |  | 15.38 | 2.84 | 1.66 | 21.98 | 439.6
3 | 040504009002 | 雨水口 | 座 | 5 | 261.42 | 529.9 | 8.97 | 43.2 | 25.33 | 868.82 | 4344.1
| 6-245 | 井 垫层碎石 | 10m3 | 0.065136 | 642.82 | 2320.46 | 18.63 | 106.22 | 62.28 | 3150.41 | 205.21
| 6-249 | 井 垫层混凝土^非泵送商品混凝土 C15 | 10m3 | 0.05782 | 660.53 | 4949.34 | 7.09 | 106.78 | 62.6 | 5786.34 | 334.57
| 6-258换 | 井浇筑 井底流槽^非泵送商品混凝土 C15 | 10m3 | 0.005 | 1170.43 | 5068.06 | 7.05 | 188.24 | 110.36 | 6544.14 | 32.72
| 6-1090 | 现浇混凝土模板 混凝土基础垫层木模 | 100m2 | 0.0214 | 1061.42 | 1846.97 | 47.8 | 176.68 | 103.58 | 3236.45 | 69.26
| 6-252换 | 井砌筑 砖砌矩形^干混砌筑砂浆 DM M10.0 | 10m3 | 0.24576 | 944.5 | 3924.4 | 88.69 | 164.79 | 96.61 | 5218.99 | 1282.62
| 6-260 | 砖墙 抹灰井壁 | 100m2 | 0.2048 | 1999.15 | 1298.76 | 83.98 | 332.53 | 194.95 | 3909.37 | 800.64
| 6-272换 | 井圈制作^非泵送商品混凝土 C30 | 10m3 | 0.052 | 867.31 | 5482.74 | 7.05 | 139.81 | 81.97 | 6578.88 | 342.1
| 6-278 | 小型构件安装 | 10m3 | 0.052 | 320.26 | 276.13 |  | 51.16 | 29.99 | 677.54 | 35.23
| 1-268 | 普通钢筋制作、安装 圆钢 | t | 0.08 | 1140.48 | 5184.85 | 35.06 | 189.08 | 110.85 | 6660.32 | 532.83
| 6-279 | 雨水井箅铸铁井箅安装 | 10套 | 1 | 403.92 | 202.61 |  | 64.53 | 37.83 | 708.89 | 708.89
4 | 040504001003 | 砌筑井 | 座 | 1 | 422.3 | 1099.09 | 22.53 | 71.04 | 41.65 | 1656.61 | 1656.61
| 6-245 | 井 垫层碎石 | 10m3 | 0.012482 | 642.82 | 2320.46 | 18.63 | 106.22 | 62.28 | 3150.41 | 39.32
| 6-249换 | 井 垫层混凝土^非泵送商品混凝土 C20 | 10m3 | 0.009522 | 660.53 | 5121.04 | 7.09 | 106.78 | 62.6 | 5958.04 | 56.73
| 6-250 | 井 底板混凝土^非泵送商品混凝土 C25 | 10m3 | 0.028566 | 704.45 | 5295.04 | 8.5 | 114.05 | 66.87 | 6188.91 | 176.79
| 6-1090 | 现浇混凝土模板 混凝土基础垫层木模 | 100m2 | 0.01104 | 1061.42 | 1846.97 | 47.8 | 176.68 | 103.58 | 3236.45 | 35.73
【表10.2.2-17】
综合单价计算表
单位(专业)工程名称:八里店镇污水零直排区创建工程Ⅱ标段-东方国际 | [5 empty] | 标段: |  |  | 第3页 共8页
清单 序号 | 项目编码 (定额编码) | 清单（定额） 项目名称 | 计量 单位 | 数量 | 综 合 单 价 (元) | [5 empty] | 合计 (元)
[5 empty] | 人工费 | 材料 (设备) 费 | 机械费 | 管理费 | 利润 | 小计
| 6-251换 | 井砌筑 砖砌圆形^干混砌筑砂浆 DM M10.0 | 10m3 | 0.106258 | 1253.66 | 4514.54 | 124.79 | 219.84 | 128.89 | 6241.72 | 663.23
| 6-258换 | 井浇筑 井底流槽^非泵送商品混凝土 C15 | 10m3 | 0.004 | 1170.43 | 5068.06 | 7.05 | 188.24 | 110.36 | 6544.14 | 26.18
| 6-260 | 砖墙 抹灰井壁 | 100m2 | 0.088548 | 1999.15 | 1298.76 | 83.98 | 332.53 | 194.95 | 3909.37 | 346.17
| 1-268 | 普通钢筋制作、安装 圆钢 | t | 0.00556 | 1140.48 | 5184.85 | 35.06 | 189.08 | 110.85 | 6660.32 | 37.03
| 1-269 | 普通钢筋制作、安装 带肋钢筋 | t | 0.01574 | 775.3 | 4953.82 | 21.69 | 128.2 | 75.16 | 5954.17 | 93.72
| 6-272换 | 井圈制作^非泵送商品混凝土 C25 | 10m3 | 0.0117 | 867.31 | 5341.34 | 7.05 | 139.81 | 81.97 | 6437.48 | 75.32
| 6-1168 | 预制混凝土模板 井圈木模 | 10m3 | 0.0117 | 2460.82 | 2753.14 | 10.01 | 395.15 | 231.67 | 5850.79 | 68.45
| 6-278 | 小型构件安装 | 10m3 | 0.0117 | 320.26 | 276.13 |  | 51.16 | 29.99 | 677.54 | 7.93
| 补 | 防坠网 | 个 | 1 |  | 30 |  |  |  | 30 | 30
5 | 040504002002 | 提升式截流泵站 | 座 | 2 |  | 180000 |  |  |  | 180000 | 360000
| 补 | 排水潜污泵 | 座 | 2 |  | 180000 |  |  |  | 180000 | 360000
|  | 污水工程 | [8 empty] | 29234
6 | 040501004010 | 塑料管 | m | 200.00 | 17.75 | 40.13 | 4.12 | 3.47 | 2.04 | 67.51 | 13502
| C10-1-107 | 室外塑料排水管（粘接） 公称直径 （mm以内）75 | 10m | 20 | 41.18 | 91.24 |  | 6.58 | 3.86 | 142.86 | 2857.2
| 6-287 | 渠（管）道垫层 碎石干铺 | 10m3 | 1 | 607.39 | 2320.46 | 18.63 | 100.56 | 58.96 | 3106 | 3106
| 6-290 | 渠（管）道垫层 砂^石屑 | 10m3 | 0.5 | 406.08 | 1538.92 | 20.14 | 68.69 | 40.27 | 2074.1 | 1037.05
| 6-307 | 沟槽回填 石屑 | 10m3 | 1.661688 | 299.81 | 1509.74 | 4.43 | 48.68 | 28.54 | 1891.2 | 3142.58
| 1-69 | 挖掘机挖土 不装车三类土 | 1000m3 | 0.07 | 383.04 |  | 2213.01 | 391.55 | 229.55 | 3217.15 | 225.2
| 1-116 | 机械 填土夯实槽、坑 | 100m3 | 0.375 | 880.99 |  | 200.94 | 179.21 | 105.06 | 1366.2 | 512.33
| 1-72 | 挖掘机挖土 装车三类土 | 1000m3 | 0.0325 | 383.04 |  | 3664.29 | 606.41 | 355.52 | 5009.26 | 162.8
| 1-94+1-95*4换 | 自卸汽车运土方~运距5(km) | 1000m3 | 0.0325 |  |  | 13517.45 | 2009.24 | 1177.95 | 16704.64 | 542.9
【表10.2.2-17】
综合单价计算表
单位(专业)工程名称:八里店镇污水零直排区创建工程Ⅱ标段-东方国际 | [5 empty] | 标段: |  |  | 第4页 共8页
清单 序号 | 项目编码 (定额编码) | 清单（定额） 项目名称 | 计量 单位 | 数量 | 综 合 单 价 (元) | [5 empty] | 合计 (元)
[5 empty] | 人工费 | 材料 (设备) 费 | 机械费 | 管理费 | 利润 | 小计
| 1-381 | 拆除金属管道 人工拆除管径在（mm）以内Φ200 | 100m | 1 | 1048.32 | 601.9 |  | 167.47 | 98.18 | 1915.87 | 1915.87
7 | 040501004011 | 塑料管 | m | 200.00 | 18.39 | 50.15 | 4.39 | 3.61 | 2.12 | 78.66 | 15732
| C10-1-108 | 室外塑料排水管（粘接） 公称直径 （mm以内）100 | 10m | 20 | 45.36 | 172.7 |  | 7.25 | 4.25 | 229.56 | 4591.2
| 6-287 | 渠（管）道垫层 碎石干铺 | 10m3 | 1 | 607.39 | 2320.46 | 18.63 | 100.56 | 58.96 | 3106 | 3106
| 6-290 | 渠（管）道垫层 砂^石屑 | 10m3 | 0.5 | 406.08 | 1538.92 | 20.14 | 68.69 | 40.27 | 2074.1 | 1037.05
| 6-307 | 沟槽回填 石屑 | 10m3 | 1.91003 | 299.81 | 1509.74 | 4.43 | 48.68 | 28.54 | 1891.2 | 3612.25
| 1-69 | 挖掘机挖土 不装车三类土 | 1000m3 | 0.07 | 383.04 |  | 2213.01 | 391.55 | 229.55 | 3217.15 | 225.2
| 1-116 | 机械 填土夯实槽、坑 | 100m3 | 0.34 | 880.99 |  | 200.94 | 179.21 | 105.06 | 1366.2 | 464.51
| 1-72 | 挖掘机挖土 装车三类土 | 1000m3 | 0.036 | 383.04 |  | 3664.29 | 606.41 | 355.52 | 5009.26 | 180.33
| 1-94+1-95*4换 | 自卸汽车运土方~运距5(km) | 1000m3 | 0.036 |  |  | 13517.45 | 2009.24 | 1177.95 | 16704.64 | 601.37
| 1-381 | 拆除金属管道 人工拆除管径在（mm）以内Φ200 | 100m | 1 | 1048.32 | 601.9 |  | 167.47 | 98.18 | 1915.87 | 1915.87
|  | 拆除修复工程 | [8 empty] | 70886.04
|  | 拆除工程 | [8 empty] | 8129.12
8 | 041001001002 | 拆除路面 | m2 | 100.00 | 4.47 | 0.03 | 3.24 | 1.24 | 0.72 | 9.7 | 970
| 1-341 | 拆除沥青柏油类路面层 风镐拆除~厚 10cm内 | 100m2 | 1 | 443.52 | 3.2 | 83.27 | 87.16 | 51.1 | 668.25 | 668.25
| 1-154 | 履带式液压挖掘机挖碴装车 | 1000m3 | 0.009 | 383.04 |  | 6245.26 | 990.64 | 580.78 | 8199.72 | 73.8
| 1-155+1-156*4换 | 自卸汽车运石碴~运距5(km) | 1000m3 | 0.009 |  |  | 20538.84 | 3052.91 | 1789.82 | 25381.57 | 228.43
9 | 041001002003 | 拆除人行道 | m2 | 70.00 | 2.6 |  | 0.24 | 0.45 | 0.26 | 3.55 | 248.5
| 1-369 | 拆除人行道 预制人行道板 | 100m2 | 0.7 | 258.05 |  |  | 41.22 | 24.17 | 323.44 | 226.41
| 1-153 | 履带式液压挖掘机挖碴不装车 | 1000m3 | 0.0042 | 383.04 |  | 3992.97 | 656.26 | 384.75 | 5417.02 | 22.75
10 | 041001002004 | 拆除人行道 | m2 | 30.00 | 2.6 |  | 1.61 | 0.65 | 0.38 | 5.24 | 157.2
【表10.2.2-17】
综合单价计算表
单位(专业)工程名称:八里店镇污水零直排区创建工程Ⅱ标段-东方国际 | [5 empty] | 标段: |  |  | 第5页 共8页
清单 序号 | 项目编码 (定额编码) | 清单（定额） 项目名称 | 计量 单位 | 数量 | 综 合 单 价 (元) | [5 empty] | 合计 (元)
[5 empty] | 人工费 | 材料 (设备) 费 | 机械费 | 管理费 | 利润 | 小计
| 1-369 | 拆除人行道 预制人行道板 | 100m2 | 0.3 | 258.05 |  |  | 41.22 | 24.17 | 323.44 | 97.03
| 1-154 | 履带式液压挖掘机挖碴装车 | 1000m3 | 0.0018 | 383.04 |  | 6245.26 | 990.64 | 580.78 | 8199.72 | 14.76
| 1-155+1-156*4换 | 自卸汽车运石碴~运距5(km) | 1000m3 | 0.0018 |  |  | 20538.84 | 3052.91 | 1789.82 | 25381.57 | 45.69
11 | 041001003003 | 拆除基层 | m2 | 100.00 | 9.9 | 0.05 | 5.98 | 2.56 | 1.5 | 19.99 | 1999
| 1-343 | 风镐拆除混凝土类路面层 无筋~厚 15cm 内 | 100m2 | 1 | 983.81 | 4.62 | 196.01 | 195.56 | 114.65 | 1494.65 | 1494.65
| 1-154 | 履带式液压挖掘机挖碴装车 | 1000m3 | 0.015 | 383.04 |  | 6245.26 | 990.64 | 580.78 | 8199.72 | 123
| 1-155+1-156*4换 | 自卸汽车运石碴~运距5(km) | 1000m3 | 0.015 |  |  | 20538.84 | 3052.91 | 1789.82 | 25381.57 | 380.72
12 | 041001003004 | 拆除基层 | m2 | 100.00 | 23.1 | 0.12 | 13.9 | 5.97 | 3.5 | 46.59 | 4659
| 1-343+1-344*20换 | 风镐拆除混凝土类路面层 无筋~厚35(cm) | 100m2 | 1 | 2297.09 | 12.42 | 452.23 | 455.54 | 267.07 | 3484.35 | 3484.35
| 1-154 | 履带式液压挖掘机挖碴装车 | 1000m3 | 0.035 | 383.04 |  | 6245.26 | 990.64 | 580.78 | 8199.72 | 286.99
| 1-155+1-156*4换 | 自卸汽车运石碴~运距5(km) | 1000m3 | 0.035 |  |  | 20538.84 | 3052.91 | 1789.82 | 25381.57 | 888.35
13 | 041001005005 | 拆除侧、平（缘）石 | m | 7.00 | 3.41 |  | 0.15 | 0.56 | 0.33 | 4.45 | 31.15
| 1-373 | 拆除侧、平石 侧、平石石质 | m | 7 | 3.4 |  |  | 0.54 | 0.32 | 4.26 | 29.82
| 1-153 | 履带式液压挖掘机挖碴不装车 | 1000m3 | 0.000263 | 383.04 |  | 3992.97 | 656.26 | 384.75 | 5417.02 | 1.42
14 | 041001005006 | 拆除侧、平（缘）石 | m | 3.00 | 3.41 |  | 1.01 | 0.69 | 0.41 | 5.52 | 16.56
| 1-373 | 拆除侧、平石 侧、平石石质 | m | 3 | 3.4 |  |  | 0.54 | 0.32 | 4.26 | 12.78
| 1-154 | 履带式液压挖掘机挖碴装车 | 1000m3 | 0.000113 | 383.04 |  | 6245.26 | 990.64 | 580.78 | 8199.72 | 0.93
| 1-155+1-156*4换 | 自卸汽车运石碴~运距5(km) | 1000m3 | 0.000113 |  |  | 20538.84 | 3052.91 | 1789.82 | 25381.57 | 2.87
15 | 041001005007 | 拆除侧、平（缘）石 | m | 7.00 | 3.41 |  | 0.15 | 0.56 | 0.33 | 4.45 | 31.15
| 1-373 | 拆除侧、平石 侧、平石石质 | m | 7 | 3.4 |  |  | 0.54 | 0.32 | 4.26 | 29.82
| 1-153 | 履带式液压挖掘机挖碴不装车 | 1000m3 | 0.000263 | 383.04 |  | 3992.97 | 656.26 | 384.75 | 5417.02 | 1.42
16 | 041001005008 | 拆除侧、平（缘）石 | m | 3.00 | 3.41 |  | 1.01 | 0.69 | 0.41 | 5.52 | 16.56
【表10.2.2-17】
综合单价计算表
单位(专业)工程名称:八里店镇污水零直排区创建工程Ⅱ标段-东方国际 | [5 empty] | 标段: |  |  | 第6页 共8页
清单 序号 | 项目编码 (定额编码) | 清单（定额） 项目名称 | 计量 单位 | 数量 | 综 合 单 价 (元) | [5 empty] | 合计 (元)
[5 empty] | 人工费 | 材料 (设备) 费 | 机械费 | 管理费 | 利润 | 小计
| 1-373 | 拆除侧、平石 侧、平石石质 | m | 3 | 3.4 |  |  | 0.54 | 0.32 | 4.26 | 12.78
| 1-154 | 履带式液压挖掘机挖碴装车 | 1000m3 | 0.000113 | 383.04 |  | 6245.26 | 990.64 | 580.78 | 8199.72 | 0.93
| 1-155+1-156*4换 | 自卸汽车运石碴~运距5(km) | 1000m3 | 0.000113 |  |  | 20538.84 | 3052.91 | 1789.82 | 25381.57 | 2.87
|  | 修复工程 | [8 empty] | 62756.92
17 | 040201021002 | 土工合成材料 | m2 | 100.00 | 1.74 | 6.84 |  | 0.28 | 0.16 | 9.02 | 902
| 2-62 | 土工合成材料 玻璃纤维格栅 | 100m2 | 1 | 173.95 | 684.04 |  | 27.79 | 16.29 | 902.07 | 902.07
18 | 040202011002 | 碎石 | m2 | 200.00 | 1.11 | 23.27 | 0.85 | 0.3 | 0.18 | 25.71 | 5142
| 2-105+2-106*-10换 | 碎石底层 人机配合~厚10(cm) | 100m2 | 2 | 111.17 | 2326.8 | 84.8 | 30.37 | 17.8 | 2570.94 | 5141.88
19 | 040203003002 | 透层、粘层 | m2 | 200.00 | 0.03 | 1.5 | 0.03 | 0.01 | 0.01 | 1.58 | 316
| 2-165 | 黏层沥青层乳化沥青0.5L/m2 | 100m2 | 2 | 2.88 | 149.75 | 3.45 | 0.98 | 0.57 | 157.63 | 315.26
20 | 040203004002 | 封层 | m2 | 100.00 | 0.45 | 4.24 | 0.17 | 0.1 | 0.06 | 5.02 | 502
| 2-171 | 封层下封层乳化沥青 | 100m2 | 1 | 45.36 | 424.32 | 16.54 | 9.74 | 5.71 | 501.67 | 501.67
21 | 040203006003 | 沥青混凝土 | m2 | 100.00 | 0.81 | 53.56 | 2 | 0.43 | 0.25 | 57.05 | 5705
| 2-202 | 中粒式沥青混凝土路面 机械摊铺~厚度（cm）6 | 100m2 | 1 | 80.5 | 5356.09 | 200.33 | 42.53 | 24.93 | 5704.38 | 5704.38
22 | 040203006004 | 沥青混凝土 | m2 | 100.00 | 0.88 | 47.71 | 2.13 | 0.46 | 0.27 | 51.45 | 5145
| 2-208+2-209*1换 | 细粒式沥青混凝土路面 机械摊铺~厚度4(cm) | m2 | 100 | 0.88 | 47.71 | 2.13 | 0.46 | 0.27 | 51.45 | 5145
23 | 040203007003 | 水泥混凝土 | m2 | 100.00 | 6.79 | 132.71 | 0.22 | 1.13 | 0.66 | 141.51 | 14151
| 2-213+2-214*5换 | 水泥混凝土路面 道路混凝土~厚度25(cm)^非泵送商品混凝土 C25 | 100m2 | 1 | 610.13 | 13156.06 | 22.45 | 101.56 | 59.54 | 13949.74 | 13949.74
| 2-226 | 水泥混凝土路面养生 塑料膜养护 | 100m2 | 1 | 69.12 | 114.88 |  | 11.04 | 6.47 | 201.51 | 201.51
24 | 040203007004 | 水泥混凝土 | m2 | 100.00 | 3.77 | 101.52 | 0.08 | 0.62 | 0.36 | 106.35 | 10635
| 2-230+2-231*10换 | 人行道基础 混凝土~厚度20(cm)^非泵送商品混凝土 C20 | 100m2 | 1 | 376.99 | 10151.92 | 7.94 | 61.64 | 36.14 | 10634.63 | 10634.63
25 | 040204002003 | 人行道块料铺设 | m2 | 30.00 | 14.45 | 200.44 | 0.43 | 2.38 | 1.4 | 219.1 | 6573
【表10.2.2-17】
综合单价计算表
单位(专业)工程名称:八里店镇污水零直排区创建工程Ⅱ标段-东方国际 | [5 empty] | 标段: |  |  | 第7页 共8页
清单 序号 | 项目编码 (定额编码) | 清单（定额） 项目名称 | 计量 单位 | 数量 | 综 合 单 价 (元) | [5 empty] | 合计 (元)
[5 empty] | 人工费 | 材料 (设备) 费 | 机械费 | 管理费 | 利润 | 小计
| 2-236 | 花岗岩面层安砌 人行道、广场 | 100m2 | 0.3 | 1444.61 | 20043.94 | 43.21 | 237.99 | 139.53 | 21909.28 | 6572.78
26 | 040204002004 | 人行道块料铺设 | m2 | 70.00 | 14.45 | 48.88 | 0.43 | 2.38 | 1.4 | 67.54 | 4727.8
| 2-236 | 花岗岩面层安砌 人行道、广场 | 100m2 | 0.7 | 1444.61 | 1887.94 | 43.21 | 237.99 | 139.53 | 3753.28 | 2627.3
| 补 | 花岗岩面层利用加工费 | m2 | 70 |  | 30 |  |  |  | 30 | 2100
27 | 040204004005 | 安砌侧（平、缘）石 | m | 3.00 | 11.42 | 108.73 | 0.08 | 1.84 | 1.08 | 123.15 | 369.45
| 2-250 | 侧石石质安砌 | m | 3 | 9.25 | 98.95 |  | 1.48 | 0.87 | 110.55 | 331.65
| 2-248换 | 侧、平石垫层 人工铺装砂浆粘结层^干混砌筑砂浆 DM M10.0 | m3 | 0.01125 | 118.22 | 576.31 | 21.8 | 22.52 | 13.2 | 752.05 | 8.46
| 2-246换 | 侧、平石垫层 人工铺装混凝土垫层^非泵送商品混凝土 C20 | m3 | 0.045 | 114.91 | 507.97 |  | 18.36 | 10.76 | 652 | 29.34
28 | 040204004006 | 安砌侧（平、缘）石 | m | 7.00 | 11.41 | 15.41 | 0.09 | 1.84 | 1.08 | 29.83 | 208.81
| 2-250 | 侧石石质安砌 | 100m | 0.07 | 924.62 | 62.6 | 0.4 | 147.78 | 86.64 | 1222.04 | 85.54
| 2-248换 | 侧、平石垫层 人工铺装砂浆粘结层^干混砌筑砂浆 DM M10.0 | m3 | 0.02625 | 118.22 | 576.31 | 21.8 | 22.52 | 13.2 | 752.05 | 19.74
| 2-246换 | 侧、平石垫层 人工铺装混凝土垫层^非泵送商品混凝土 C20 | m3 | 0.105 | 114.91 | 507.97 |  | 18.36 | 10.76 | 652 | 68.46
| 补 | 混凝土平侧石再加工 | m | 7 |  | 5 |  |  |  | 5 | 35
29 | 040204004007 | 安砌侧（平、缘）石 | m | 3.00 | 6.04 | 75.46 | 0.2 | 1 | 0.59 | 83.29 | 249.87
| 2-252 | 平石石质安砌 | m | 3 | 4.98 | 70.27 |  | 0.8 | 0.47 | 76.52 | 229.56
| 2-248换 | 侧、平石垫层 人工铺装砂浆粘结层^干混砌筑砂浆 DM M10.0 | m3 | 0.027 | 118.22 | 576.31 | 21.8 | 22.52 | 13.2 | 752.05 | 20.31
30 | 040204004008 | 安砌侧（平、缘）石 | m | 7.00 | 6.04 | 10.74 | 0.2 | 1 | 0.59 | 18.57 | 129.99
| 2-252 | 平石石质安砌 | m | 7 | 4.98 | 0.55 |  | 0.8 | 0.47 | 6.8 | 47.6
| 2-248换 | 侧、平石垫层 人工铺装砂浆粘结层^干混砌筑砂浆 DM M10.0 | m3 | 0.063 | 118.22 | 576.31 | 21.8 | 22.52 | 13.2 | 752.05 | 47.38
| 补 | 混凝土平侧石再加工 | m | 7 |  | 5 |  |  |  | 5 | 35
31 | 04B011 | 绿化（沟槽区）修复 | m2 | 100.00 |  | 80 |  |  |  | 80 | 8000
【表10.2.2-17】
综合单价计算表
单位(专业)工程名称:八里店镇污水零直排区创建工程Ⅱ标段-东方国际 | [5 empty] | 标段: |  |  | 第8页 共8页
清单 序号 | 项目编码 (定额编码) | 清单（定额） 项目名称 | 计量 单位 | 数量 | 综 合 单 价 (元) | [5 empty] | 合计 (元)
[5 empty] | 人工费 | 材料 (设备) 费 | 机械费 | 管理费 | 利润 | 小计
| 补 | 绿化修复 | m2 | 100 |  | 80 |  |  |  | 80 | 8000
|  | 零星工程 | [8 empty] | 26468.05
32 | 04B012 | 化粪池清掏 | 座 | 10 |  | 1500 |  |  |  | 1500 | 15000
| 补 | 化粪池清掏 | 座 | 10 |  | 1500 |  |  |  | 1500 | 15000
33 | 04B013 | 检查井井盖座 | 座 | 1 | 42.54 | 734.73 |  | 6.8 | 3.98 | 788.05 | 788.05
| 6-275 | 检查井盖铸铁井盖安装 | 10套 | 0.1 | 425.38 | 7347.32 |  | 67.95 | 39.84 | 7880.49 | 788.05
34 | 04B014 | 标识牌 | 条 | 320 |  | 8 |  |  |  | 8 | 2560
| 补 | 标识牌喷涂 | 条 | 320 |  | 8 |  |  |  | 8 | 2560
35 | 04B015 | 检查井增加编号牌 | 个 | 812 |  | 10 |  |  |  | 10 | 8120
| 补 | 检查井增加编号牌 | 个 | 812 |  | 10 |  |  |  | 10 | 8120
合计 | [10 empty] | 549171.2

## 2_表10_2_2-17 综合单价计算表(技术措施)
【表10.2.2-17】
综合单价计算表
单位(专业)工程名称:八里店镇污水零直排区创建工程Ⅱ标段-东方国际 | [5 empty] | 标段: |  |  | 第1页 共1页
清单 序号 | 项目编码 (定额编码) | 清单（定额） 项目名称 | 计量 单位 | 数量 | 综 合 单 价 (元) | [5 empty] | 合计 (元)
[5 empty] | 人工费 | 材料 (设备) 费 | 机械费 | 管理费 | 利润 | 小计
|  | 技术措施 | [8 empty] | 60347.7
1 | 041106001002 | 大型机械设备进出场及安拆 | 项 | 1 | 1872 | 3608.32 | 5714.72 | 1173.93 | 688.23 | 13057.2 | 13057.2
| 3001 | 履带式挖掘机1m3以内 | 台次 | 1 | 576 | 1252.03 | 1722.2 | 352.47 | 206.64 | 4109.34 | 4109.34
| 3010 | 压路机 | 台次 | 1 | 432 | 1130.4 | 1462.3 | 290.33 | 170.21 | 3485.24 | 3485.24
| 3012 | 沥青混凝土摊铺机 | 台次 | 1 | 864 | 1225.89 | 2530.22 | 531.13 | 311.38 | 5462.62 | 5462.62
2 | 041107002002 | 排水、降水 | 项 | 1 |  | 1000 |  |  |  | 1000 | 1000
| 补 | 排水、降水 | 项 | 1 |  | 1000 |  |  |  | 1000 | 1000
3 | 04B016 | 临时施工围挡 | 项 | 1 | 1758.24 | 6438.09 | 2149.56 | 595.5 | 349.11 | 11290.5 | 11290.5
| 1-596 | 固定式施工围挡 围挡板 | 100m2 | 3 | 586.08 | 2146.03 | 716.52 | 198.5 | 116.37 | 3763.5 | 11290.5
4 | 04B017 | 其他项措施费 | 项 | 1 |  | 30000 |  |  |  | 30000 | 30000
| 补 | 其他项措施费 | 项 | 1 |  | 30000 |  |  |  | 30000 | 30000
5 | 04B018 | 淤泥无害化处理 | 项 | 1 |  | 5000 |  |  |  | 5000 | 5000
| 补 | 淤泥无害化处理 | 项 | 1 |  | 5000 |  |  |  | 5000 | 5000
合计 | [10 empty] | 60347.7

## 2_表10_2_2-18 综合单价工料机分析表
【表10.2.2-18】
综合单价工料机分析表
单位(专业)工程名称:八里店镇污水零直排区创建工程Ⅱ标段-东方国际 |  |  |  | 标段: |  | 第1页 共41页
项目编码 | 040501004008 |  | 项目名称 | 塑料管 |  |  |  | 计量单位 | m
清单综合单价组成明细
序号 | 名称及规格、型号 |  |  | 单位 | 数量 | 单价 （元） | 其中 | 合价(元) | 其中
[7 empty] | 暂估单价 （元） |  | 暂估合价 （元）
| 人工 | 二类人工 |  | 工日 | 0.22425 | 144 | 0 | 32.29 | -
|  | 一类人工 |  | 工日 | 0.01361 | 133 | 0 | 1.81 | -
1 | 人工费小计 | [6 empty] | 34.11
| 材料 （工程 设备） | 橡胶圈DN250 |  | 个 | 0.16748 | 4 |  | 0.67
|  | 其他材料费 |  | 元 | 0.30947 | 1.02 |  | 0.32
|  | HDPE缠绕结构壁管(A型)SN12.5D200 |  | m | 1.015 | 87.71 |  | 89.03
|  | 碎石综合 |  | t | 0.12624 | 128 |  | 16.16
|  | 石屑 |  | t | 0.7465 | 85.4 |  | 63.75
|  | 水 |  | m3 | 0.14574 | 4.24 |  | 0.62
|  | 干混砌筑砂浆DM M7.5 |  | m3 | 0.00027 | 553.98 |  | 0.15
|  | 其他材料费 |  | 元 | 0.0154 | 1.02 |  | 0.02
|  | 橡胶管 |  | m | 0.015 | 5.24 |  | 0.08
|  | 混凝土实心砖240×115×53 MU10 |  | 千块 | 0.00041 | 478 |  | 0.2
|  | 干混抹灰砂浆DP M20.0 |  | m3 | 5e-05 | 592.14 |  | 0.03
|  | 碳素结构钢焊接钢管DN40×3.5 |  | m | 0.0003 | 10.13
|  | 镀锌铁丝10# |  | kg | 0.0068 | 5.49 |  | 0.04
2 | 材料（工程设备）费小计 | [6 empty] | 171.05
| 机械 | 电动夯实机250N·m |  | 台班 | 0.02195 | 25.18 | 0 | 0.55 | -
|  | 混凝土振捣器平板式 |  | 台班 | 0.01438 | 11.97 | 0 | 0.17 | -
|  | 履带式推土机105kW |  | 台班 | 0.00075 | 921.32 | 0 | 0.69 | -
|  | 履带式单斗液压挖掘机1m3 |  | 台班 | 0.00156 | 1043.85 | 0 | 1.63 | -
|  | 自卸汽车15t |  | 台班 | 0.0078 | 910.45 | 0 | 7.1 | -
|  | 干混砂浆罐式搅拌机20000L |  | 台班 | 2e-05 | 198.14 | 0 |  | -
|  | 汽车式起重机12t |  | 台班 | 0.0069 | 826.83 | 0 | 5.71 | -
【表10.2.2-18】
综合单价工料机分析表
单位(专业)工程名称:八里店镇污水零直排区创建工程Ⅱ标段-东方国际 |  |  |  | 标段: |  | 第2页 共41页
|  | CCTV检测机器人 |  | 台班 | 0.00485 | 2263 | 0 | 10.98 | -
|  | 柴油发电机组30kW |  | 台班 | 0.00485 | 504.13 | 0 | 2.45 | -
|  | 载货汽车2t |  | 台班 | 0.00485 | 355.16 | 0 | 1.72 | -
|  | 其他机械费 |  | 元 | 0.2327 | 1.02 | 0 | 0.24 | -
3 | 机械费小计 | [6 empty] | 31.22
4 | 工料机费用合计(1+2+3) | [6 empty] | 236.38 | -
5 | 管理费（定额人工费+定额机械费）×17.04% | [6 empty] | 10.37 | -
6 | 利润（定额人工费+定额机械费）×9.99% | [6 empty] | 6.07 | -
7 | 综合单价(4+5+6) | [6 empty] | 252.82 | -
【表10.2.2-18】
综合单价工料机分析表
单位(专业)工程名称:八里店镇污水零直排区创建工程Ⅱ标段-东方国际 |  |  |  | 标段: |  | 第3页 共41页
项目编码 | 040501004009 |  | 项目名称 | 塑料管 |  |  |  | 计量单位 | m
清单综合单价组成明细
序号 | 名称及规格、型号 |  |  | 单位 | 数量 | 单价 （元） | 其中 | 合价(元) | 其中
[7 empty] | 暂估单价 （元） |  | 暂估合价 （元）
| 人工 | 二类人工 |  | 工日 | 0.2573 | 144 | 0 | 37.05 | -
|  | 一类人工 |  | 工日 | 0.02685 | 133 | 0 | 3.57 | -
1 | 人工费小计 | [6 empty] | 40.62
| 材料 （工程 设备） | 橡胶圈DN300 |  | 个 | 0.15225 | 8 |  | 1.22
|  | 其他材料费 |  | 元 | 0.33055 | 1.02 |  | 0.34
|  | HDPE缠绕结构壁管(A型)SN12.5D300 |  | m | 1.015 | 104.17 |  | 105.73
|  | 碎石综合 |  | t | 0.14425 | 128 |  | 18.46
|  | 石屑 |  | t | 0.93275 | 85.4 |  | 79.66
|  | 水 |  | m3 | 0.16165 | 4.24 |  | 0.69
|  | 干混砌筑砂浆DM M7.5 |  | m3 | 0.00025 | 553.98 |  | 0.14
|  | 其他材料费 |  | 元 | 0.0154 | 1.02 |  | 0.02
|  | 橡胶管 |  | m | 0.015 | 5.24 |  | 0.08
|  | 混凝土实心砖240×115×53 MU10 |  | 千块 | 0.0004 | 478 |  | 0.19
|  | 干混抹灰砂浆DP M20.0 |  | m3 | 5e-05 | 592.14 |  | 0.03
|  | 碳素结构钢焊接钢管DN40×3.5 |  | m | 0.0003 | 10.13
|  | 镀锌铁丝10# |  | kg | 0.0068 | 5.49 |  | 0.04
2 | 材料（工程设备）费小计 | [6 empty] | 206.61
| 机械 | 电动夯实机250N·m |  | 台班 | 0.03785 | 25.18 | 0 | 0.95 | -
|  | 混凝土振捣器平板式 |  | 台班 | 0.0181 | 11.97 | 0 | 0.22 | -
|  | 履带式推土机105kW |  | 台班 | 0.00095 | 921.32 | 0 | 0.88 | -
|  | 履带式单斗液压挖掘机1m3 |  | 台班 | 0.00225 | 1043.85 | 0 | 2.35 | -
|  | 自卸汽车15t |  | 台班 | 0.0101 | 910.45 | 0 | 9.2 | -
|  | 干混砂浆罐式搅拌机20000L |  | 台班 |  | 198.14 | 0 |  | -
|  | 汽车式起重机12t |  | 台班 | 0.0069 | 826.83 | 0 | 5.71 | -
【表10.2.2-18】
综合单价工料机分析表
单位(专业)工程名称:八里店镇污水零直排区创建工程Ⅱ标段-东方国际 |  |  |  | 标段: |  | 第4页 共41页
|  | CCTV检测机器人 |  | 台班 | 0.00485 | 2263 | 0 | 10.98 | -
|  | 柴油发电机组30kW |  | 台班 | 0.00485 | 504.13 | 0 | 2.45 | -
|  | 载货汽车2t |  | 台班 | 0.00485 | 355.16 | 0 | 1.72 | -
|  | 其他机械费 |  | 元 | 0.2327 | 1.02 | 0 | 0.24 | -
3 | 机械费小计 | [6 empty] | 34.74
4 | 工料机费用合计(1+2+3) | [6 empty] | 281.97 | -
5 | 管理费（定额人工费+定额机械费）×17.04% | [6 empty] | 11.95 | -
6 | 利润（定额人工费+定额机械费）×9.99% | [6 empty] | 7 | -
7 | 综合单价(4+5+6) | [6 empty] | 300.92 | -
【表10.2.2-18】
综合单价工料机分析表
单位(专业)工程名称:八里店镇污水零直排区创建工程Ⅱ标段-东方国际 |  |  |  | 标段: |  | 第5页 共41页
项目编码 | 040504009002 |  | 项目名称 | 雨水口 |  |  |  | 计量单位 | 座
清单综合单价组成明细
序号 | 名称及规格、型号 |  |  | 单位 | 数量 | 单价 （元） | 其中 | 合价(元) | 其中
[7 empty] | 暂估单价 （元） |  | 暂估合价 （元）
| 人工 | 二类人工 |  | 工日 | 1.8156 | 144 | 0 | 261.45 | -
1 | 人工费小计 | [6 empty] | 261.42
| 材料 （工程 设备） | 其他材料费 |  | 元 | 2.9396 | 1.02 |  | 3
|  | 碎石综合 |  | t | 0.235 | 128 |  | 30.08
|  | 非泵送商品混凝土C15 |  | m3 | 0.127 | 483 |  | 61.34
|  | 水 |  | m3 | 0.409 | 4.24 |  | 1.73
|  | 其他材料费 |  | 元 | 0.0642 | 1.02 |  | 0.07
|  | 塑料薄膜 |  | m2 | 0.0952 | 0.88 |  | 0.08
|  | 脱模剂 |  | kg | 0.0428 | 1.57 |  | 0.07
|  | 圆钉 |  | kg | 0.0844 | 4.84 |  | 0.41
|  | 干混抹灰砂浆DP M20.0 |  | m3 | 0.1502 | 592.14 |  | 88.94
|  | 木模板 |  | m3 | 0.0042 | 1770 |  | 7.43
|  | 镀锌铁丝φ0.7-1.0 |  | kg | 0.1164 | 6.88 |  | 0.8
|  | 混凝土实心砖240×115×53 MU10 |  | 千块 | 0.2678 | 478 |  | 128.01
|  | 干混砌筑砂浆DM M10.0 |  | m3 | 0.1124 | 562.23 |  | 63.19
|  | 非泵送商品混凝土C30 |  | m3 | 0.105 | 531 |  | 55.76
|  | 麻绳 |  | kg | 0.0006 | 7.66
|  | 垫木 |  | m3 | 0.0002 | 2374.56 |  | 0.47
|  | 低碳钢焊条综合 |  | kg | 0.0296 | 6.85 |  | 0.2
|  | 热轧光圆钢筋综合 |  | t | 0.0164 | 5022 |  | 82.36
|  | 煤焦油沥青漆L01-17 |  | kg | 0.861 | 7.66 |  | 6.6
2 | 材料（工程设备）费小计 | [6 empty] | 529.9
| 机械 | 电动夯实机250N·m |  | 台班 | 0.0096 | 25.18 | 0 | 0.24 | -
|  | 混凝土振捣器平板式 |  | 台班 | 0.0136 | 11.97 | 0 | 0.16 | -
【表10.2.2-18】
综合单价工料机分析表
单位(专业)工程名称:八里店镇污水零直排区创建工程Ⅱ标段-东方国际 |  |  |  | 标段: |  | 第6页 共41页
|  | 木工圆锯机500mm |  | 台班 | 0.0006 | 23.12 | 0 | 0.01 | -
|  | 载货汽车5t |  | 台班 | 0.0004 | 449.62 | 0 | 0.18 | -
|  | 干混砂浆罐式搅拌机20000L |  | 台班 | 0.0072 | 198.14 | 0 | 1.43 | -
|  | 机动翻斗车1t |  | 台班 | 0.0292 | 217.61 | 0 | 6.35 | -
|  | 直流弧焊机32kW |  | 台班 | 0.0036 | 79.81 | 0 | 0.29 | -
|  | 钢筋弯曲机40mm |  | 台班 | 0.0054 | 24.28 | 0 | 0.13 | -
|  | 钢筋切断机40mm |  | 台班 | 0.0018 | 37.54 | 0 | 0.07 | -
|  | 钢筋调直机14mm |  | 台班 | 0.0024 | 36.28 | 0 | 0.09 | -
3 | 机械费小计 | [6 empty] | 8.97
4 | 工料机费用合计(1+2+3) | [6 empty] | 800.29 | -
5 | 管理费（定额人工费+定额机械费）×17.04% | [6 empty] | 43.2 | -
6 | 利润（定额人工费+定额机械费）×9.99% | [6 empty] | 25.33 | -
7 | 综合单价(4+5+6) | [6 empty] | 868.82 | -
【表10.2.2-18】
综合单价工料机分析表
单位(专业)工程名称:八里店镇污水零直排区创建工程Ⅱ标段-东方国际 |  |  |  | 标段: |  | 第7页 共41页
项目编码 | 040504001003 |  | 项目名称 | 砌筑井 |  |  |  | 计量单位 | 座
清单综合单价组成明细
序号 | 名称及规格、型号 |  |  | 单位 | 数量 | 单价 （元） | 其中 | 合价(元) | 其中
[7 empty] | 暂估单价 （元） |  | 暂估合价 （元）
| 人工 | 二类人工 |  | 工日 | 2.933 | 144 | 0 | 422.35 | -
1 | 人工费小计 | [6 empty] | 422.3
| 材料 （工程 设备） | 其他材料费 |  | 元 | 5.776 | 1.02 |  | 5.89
|  | 碎石综合 |  | t | 0.225 | 128 |  | 28.8
|  | 水 |  | m3 | 0.803 | 4.24 |  | 3.4
|  | 非泵送商品混凝土C20 |  | m3 | 0.096 | 500 |  | 48
|  | 非泵送商品混凝土C25 |  | m3 | 0.407 | 517 |  | 210.42
|  | 脱模剂 |  | kg | 0.329 | 1.57 |  | 0.52
|  | 圆钉 |  | kg | 0.265 | 4.84 |  | 1.28
|  | 干混抹灰砂浆DP M20.0 |  | m3 | 0.198 | 592.14 |  | 117.24
|  | 木模板 |  | m3 | 0.029 | 1770 |  | 51.33
|  | 镀锌铁丝φ0.7-1.0 |  | kg | 0.112 | 6.88 |  | 0.77
|  | 混凝土实心砖240×115×53 MU25 |  | 千块 | 0.551 | 513 |  | 282.66
|  | 干混砌筑砂浆DM M10.0 |  | m3 | 0.344 | 562.23 |  | 193.41
|  | 其他材料费 |  | 元 | 0.257 | 1.02 |  | 0.26
|  | 塑料薄膜 |  | m2 | 0.381 | 0.88 |  | 0.33
|  | 非泵送商品混凝土C15 |  | m3 | 0.04 | 483 |  | 19.32
|  | 低碳钢焊条综合 |  | kg | 0.032 | 6.85 |  | 0.22
|  | 热轧光圆钢筋综合 |  | t | 0.006 | 5022 |  | 30.13
|  | 热轧带肋钢筋HRB400综合 |  | t | 0.016 | 4819 |  | 77.1
|  | 麻绳 |  | kg | 0.001 | 7.66 |  | 0.01
|  | 垫木 |  | m3 |  | 2374.56
|  | 防坠网 |  | 个 | 1 | 30 |  | 30
2 | 材料（工程设备）费小计 | [6 empty] | 1099.09
【表10.2.2-18】
综合单价工料机分析表
单位(专业)工程名称:八里店镇污水零直排区创建工程Ⅱ标段-东方国际 |  |  |  | 标段: |  | 第8页 共41页
| 机械 | 电动夯实机250N·m |  | 台班 | 0.009 | 25.18 | 0 | 0.23 | -
|  | 混凝土振捣器平板式 |  | 台班 | 0.035 | 11.97 | 0 | 0.42 | -
|  | 木工圆锯机500mm |  | 台班 | 0.004 | 23.12 | 0 | 0.09 | -
|  | 载货汽车5t |  | 台班 | 0.001 | 449.62 | 0 | 0.45 | -
|  | 干混砂浆罐式搅拌机20000L |  | 台班 | 0.02 | 198.14 | 0 | 3.96 | -
|  | 机动翻斗车1t |  | 台班 | 0.078 | 217.61 | 0 | 16.97 | -
|  | 直流弧焊机32kW |  | 台班 | 0.004 | 79.81 | 0 | 0.32 | -
|  | 钢筋弯曲机40mm |  | 台班 | 0.005 | 24.28 | 0 | 0.12 | -
|  | 钢筋切断机40mm |  | 台班 | 0.002 | 37.54 | 0 | 0.08 | -
|  | 钢筋调直机14mm |  | 台班 | 0.001 | 36.28 | 0 | 0.04 | -
|  | 木工压刨床单面600mm |  | 台班 | 0.002 | 26.17 | 0 | 0.05 | -
3 | 机械费小计 | [6 empty] | 22.53
4 | 工料机费用合计(1+2+3) | [6 empty] | 1543.92 | -
5 | 管理费（定额人工费+定额机械费）×17.04% | [6 empty] | 71.04 | -
6 | 利润（定额人工费+定额机械费）×9.99% | [6 empty] | 41.65 | -
7 | 综合单价(4+5+6) | [6 empty] | 1656.61 | -
【表10.2.2-18】
综合单价工料机分析表
单位(专业)工程名称:八里店镇污水零直排区创建工程Ⅱ标段-东方国际 |  |  |  | 标段: |  | 第9页 共41页
项目编码 | 040504002002 |  | 项目名称 | 提升式截流泵站 |  |  |  | 计量单位 | 座
清单综合单价组成明细
序号 | 名称及规格、型号 |  |  | 单位 | 数量 | 单价 （元） | 其中 | 合价(元) | 其中
[7 empty] | 暂估单价 （元） |  | 暂估合价 （元）
1 | 人工费小计
| 材料 （工程 设备） | 排水潜污泵 |  | 座 | 1 | 180000 |  | 180000
2 | 材料（工程设备）费小计 | [6 empty] | 180000
3 | 机械费小计
4 | 工料机费用合计(1+2+3) | [6 empty] | 180000 | -
5 | 管理费（定额人工费+定额机械费）×17.04% | [7 empty] | -
6 | 利润（定额人工费+定额机械费）×9.99% | [7 empty] | -
7 | 综合单价(4+5+6) | [6 empty] | 180000 | -
【表10.2.2-18】
综合单价工料机分析表
单位(专业)工程名称:八里店镇污水零直排区创建工程Ⅱ标段-东方国际 |  |  |  | 标段: |  | 第10页 共41页
项目编码 | 040501004010 |  | 项目名称 | 塑料管 |  |  |  | 计量单位 | m
清单综合单价组成明细
序号 | 名称及规格、型号 |  |  | 单位 | 数量 | 单价 （元） | 其中 | 合价(元) | 其中
[7 empty] | 暂估单价 （元） |  | 暂估合价 （元）
| 人工 | 二类人工 |  | 工日 | 0.11044 | 144 | 0 | 15.9 | -
|  | 一类人工 |  | 工日 | 0.0139 | 133 | 0 | 1.85 | -
1 | 人工费小计 | [6 empty] | 17.75
| 材料 （工程 设备） | PVC-U排水塑料管DN75*2.3 |  | m | 0.993 | 8.41 |  | 8.35
|  | 其他材料费 |  | 元 | 0.24673 | 1.02 |  | 0.25
|  | 水 |  | m3 | 0.01853 | 4.24 |  | 0.08
|  | 丙酮 |  | kg | 0.0089 | 8.32 |  | 0.07
|  | 粘接剂 |  | kg | 0.0057 | 22.53 |  | 0.13
|  | 硬聚氯乙烯塑料直接DN75 |  | 个 | 0.265 | 1.41 |  | 0.37
|  | 锯条(各种规格) |  | 根 | 0.0216 | 0.67 |  | 0.01
|  | 碎石综合 |  | t | 0.09017 | 128 |  | 11.54
|  | 石屑 |  | t | 0.19092 | 85.4 |  | 16.3
|  | 镀锌铁丝8# |  | kg | 0.01545 | 6.68 |  | 0.1
|  | 圆木桩 |  | m3 | 0.00109 | 1406.58 |  | 1.53
|  | 工字钢Q235B综合 |  | t | 0.00027 | 5208 |  | 1.38
2 | 材料（工程设备）费小计 | [6 empty] | 40.13
| 机械 | 电动夯实机250N·m |  | 台班 | 0.02067 | 25.18 | 0 | 0.52 | -
|  | 混凝土振捣器平板式 |  | 台班 | 0.00308 | 11.97 | 0 | 0.04 | -
|  | 履带式推土机105kW |  | 台班 | 0.00028 | 921.32 | 0 | 0.26 | -
|  | 履带式单斗液压挖掘机1m3 |  | 台班 | 0.00107 | 1043.85 | 0 | 1.11 | -
|  | 自卸汽车15t |  | 台班 | 0.00242 | 910.45 | 0 | 2.2 | -
3 | 机械费小计 | [6 empty] | 4.12
4 | 工料机费用合计(1+2+3) | [6 empty] | 62 | -
5 | 管理费（定额人工费+定额机械费）×17.04% | [6 empty] | 3.47 | -
【表10.2.2-18】
综合单价工料机分析表
单位(专业)工程名称:八里店镇污水零直排区创建工程Ⅱ标段-东方国际 |  |  |  | 标段: |  | 第11页 共41页
6 | 利润（定额人工费+定额机械费）×9.99% | [6 empty] | 2.04 | -
7 | 综合单价(4+5+6) | [6 empty] | 67.51 | -
【表10.2.2-18】
综合单价工料机分析表
单位(专业)工程名称:八里店镇污水零直排区创建工程Ⅱ标段-东方国际 |  |  |  | 标段: |  | 第12页 共41页
项目编码 | 040501004011 |  | 项目名称 | 塑料管 |  |  |  | 计量单位 | m
清单综合单价组成明细
序号 | 名称及规格、型号 |  |  | 单位 | 数量 | 单价 （元） | 其中 | 合价(元) | 其中
[7 empty] | 暂估单价 （元） |  | 暂估合价 （元）
| 人工 | 二类人工 |  | 工日 | 0.11593 | 144 | 0 | 16.69 | -
|  | 一类人工 |  | 工日 | 0.01279 | 133 | 0 | 1.7 | -
1 | 人工费小计 | [6 empty] | 18.39
| 材料 （工程 设备） | PVC-U排水塑料管DN110*3.2 |  | m | 0.993 | 15.93 |  | 15.82
|  | 丙酮 |  | kg | 0.011 | 8.32 |  | 0.09
|  | 水 |  | m3 | 0.02829 | 4.24 |  | 0.12
|  | 粘接剂 |  | kg | 0.0073 | 22.53 |  | 0.16
|  | 锯条(各种规格) |  | 根 | 0.0548 | 0.67 |  | 0.04
|  | 其他材料费 |  | 元 | 0.28073 | 1.02 |  | 0.29
|  | 硬聚氯乙烯塑料直接DN100 |  | 个 | 0.258 | 3.52 |  | 0.91
|  | 碎石综合 |  | t | 0.09017 | 128 |  | 11.54
|  | 石屑 |  | t | 0.21278 | 85.4 |  | 18.17
|  | 镀锌铁丝8# |  | kg | 0.01545 | 6.68 |  | 0.1
|  | 圆木桩 |  | m3 | 0.00109 | 1406.58 |  | 1.53
|  | 工字钢Q235B综合 |  | t | 0.00027 | 5208 |  | 1.38
2 | 材料（工程设备）费小计 | [6 empty] | 50.15
| 机械 | 电动夯实机250N·m |  | 台班 | 0.01927 | 25.18 | 0 | 0.49 | -
|  | 混凝土振捣器平板式 |  | 台班 | 0.00354 | 11.97 | 0 | 0.04 | -
|  | 履带式推土机105kW |  | 台班 | 0.00031 | 921.32 | 0 | 0.28 | -
|  | 履带式单斗液压挖掘机1m3 |  | 台班 | 0.00111 | 1043.85 | 0 | 1.15 | -
|  | 自卸汽车15t |  | 台班 | 0.00267 | 910.45 | 0 | 2.43 | -
3 | 机械费小计 | [6 empty] | 4.39
4 | 工料机费用合计(1+2+3) | [6 empty] | 72.93 | -
5 | 管理费（定额人工费+定额机械费）×17.04% | [6 empty] | 3.61 | -
【表10.2.2-18】
综合单价工料机分析表
单位(专业)工程名称:八里店镇污水零直排区创建工程Ⅱ标段-东方国际 |  |  |  | 标段: |  | 第13页 共41页
6 | 利润（定额人工费+定额机械费）×9.99% | [6 empty] | 2.12 | -
7 | 综合单价(4+5+6) | [6 empty] | 78.66 | -
【表10.2.2-18】
综合单价工料机分析表
单位(专业)工程名称:八里店镇污水零直排区创建工程Ⅱ标段-东方国际 |  |  |  | 标段: |  | 第14页 共41页
项目编码 | 041001001002 |  | 项目名称 | 拆除路面 |  |  |  | 计量单位 | m2
清单综合单价组成明细
序号 | 名称及规格、型号 |  |  | 单位 | 数量 | 单价 （元） | 其中 | 合价(元) | 其中
[7 empty] | 暂估单价 （元） |  | 暂估合价 （元）
| 人工 | 二类人工 |  | 工日 | 0.0308 | 144 | 0 | 4.44 | -
|  | 一类人工 |  | 工日 | 0.00026 | 133 | 0 | 0.03 | -
1 | 人工费小计 | [6 empty] | 4.47
| 材料 （工程 设备） | 六角空心钢综合 |  | kg | 0.0032 | 2.53 |  | 0.01
|  | 高压胶皮风管φ25-6P-20m |  | m | 0.0004 | 15.83 |  | 0.01
|  | 合金钢钻头一字型 |  | 个 | 0.002 | 8.79 |  | 0.02
2 | 材料（工程设备）费小计 | [6 empty] | 0.03
| 机械 | 手持式风动凿岩机 |  | 台班 | 0.013 | 12.61 | 0 | 0.16 | -
|  | 电动空气压缩机3m3/min |  | 台班 | 0.0065 | 102.89 | 0 | 0.67 | -
|  | 履带式单斗液压挖掘机1m3 |  | 台班 | 0.00037 | 1043.85 | 0 | 0.39 | -
|  | 履带式推土机105kW |  | 台班 | 0.00019 | 921.32 | 0 | 0.18 | -
|  | 自卸汽车15t |  | 台班 | 0.00203 | 910.45 | 0 | 1.85 | -
3 | 机械费小计 | [6 empty] | 3.24
4 | 工料机费用合计(1+2+3) | [6 empty] | 7.74 | -
5 | 管理费（定额人工费+定额机械费）×17.04% | [6 empty] | 1.24 | -
6 | 利润（定额人工费+定额机械费）×9.99% | [6 empty] | 0.72 | -
7 | 综合单价(4+5+6) | [6 empty] | 9.7 | -
【表10.2.2-18】
综合单价工料机分析表
单位(专业)工程名称:八里店镇污水零直排区创建工程Ⅱ标段-东方国际 |  |  |  | 标段: |  | 第15页 共41页
项目编码 | 041001002003 |  | 项目名称 | 拆除人行道 |  |  |  | 计量单位 | m2
清单综合单价组成明细
序号 | 名称及规格、型号 |  |  | 单位 | 数量 | 单价 （元） | 其中 | 合价(元) | 其中
[7 empty] | 暂估单价 （元） |  | 暂估合价 （元）
| 人工 | 二类人工 |  | 工日 | 0.01791 | 144 | 0 | 2.58 | -
|  | 一类人工 |  | 工日 | 0.00017 | 133 | 0 | 0.02 | -
1 | 人工费小计 | [6 empty] | 2.6
2 | 材料（工程设备）费小计
| 机械 | 履带式单斗液压挖掘机1m3 |  | 台班 | 0.00019 | 1043.85 | 0 | 0.19 | -
|  | 履带式推土机105kW |  | 台班 | 6e-05 | 921.32 | 0 | 0.05 | -
3 | 机械费小计 | [6 empty] | 0.24
4 | 工料机费用合计(1+2+3) | [6 empty] | 2.84 | -
5 | 管理费（定额人工费+定额机械费）×17.04% | [6 empty] | 0.45 | -
6 | 利润（定额人工费+定额机械费）×9.99% | [6 empty] | 0.26 | -
7 | 综合单价(4+5+6) | [6 empty] | 3.55 | -
【表10.2.2-18】
综合单价工料机分析表
单位(专业)工程名称:八里店镇污水零直排区创建工程Ⅱ标段-东方国际 |  |  |  | 标段: |  | 第16页 共41页
项目编码 | 041001002004 |  | 项目名称 | 拆除人行道 |  |  |  | 计量单位 | m2
清单综合单价组成明细
序号 | 名称及规格、型号 |  |  | 单位 | 数量 | 单价 （元） | 其中 | 合价(元) | 其中
[7 empty] | 暂估单价 （元） |  | 暂估合价 （元）
| 人工 | 二类人工 |  | 工日 | 0.01793 | 144 | 0 | 2.58 | -
|  | 一类人工 |  | 工日 | 0.00017 | 133 | 0 | 0.02 | -
1 | 人工费小计 | [6 empty] | 2.6
2 | 材料（工程设备）费小计
| 机械 | 履带式单斗液压挖掘机1m3 |  | 台班 | 0.00023 | 1043.85 | 0 | 0.24 | -
|  | 履带式推土机105kW |  | 台班 | 0.00013 | 921.32 | 0 | 0.12 | -
|  | 自卸汽车15t |  | 台班 | 0.00137 | 910.45 | 0 | 1.24 | -
3 | 机械费小计 | [6 empty] | 1.61
4 | 工料机费用合计(1+2+3) | [6 empty] | 4.21 | -
5 | 管理费（定额人工费+定额机械费）×17.04% | [6 empty] | 0.65 | -
6 | 利润（定额人工费+定额机械费）×9.99% | [6 empty] | 0.38 | -
7 | 综合单价(4+5+6) | [6 empty] | 5.24 | -
【表10.2.2-18】
综合单价工料机分析表
单位(专业)工程名称:八里店镇污水零直排区创建工程Ⅱ标段-东方国际 |  |  |  | 标段: |  | 第17页 共41页
项目编码 | 041001003003 |  | 项目名称 | 拆除基层 |  |  |  | 计量单位 | m2
清单综合单价组成明细
序号 | 名称及规格、型号 |  |  | 单位 | 数量 | 单价 （元） | 其中 | 合价(元) | 其中
[7 empty] | 暂估单价 （元） |  | 暂估合价 （元）
| 人工 | 二类人工 |  | 工日 | 0.06832 | 144 | 0 | 9.84 | -
|  | 一类人工 |  | 工日 | 0.00043 | 133 | 0 | 0.06 | -
1 | 人工费小计 | [6 empty] | 9.9
| 材料 （工程 设备） | 合金钢钻头一字型 |  | 个 | 0.003 | 8.79 |  | 0.03
|  | 六角空心钢综合 |  | kg | 0.0047 | 2.53 |  | 0.01
|  | 高压胶皮风管φ25-6P-20m |  | m | 0.0005 | 15.83 |  | 0.01
2 | 材料（工程设备）费小计 | [6 empty] | 0.05
| 机械 | 手持式风动凿岩机 |  | 台班 | 0.0306 | 12.61 | 0 | 0.39 | -
|  | 电动空气压缩机3m3/min |  | 台班 | 0.0153 | 102.89 | 0 | 1.57 | -
|  | 履带式单斗液压挖掘机1m3 |  | 台班 | 0.00062 | 1043.85 | 0 | 0.65 | -
|  | 履带式推土机105kW |  | 台班 | 0.00032 | 921.32 | 0 | 0.29 | -
|  | 自卸汽车15t |  | 台班 | 0.00338 | 910.45 | 0 | 3.08 | -
3 | 机械费小计 | [6 empty] | 5.98
4 | 工料机费用合计(1+2+3) | [6 empty] | 15.93 | -
5 | 管理费（定额人工费+定额机械费）×17.04% | [6 empty] | 2.56 | -
6 | 利润（定额人工费+定额机械费）×9.99% | [6 empty] | 1.5 | -
7 | 综合单价(4+5+6) | [6 empty] | 19.99 | -
【表10.2.2-18】
综合单价工料机分析表
单位(专业)工程名称:八里店镇污水零直排区创建工程Ⅱ标段-东方国际 |  |  |  | 标段: |  | 第18页 共41页
项目编码 | 041001003004 |  | 项目名称 | 拆除基层 |  |  |  | 计量单位 | m2
清单综合单价组成明细
序号 | 名称及规格、型号 |  |  | 单位 | 数量 | 单价 （元） | 其中 | 合价(元) | 其中
[7 empty] | 暂估单价 （元） |  | 暂估合价 （元）
| 人工 | 二类人工 |  | 工日 | 0.15952 | 144 | 0 | 22.97 | -
|  | 一类人工 |  | 工日 | 0.00101 | 133 | 0 | 0.13 | -
1 | 人工费小计 | [6 empty] | 23.1
| 材料 （工程 设备） | 高压胶皮风管φ25-6P-20m |  | m | 0.0005 | 15.83 |  | 0.01
|  | 合金钢钻头一字型 |  | 个 | 0.009 | 8.79 |  | 0.08
|  | 六角空心钢综合 |  | kg | 0.0147 | 2.53 |  | 0.04
2 | 材料（工程设备）费小计 | [6 empty] | 0.12
| 机械 | 手持式风动凿岩机 |  | 台班 | 0.0706 | 12.61 | 0 | 0.89 | -
|  | 电动空气压缩机3m3/min |  | 台班 | 0.0353 | 102.89 | 0 | 3.63 | -
|  | 履带式单斗液压挖掘机1m3 |  | 台班 | 0.00144 | 1043.85 | 0 | 1.5 | -
|  | 履带式推土机105kW |  | 台班 | 0.00074 | 921.32 | 0 | 0.68 | -
|  | 自卸汽车15t |  | 台班 | 0.0079 | 910.45 | 0 | 7.19 | -
3 | 机械费小计 | [6 empty] | 13.9
4 | 工料机费用合计(1+2+3) | [6 empty] | 37.12 | -
5 | 管理费（定额人工费+定额机械费）×17.04% | [6 empty] | 5.97 | -
6 | 利润（定额人工费+定额机械费）×9.99% | [6 empty] | 3.5 | -
7 | 综合单价(4+5+6) | [6 empty] | 46.59 | -
【表10.2.2-18】
综合单价工料机分析表
单位(专业)工程名称:八里店镇污水零直排区创建工程Ⅱ标段-东方国际 |  |  |  | 标段: |  | 第19页 共41页
项目编码 | 041001005005 |  | 项目名称 | 拆除侧、平（缘）石 |  |  |  | 计量单位 | m
清单综合单价组成明细
序号 | 名称及规格、型号 |  |  | 单位 | 数量 | 单价 （元） | 其中 | 合价(元) | 其中
[7 empty] | 暂估单价 （元） |  | 暂估合价 （元）
| 人工 | 二类人工 |  | 工日 | 0.02357 | 144 | 0 | 3.39 | -
|  | 一类人工 |  | 工日 | 0.00014 | 133 | 0 | 0.02 | -
1 | 人工费小计 | [6 empty] | 3.41
2 | 材料（工程设备）费小计
| 机械 | 履带式单斗液压挖掘机1m3 |  | 台班 | 0.00014 | 1043.85 | 0 | 0.15 | -
|  | 履带式推土机105kW |  | 台班 |  | 921.32 | 0 |  | -
3 | 机械费小计 | [6 empty] | 0.15
4 | 工料机费用合计(1+2+3) | [6 empty] | 3.56 | -
5 | 管理费（定额人工费+定额机械费）×17.04% | [6 empty] | 0.56 | -
6 | 利润（定额人工费+定额机械费）×9.99% | [6 empty] | 0.33 | -
7 | 综合单价(4+5+6) | [6 empty] | 4.45 | -
【表10.2.2-18】
综合单价工料机分析表
单位(专业)工程名称:八里店镇污水零直排区创建工程Ⅱ标段-东方国际 |  |  |  | 标段: |  | 第20页 共41页
项目编码 | 041001005006 |  | 项目名称 | 拆除侧、平（缘）石 |  |  |  | 计量单位 | m
清单综合单价组成明细
序号 | 名称及规格、型号 |  |  | 单位 | 数量 | 单价 （元） | 其中 | 合价(元) | 其中
[7 empty] | 暂估单价 （元） |  | 暂估合价 （元）
| 人工 | 二类人工 |  | 工日 | 0.02367 | 144 | 0 | 3.41 | -
|  | 一类人工 |  | 工日 |  | 133 | 0 |  | -
1 | 人工费小计 | [6 empty] | 3.41
2 | 材料（工程设备）费小计
| 机械 | 履带式单斗液压挖掘机1m3 |  | 台班 |  | 1043.85 | 0 |  | -
|  | 履带式推土机105kW |  | 台班 |  | 921.32 | 0 |  | -
|  | 自卸汽车15t |  | 台班 | 0.001 | 910.45 | 0 | 0.91 | -
3 | 机械费小计 | [6 empty] | 1.01
4 | 工料机费用合计(1+2+3) | [6 empty] | 4.42 | -
5 | 管理费（定额人工费+定额机械费）×17.04% | [6 empty] | 0.69 | -
6 | 利润（定额人工费+定额机械费）×9.99% | [6 empty] | 0.41 | -
7 | 综合单价(4+5+6) | [6 empty] | 5.52 | -
【表10.2.2-18】
综合单价工料机分析表
单位(专业)工程名称:八里店镇污水零直排区创建工程Ⅱ标段-东方国际 |  |  |  | 标段: |  | 第21页 共41页
项目编码 | 041001005007 |  | 项目名称 | 拆除侧、平（缘）石 |  |  |  | 计量单位 | m
清单综合单价组成明细
序号 | 名称及规格、型号 |  |  | 单位 | 数量 | 单价 （元） | 其中 | 合价(元) | 其中
[7 empty] | 暂估单价 （元） |  | 暂估合价 （元）
| 人工 | 二类人工 |  | 工日 | 0.02357 | 144 | 0 | 3.39 | -
|  | 一类人工 |  | 工日 | 0.00014 | 133 | 0 | 0.02 | -
1 | 人工费小计 | [6 empty] | 3.41
2 | 材料（工程设备）费小计
| 机械 | 履带式单斗液压挖掘机1m3 |  | 台班 | 0.00014 | 1043.85 | 0 | 0.15 | -
|  | 履带式推土机105kW |  | 台班 |  | 921.32 | 0 |  | -
3 | 机械费小计 | [6 empty] | 0.15
4 | 工料机费用合计(1+2+3) | [6 empty] | 3.56 | -
5 | 管理费（定额人工费+定额机械费）×17.04% | [6 empty] | 0.56 | -
6 | 利润（定额人工费+定额机械费）×9.99% | [6 empty] | 0.33 | -
7 | 综合单价(4+5+6) | [6 empty] | 4.45 | -
【表10.2.2-18】
综合单价工料机分析表
单位(专业)工程名称:八里店镇污水零直排区创建工程Ⅱ标段-东方国际 |  |  |  | 标段: |  | 第22页 共41页
项目编码 | 041001005008 |  | 项目名称 | 拆除侧、平（缘）石 |  |  |  | 计量单位 | m
清单综合单价组成明细
序号 | 名称及规格、型号 |  |  | 单位 | 数量 | 单价 （元） | 其中 | 合价(元) | 其中
[7 empty] | 暂估单价 （元） |  | 暂估合价 （元）
| 人工 | 二类人工 |  | 工日 | 0.02367 | 144 | 0 | 3.41 | -
|  | 一类人工 |  | 工日 |  | 133 | 0 |  | -
1 | 人工费小计 | [6 empty] | 3.41
2 | 材料（工程设备）费小计
| 机械 | 履带式单斗液压挖掘机1m3 |  | 台班 |  | 1043.85 | 0 |  | -
|  | 履带式推土机105kW |  | 台班 |  | 921.32 | 0 |  | -
|  | 自卸汽车15t |  | 台班 | 0.001 | 910.45 | 0 | 0.91 | -
3 | 机械费小计 | [6 empty] | 1.01
4 | 工料机费用合计(1+2+3) | [6 empty] | 4.42 | -
5 | 管理费（定额人工费+定额机械费）×17.04% | [6 empty] | 0.69 | -
6 | 利润（定额人工费+定额机械费）×9.99% | [6 empty] | 0.41 | -
7 | 综合单价(4+5+6) | [6 empty] | 5.52 | -
【表10.2.2-18】
综合单价工料机分析表
单位(专业)工程名称:八里店镇污水零直排区创建工程Ⅱ标段-东方国际 |  |  |  | 标段: |  | 第23页 共41页
项目编码 | 040201021002 |  | 项目名称 | 土工合成材料 |  |  |  | 计量单位 | m2
清单综合单价组成明细
序号 | 名称及规格、型号 |  |  | 单位 | 数量 | 单价 （元） | 其中 | 合价(元) | 其中
[7 empty] | 暂估单价 （元） |  | 暂估合价 （元）
| 人工 | 二类人工 |  | 工日 | 0.01208 | 144 | 0 | 1.74 | -
1 | 人工费小计 | [6 empty] | 1.74
| 材料 （工程 设备） | 自粘式玻纤格栅EGA1*1C-N |  | m2 | 1.02 | 6.64 |  | 6.77
|  | 其他材料费 |  | 元 | 0.0663 | 1.02 |  | 0.07
2 | 材料（工程设备）费小计 | [6 empty] | 6.84
3 | 机械费小计
4 | 工料机费用合计(1+2+3) | [6 empty] | 8.58 | -
5 | 管理费（定额人工费+定额机械费）×17.04% | [6 empty] | 0.28 | -
6 | 利润（定额人工费+定额机械费）×9.99% | [6 empty] | 0.16 | -
7 | 综合单价(4+5+6) | [6 empty] | 9.02 | -
【表10.2.2-18】
综合单价工料机分析表
单位(专业)工程名称:八里店镇污水零直排区创建工程Ⅱ标段-东方国际 |  |  |  | 标段: |  | 第24页 共41页
项目编码 | 040202011002 |  | 项目名称 | 碎石 |  |  |  | 计量单位 | m2
清单综合单价组成明细
序号 | 名称及规格、型号 |  |  | 单位 | 数量 | 单价 （元） | 其中 | 合价(元) | 其中
[7 empty] | 暂估单价 （元） |  | 暂估合价 （元）
| 人工 | 二类人工 |  | 工日 | 0.00772 | 144 | 0 | 1.11 | -
1 | 人工费小计 | [6 empty] | 1.11
| 材料 （工程 设备） | 其他材料费 |  | 元 | 0.1784 | 1.02 |  | 0.18
|  | 碎石综合 |  | t | 0.18036 | 128 |  | 23.09
2 | 材料（工程设备）费小计 | [6 empty] | 23.27
| 机械 | 平地机90kW |  | 台班 | 0.00061 | 642.29 | 0 | 0.39 | -
|  | 钢轮内燃压路机15t |  | 台班 | 0.00055 | 625.83 | 0 | 0.34 | -
|  | 钢轮内燃压路机8t |  | 台班 | 0.00028 | 400.01 | 0 | 0.11 | -
3 | 机械费小计 | [6 empty] | 0.85
4 | 工料机费用合计(1+2+3) | [6 empty] | 25.23 | -
5 | 管理费（定额人工费+定额机械费）×17.04% | [6 empty] | 0.3 | -
6 | 利润（定额人工费+定额机械费）×9.99% | [6 empty] | 0.18 | -
7 | 综合单价(4+5+6) | [6 empty] | 25.71 | -
【表10.2.2-18】
综合单价工料机分析表
单位(专业)工程名称:八里店镇污水零直排区创建工程Ⅱ标段-东方国际 |  |  |  | 标段: |  | 第25页 共41页
项目编码 | 040203003002 |  | 项目名称 | 透层、粘层 |  |  |  | 计量单位 | m2
清单综合单价组成明细
序号 | 名称及规格、型号 |  |  | 单位 | 数量 | 单价 （元） | 其中 | 合价(元) | 其中
[7 empty] | 暂估单价 （元） |  | 暂估合价 （元）
| 人工 | 二类人工 |  | 工日 | 0.0002 | 144 | 0 | 0.03 | -
1 | 人工费小计 | [6 empty] | 0.03
| 材料 （工程 设备） | 乳化沥青 |  | kg | 0.4998 | 2.97 |  | 1.49
|  | 其他材料费 |  | 元 | 0.0114 | 1.02 |  | 0.01
2 | 材料（工程设备）费小计 | [6 empty] | 1.5
| 机械 | 汽车式沥青喷洒机4000L |  | 台班 | 5e-05 | 689.68 | 0 | 0.03 | -
3 | 机械费小计 | [6 empty] | 0.03
4 | 工料机费用合计(1+2+3) | [6 empty] | 1.56 | -
5 | 管理费（定额人工费+定额机械费）×17.04% | [6 empty] | 0.01 | -
6 | 利润（定额人工费+定额机械费）×9.99% | [6 empty] | 0.01 | -
7 | 综合单价(4+5+6) | [6 empty] | 1.58 | -
【表10.2.2-18】
综合单价工料机分析表
单位(专业)工程名称:八里店镇污水零直排区创建工程Ⅱ标段-东方国际 |  |  |  | 标段: |  | 第26页 共41页
项目编码 | 040203004002 |  | 项目名称 | 封层 |  |  |  | 计量单位 | m2
清单综合单价组成明细
序号 | 名称及规格、型号 |  |  | 单位 | 数量 | 单价 （元） | 其中 | 合价(元) | 其中
[7 empty] | 暂估单价 （元） |  | 暂估合价 （元）
| 人工 | 二类人工 |  | 工日 | 0.00315 | 144 | 0 | 0.45 | -
1 | 人工费小计 | [6 empty] | 0.45
| 材料 （工程 设备） | 乳化沥青 |  | kg | 1.01 | 2.97 |  | 3
|  | 石屑 |  | t | 0.0139 | 85.4 |  | 1.19
|  | 其他材料费 |  | 元 | 0.0524 | 1.02 |  | 0.05
2 | 材料（工程设备）费小计 | [6 empty] | 4.24
| 机械 | 汽车式沥青喷洒机4000L |  | 台班 | 6e-05 | 689.68 | 0 | 0.04 | -
|  | 钢轮内燃压路机8t |  | 台班 | 0.00031 | 400.01 | 0 | 0.12 | -
3 | 机械费小计 | [6 empty] | 0.17
4 | 工料机费用合计(1+2+3) | [6 empty] | 4.86 | -
5 | 管理费（定额人工费+定额机械费）×17.04% | [6 empty] | 0.1 | -
6 | 利润（定额人工费+定额机械费）×9.99% | [6 empty] | 0.06 | -
7 | 综合单价(4+5+6) | [6 empty] | 5.02 | -
【表10.2.2-18】
综合单价工料机分析表
单位(专业)工程名称:八里店镇污水零直排区创建工程Ⅱ标段-东方国际 |  |  |  | 标段: |  | 第27页 共41页
项目编码 | 040203006003 |  | 项目名称 | 沥青混凝土 |  |  |  | 计量单位 | m2
清单综合单价组成明细
序号 | 名称及规格、型号 |  |  | 单位 | 数量 | 单价 （元） | 其中 | 合价(元) | 其中
[7 empty] | 暂估单价 （元） |  | 暂估合价 （元）
| 人工 | 二类人工 |  | 工日 | 0.00559 | 144 | 0 | 0.8 | -
1 | 人工费小计 | [6 empty] | 0.81
| 材料 （工程 设备） | 其他材料费 |  | 元 | 0.2645 | 1.02 |  | 0.27
|  | 柴油0# |  | kg | 0.03 | 6.85 |  | 0.21
|  | 中粒式沥青混凝土 |  | m3 | 0.0606 | 876 |  | 53.09
2 | 材料（工程设备）费小计 | [6 empty] | 53.56
| 机械 | 钢轮内燃压路机15t |  | 台班 | 0.00096 | 625.83 | 0 | 0.6 | -
|  | 钢轮内燃压路机12t |  | 台班 | 0.00096 | 524.06 | 0 | 0.5 | -
|  | 轮胎压路机26t |  | 台班 | 0.00048 | 947.32 | 0 | 0.45 | -
|  | 沥青混凝土摊铺机8t |  | 台班 | 0.00048 | 926.54 | 0 | 0.44 | -
3 | 机械费小计 | [6 empty] | 2
4 | 工料机费用合计(1+2+3) | [6 empty] | 56.37 | -
5 | 管理费（定额人工费+定额机械费）×17.04% | [6 empty] | 0.43 | -
6 | 利润（定额人工费+定额机械费）×9.99% | [6 empty] | 0.25 | -
7 | 综合单价(4+5+6) | [6 empty] | 57.05 | -
【表10.2.2-18】
综合单价工料机分析表
单位(专业)工程名称:八里店镇污水零直排区创建工程Ⅱ标段-东方国际 |  |  |  | 标段: |  | 第28页 共41页
项目编码 | 040203006004 |  | 项目名称 | 沥青混凝土 |  |  |  | 计量单位 | m2
清单综合单价组成明细
序号 | 名称及规格、型号 |  |  | 单位 | 数量 | 单价 （元） | 其中 | 合价(元) | 其中
[7 empty] | 暂估单价 （元） |  | 暂估合价 （元）
| 人工 | 二类人工 |  | 工日 | 0.00613 | 144 | 0 | 0.88 | -
1 | 人工费小计 | [6 empty] | 0.88
| 材料 （工程 设备） | 细粒式沥青混凝土SBS改性沥青 |  | m3 | 0.0404 | 1169 |  | 47.23
|  | 柴油0# |  | kg | 0.04 | 6.85 |  | 0.27
|  | 其他材料费 |  | 元 | 0.2089 | 1.02 |  | 0.21
2 | 材料（工程设备）费小计 | [6 empty] | 47.71
| 机械 | 钢轮内燃压路机12t |  | 台班 | 0.00102 | 524.06 | 0 | 0.53 | -
|  | 钢轮内燃压路机15t |  | 台班 | 0.00102 | 625.83 | 0 | 0.64 | -
|  | 轮胎压路机26t |  | 台班 | 0.00051 | 947.32 | 0 | 0.48 | -
|  | 沥青混凝土摊铺机8t |  | 台班 | 0.00051 | 926.54 | 0 | 0.47 | -
3 | 机械费小计 | [6 empty] | 2.13
4 | 工料机费用合计(1+2+3) | [6 empty] | 50.72 | -
5 | 管理费（定额人工费+定额机械费）×17.04% | [6 empty] | 0.46 | -
6 | 利润（定额人工费+定额机械费）×9.99% | [6 empty] | 0.27 | -
7 | 综合单价(4+5+6) | [6 empty] | 51.45 | -
【表10.2.2-18】
综合单价工料机分析表
单位(专业)工程名称:八里店镇污水零直排区创建工程Ⅱ标段-东方国际 |  |  |  | 标段: |  | 第29页 共41页
项目编码 | 040203007003 |  | 项目名称 | 水泥混凝土 |  |  |  | 计量单位 | m2
清单综合单价组成明细
序号 | 名称及规格、型号 |  |  | 单位 | 数量 | 单价 （元） | 其中 | 合价(元) | 其中
[7 empty] | 暂估单价 （元） |  | 暂估合价 （元）
| 人工 | 二类人工 |  | 工日 | 0.04717 | 144 | 0 | 6.79 | -
1 | 人工费小计 | [6 empty] | 6.79
| 材料 （工程 设备） | 石油沥青 |  | t | 0.0001 | 3566 |  | 0.36
|  | 其他材料费 |  | 元 | 0.52 | 1.02 |  | 0.53
|  | 水 |  | m3 | 0.064 | 4.24 |  | 0.27
|  | 非泵送商品混凝土C25 |  | m3 | 0.2525 | 517 |  | 130.54
|  | 聚氯乙烯薄膜 |  | m2 | 1.15 | 0.88 |  | 1.01
2 | 材料（工程设备）费小计 | [6 empty] | 132.71
| 机械 | 水泥混凝土真空吸水机 |  | 台班 | 0.00348 | 17.26 | 0 | 0.06 | -
|  | 混凝土振捣器平板式 |  | 台班 | 0.00825 | 11.97 | 0 | 0.1 | -
|  | 混凝土振捣器插入式 |  | 台班 | 0.01675 | 3.92 | 0 | 0.07 | -
3 | 机械费小计 | [6 empty] | 0.22
4 | 工料机费用合计(1+2+3) | [6 empty] | 139.72 | -
5 | 管理费（定额人工费+定额机械费）×17.04% | [6 empty] | 1.13 | -
6 | 利润（定额人工费+定额机械费）×9.99% | [6 empty] | 0.66 | -
7 | 综合单价(4+5+6) | [6 empty] | 141.51 | -
【表10.2.2-18】
综合单价工料机分析表
单位(专业)工程名称:八里店镇污水零直排区创建工程Ⅱ标段-东方国际 |  |  |  | 标段: |  | 第30页 共41页
项目编码 | 040203007004 |  | 项目名称 | 水泥混凝土 |  |  |  | 计量单位 | m2
清单综合单价组成明细
序号 | 名称及规格、型号 |  |  | 单位 | 数量 | 单价 （元） | 其中 | 合价(元) | 其中
[7 empty] | 暂估单价 （元） |  | 暂估合价 （元）
| 人工 | 二类人工 |  | 工日 | 0.02618 | 144 | 0 | 3.77 | -
1 | 人工费小计 | [6 empty] | 3.77
| 材料 （工程 设备） | 水 |  | m3 | 0.02175 | 4.24 |  | 0.09
|  | 其他材料费 |  | 元 | 0.4186 | 1.02 |  | 0.43
|  | 非泵送商品混凝土C20 |  | m3 | 0.202 | 500 |  | 101
2 | 材料（工程设备）费小计 | [6 empty] | 101.52
| 机械 | 混凝土振捣器平板式 |  | 台班 | 0.00663 | 11.97 | 0 | 0.08 | -
3 | 机械费小计 | [6 empty] | 0.08
4 | 工料机费用合计(1+2+3) | [6 empty] | 105.37 | -
5 | 管理费（定额人工费+定额机械费）×17.04% | [6 empty] | 0.62 | -
6 | 利润（定额人工费+定额机械费）×9.99% | [6 empty] | 0.36 | -
7 | 综合单价(4+5+6) | [6 empty] | 106.35 | -
【表10.2.2-18】
综合单价工料机分析表
单位(专业)工程名称:八里店镇污水零直排区创建工程Ⅱ标段-东方国际 |  |  |  | 标段: |  | 第31页 共41页
项目编码 | 040204002003 |  | 项目名称 | 人行道块料铺设 |  |  |  | 计量单位 | m2
清单综合单价组成明细
序号 | 名称及规格、型号 |  |  | 单位 | 数量 | 单价 （元） | 其中 | 合价(元) | 其中
[7 empty] | 暂估单价 （元） |  | 暂估合价 （元）
| 人工 | 二类人工 |  | 工日 | 0.10033 | 144 | 0 | 14.45 | -
1 | 人工费小计 | [6 empty] | 14.45
| 材料 （工程 设备） | 石料切割锯片 |  | 片 | 0.0036 | 27.71 |  | 0.1
|  | 其他材料费 |  | 元 | 0.8291 | 1.02 |  | 0.85
|  | 水 |  | m3 | 0.02423 | 4.24 |  | 0.1
|  | 纯水泥浆 |  | m3 | 0.001 | 542.67 |  | 0.54
|  | 干混砌筑砂浆DM M10.0 |  | m3 | 0.03077 | 562.23 |  | 17.3
|  | 芝麻灰火烧面5cm |  | m2 | 1.02 | 178 |  | 181.56
2 | 材料（工程设备）费小计 | [6 empty] | 200.44
| 机械 | 石材切割机 |  | 台班 | 0.016 | 17.72 | 0 | 0.28 | -
|  | 干混砂浆罐式搅拌机20000L |  | 台班 | 0.00077 | 198.14 | 0 | 0.15 | -
3 | 机械费小计 | [6 empty] | 0.43
4 | 工料机费用合计(1+2+3) | [6 empty] | 215.32 | -
5 | 管理费（定额人工费+定额机械费）×17.04% | [6 empty] | 2.38 | -
6 | 利润（定额人工费+定额机械费）×9.99% | [6 empty] | 1.4 | -
7 | 综合单价(4+5+6) | [6 empty] | 219.1 | -
【表10.2.2-18】
综合单价工料机分析表
单位(专业)工程名称:八里店镇污水零直排区创建工程Ⅱ标段-东方国际 |  |  |  | 标段: |  | 第32页 共41页
项目编码 | 040204002004 |  | 项目名称 | 人行道块料铺设 |  |  |  | 计量单位 | m2
清单综合单价组成明细
序号 | 名称及规格、型号 |  |  | 单位 | 数量 | 单价 （元） | 其中 | 合价(元) | 其中
[7 empty] | 暂估单价 （元） |  | 暂估合价 （元）
| 人工 | 二类人工 |  | 工日 | 0.10031 | 144 | 0 | 14.45 | -
1 | 人工费小计 | [6 empty] | 14.45
| 材料 （工程 设备） | 石料切割锯片 |  | 片 | 0.0036 | 27.71 |  | 0.1
|  | 其他材料费 |  | 元 | 0.8291 | 1.02 |  | 0.85
|  | 水 |  | m3 | 0.02423 | 4.24 |  | 0.1
|  | 纯水泥浆 |  | m3 | 0.001 | 542.67 |  | 0.54
|  | 干混砌筑砂浆DM M10.0 |  | m3 | 0.03076 | 562.23 |  | 17.29
|  | 花岗岩面层利用加工费 |  | m2 | 1 | 30 |  | 30
2 | 材料（工程设备）费小计 | [6 empty] | 48.88
| 机械 | 石材切割机 |  | 台班 | 0.016 | 17.72 | 0 | 0.28 | -
|  | 干混砂浆罐式搅拌机20000L |  | 台班 | 0.00076 | 198.14 | 0 | 0.15 | -
3 | 机械费小计 | [6 empty] | 0.43
4 | 工料机费用合计(1+2+3) | [6 empty] | 63.76 | -
5 | 管理费（定额人工费+定额机械费）×17.04% | [6 empty] | 2.38 | -
6 | 利润（定额人工费+定额机械费）×9.99% | [6 empty] | 1.4 | -
7 | 综合单价(4+5+6) | [6 empty] | 67.54 | -
【表10.2.2-18】
综合单价工料机分析表
单位(专业)工程名称:八里店镇污水零直排区创建工程Ⅱ标段-东方国际 |  |  |  | 标段: |  | 第33页 共41页
项目编码 | 040204004005 |  | 项目名称 | 安砌侧（平、缘）石 |  |  |  | 计量单位 | m
清单综合单价组成明细
序号 | 名称及规格、型号 |  |  | 单位 | 数量 | 单价 （元） | 其中 | 合价(元) | 其中
[7 empty] | 暂估单价 （元） |  | 暂估合价 （元）
| 人工 | 二类人工 |  | 工日 | 0.07933 | 144 | 0 | 11.42 | -
1 | 人工费小计 | [6 empty] | 11.42
| 材料 （工程 设备） | 干混砌筑砂浆DM M7.5 |  | m3 | 0.00067 | 553.98 |  | 0.37
|  | 其他材料费 |  | 元 | 0.27267 | 1.02 |  | 0.28
|  | 石质侧石300×150×1000 |  | m | 1.01 | 97.35 |  | 98.32
|  | 水 |  | m3 | 0.00367 | 4.24 |  | 0.02
|  | 干混砌筑砂浆DM M10.0 |  | m3 | 0.00367 | 562.23 |  | 2.06
|  | 非泵送商品混凝土C20 |  | m3 | 0.015 | 500 |  | 7.5
2 | 材料（工程设备）费小计 | [6 empty] | 108.73
| 机械 | 干混砂浆罐式搅拌机20000L |  | 台班 | 0.00033 | 198.14 | 0 | 0.07 | -
3 | 机械费小计 | [6 empty] | 0.08
4 | 工料机费用合计(1+2+3) | [6 empty] | 120.23 | -
5 | 管理费（定额人工费+定额机械费）×17.04% | [6 empty] | 1.84 | -
6 | 利润（定额人工费+定额机械费）×9.99% | [6 empty] | 1.08 | -
7 | 综合单价(4+5+6) | [6 empty] | 123.15 | -
【表10.2.2-18】
综合单价工料机分析表
单位(专业)工程名称:八里店镇污水零直排区创建工程Ⅱ标段-东方国际 |  |  |  | 标段: |  | 第34页 共41页
项目编码 | 040204004006 |  | 项目名称 | 安砌侧（平、缘）石 |  |  |  | 计量单位 | m
清单综合单价组成明细
序号 | 名称及规格、型号 |  |  | 单位 | 数量 | 单价 （元） | 其中 | 合价(元) | 其中
[7 empty] | 暂估单价 （元） |  | 暂估合价 （元）
| 人工 | 二类人工 |  | 工日 | 0.07929 | 144 | 0 | 11.42 | -
1 | 人工费小计 | [6 empty] | 11.41
| 材料 （工程 设备） | 干混砌筑砂浆DM M7.5 |  | m3 | 0.00071 | 553.98 |  | 0.4
|  | 其他材料费 |  | 元 | 0.27243 | 1.02 |  | 0.28
|  | 水 |  | m3 | 0.00357 | 4.24 |  | 0.02
|  | 干混砌筑砂浆DM M10.0 |  | m3 | 0.00386 | 562.23 |  | 2.17
|  | 非泵送商品混凝土C20 |  | m3 | 0.01514 | 500 |  | 7.57
|  | 混凝土平侧石再加工 |  | m | 1 | 5 |  | 5
2 | 材料（工程设备）费小计 | [6 empty] | 15.41
| 机械 | 干混砂浆罐式搅拌机20000L |  | 台班 | 0.00043 | 198.14 | 0 | 0.09 | -
3 | 机械费小计 | [6 empty] | 0.09
4 | 工料机费用合计(1+2+3) | [6 empty] | 26.91 | -
5 | 管理费（定额人工费+定额机械费）×17.04% | [6 empty] | 1.84 | -
6 | 利润（定额人工费+定额机械费）×9.99% | [6 empty] | 1.08 | -
7 | 综合单价(4+5+6) | [6 empty] | 29.83 | -
【表10.2.2-18】
综合单价工料机分析表
单位(专业)工程名称:八里店镇污水零直排区创建工程Ⅱ标段-东方国际 |  |  |  | 标段: |  | 第35页 共41页
项目编码 | 040204004007 |  | 项目名称 | 安砌侧（平、缘）石 |  |  |  | 计量单位 | m
清单综合单价组成明细
序号 | 名称及规格、型号 |  |  | 单位 | 数量 | 单价 （元） | 其中 | 合价(元) | 其中
[7 empty] | 暂估单价 （元） |  | 暂估合价 （元）
| 人工 | 二类人工 |  | 工日 | 0.042 | 144 | 0 | 6.05 | -
1 | 人工费小计 | [6 empty] | 6.04
| 材料 （工程 设备） | 干混砌筑砂浆DM M7.5 |  | m3 | 0.00033 | 553.98 |  | 0.18
|  | 其他材料费 |  | 元 | 0.33833 | 1.02 |  | 0.35
|  | 石质平石120×120×1000 |  | m | 1.01 | 69.03 |  | 69.72
|  | 水 |  | m3 | 0.00167 | 4.24 |  | 0.01
|  | 干混砌筑砂浆DM M10.0 |  | m3 | 0.00933 | 562.23 |  | 5.25
2 | 材料（工程设备）费小计 | [6 empty] | 75.46
| 机械 | 干混砂浆罐式搅拌机20000L |  | 台班 | 0.001 | 198.14 | 0 | 0.2 | -
3 | 机械费小计 | [6 empty] | 0.2
4 | 工料机费用合计(1+2+3) | [6 empty] | 81.7 | -
5 | 管理费（定额人工费+定额机械费）×17.04% | [6 empty] | 1 | -
6 | 利润（定额人工费+定额机械费）×9.99% | [6 empty] | 0.59 | -
7 | 综合单价(4+5+6) | [6 empty] | 83.29 | -
【表10.2.2-18】
综合单价工料机分析表
单位(专业)工程名称:八里店镇污水零直排区创建工程Ⅱ标段-东方国际 |  |  |  | 标段: |  | 第36页 共41页
项目编码 | 040204004008 |  | 项目名称 | 安砌侧（平、缘）石 |  |  |  | 计量单位 | m
清单综合单价组成明细
序号 | 名称及规格、型号 |  |  | 单位 | 数量 | 单价 （元） | 其中 | 合价(元) | 其中
[7 empty] | 暂估单价 （元） |  | 暂估合价 （元）
| 人工 | 二类人工 |  | 工日 | 0.042 | 144 | 0 | 6.05 | -
1 | 人工费小计 | [6 empty] | 6.04
| 材料 （工程 设备） | 干混砌筑砂浆DM M7.5 |  | m3 | 0.00043 | 553.98 |  | 0.24
|  | 其他材料费 |  | 元 | 0.33814 | 1.02 |  | 0.34
|  | 水 |  | m3 | 0.00157 | 4.24 |  | 0.01
|  | 干混砌筑砂浆DM M10.0 |  | m3 | 0.00914 | 562.23 |  | 5.14
|  | 混凝土平侧石再加工 |  | m | 1 | 5 |  | 5
2 | 材料（工程设备）费小计 | [6 empty] | 10.74
| 机械 | 干混砂浆罐式搅拌机20000L |  | 台班 | 0.001 | 198.14 | 0 | 0.2 | -
3 | 机械费小计 | [6 empty] | 0.2
4 | 工料机费用合计(1+2+3) | [6 empty] | 16.98 | -
5 | 管理费（定额人工费+定额机械费）×17.04% | [6 empty] | 1 | -
6 | 利润（定额人工费+定额机械费）×9.99% | [6 empty] | 0.59 | -
7 | 综合单价(4+5+6) | [6 empty] | 18.57 | -
【表10.2.2-18】
综合单价工料机分析表
单位(专业)工程名称:八里店镇污水零直排区创建工程Ⅱ标段-东方国际 |  |  |  | 标段: |  | 第37页 共41页
项目编码 | 04B011 |  | 项目名称 | 绿化（沟槽区）修复 |  |  |  | 计量单位 | m2
清单综合单价组成明细
序号 | 名称及规格、型号 |  |  | 单位 | 数量 | 单价 （元） | 其中 | 合价(元) | 其中
[7 empty] | 暂估单价 （元） |  | 暂估合价 （元）
1 | 人工费小计
| 材料 （工程 设备） | 绿化修复 |  | m2 | 1 | 80 |  | 80
2 | 材料（工程设备）费小计 | [6 empty] | 80
3 | 机械费小计
4 | 工料机费用合计(1+2+3) | [6 empty] | 80 | -
5 | 管理费（定额人工费+定额机械费）×17.04% | [7 empty] | -
6 | 利润（定额人工费+定额机械费）×9.99% | [7 empty] | -
7 | 综合单价(4+5+6) | [6 empty] | 80 | -
【表10.2.2-18】
综合单价工料机分析表
单位(专业)工程名称:八里店镇污水零直排区创建工程Ⅱ标段-东方国际 |  |  |  | 标段: |  | 第38页 共41页
项目编码 | 04B012 |  | 项目名称 | 化粪池清掏 |  |  |  | 计量单位 | 座
清单综合单价组成明细
序号 | 名称及规格、型号 |  |  | 单位 | 数量 | 单价 （元） | 其中 | 合价(元) | 其中
[7 empty] | 暂估单价 （元） |  | 暂估合价 （元）
1 | 人工费小计
| 材料 （工程 设备） | 化粪池清掏 |  | 座 | 1 | 1500 |  | 1500
2 | 材料（工程设备）费小计 | [6 empty] | 1500
3 | 机械费小计
4 | 工料机费用合计(1+2+3) | [6 empty] | 1500 | -
5 | 管理费（定额人工费+定额机械费）×17.04% | [7 empty] | -
6 | 利润（定额人工费+定额机械费）×9.99% | [7 empty] | -
7 | 综合单价(4+5+6) | [6 empty] | 1500 | -
【表10.2.2-18】
综合单价工料机分析表
单位(专业)工程名称:八里店镇污水零直排区创建工程Ⅱ标段-东方国际 |  |  |  | 标段: |  | 第39页 共41页
项目编码 | 04B013 |  | 项目名称 | 检查井井盖座 |  |  |  | 计量单位 | 座
清单综合单价组成明细
序号 | 名称及规格、型号 |  |  | 单位 | 数量 | 单价 （元） | 其中 | 合价(元) | 其中
[7 empty] | 暂估单价 （元） |  | 暂估合价 （元）
| 人工 | 二类人工 |  | 工日 | 0.295 | 144 | 0 | 42.48 | -
1 | 人工费小计 | [6 empty] | 42.54
| 材料 （工程 设备） | 煤焦油沥青漆L01-17 |  | kg | 0.492 | 7.66 |  | 3.77
|  | 干混抹灰砂浆DP M20.0 |  | m3 | 0.028 | 592.14 |  | 16.58
|  | 球墨铸铁防沉降井盖座Φ700-C250级 |  | 套 | 1 | 714 |  | 714
|  | 其他材料费 |  | 元 | 0.144 | 1.02 |  | 0.15
2 | 材料（工程设备）费小计 | [6 empty] | 734.73
3 | 机械费小计
4 | 工料机费用合计(1+2+3) | [6 empty] | 777.27 | -
5 | 管理费（定额人工费+定额机械费）×17.04% | [6 empty] | 6.8 | -
6 | 利润（定额人工费+定额机械费）×9.99% | [6 empty] | 3.98 | -
7 | 综合单价(4+5+6) | [6 empty] | 788.05 | -
【表10.2.2-18】
综合单价工料机分析表
单位(专业)工程名称:八里店镇污水零直排区创建工程Ⅱ标段-东方国际 |  |  |  | 标段: |  | 第40页 共41页
项目编码 | 04B014 |  | 项目名称 | 标识牌 |  |  |  | 计量单位 | 条
清单综合单价组成明细
序号 | 名称及规格、型号 |  |  | 单位 | 数量 | 单价 （元） | 其中 | 合价(元) | 其中
[7 empty] | 暂估单价 （元） |  | 暂估合价 （元）
1 | 人工费小计
| 材料 （工程 设备） | 标识牌喷涂 |  | 条 | 1 | 8 |  | 8
2 | 材料（工程设备）费小计 | [6 empty] | 8
3 | 机械费小计
4 | 工料机费用合计(1+2+3) | [6 empty] | 8 | -
5 | 管理费（定额人工费+定额机械费）×17.04% | [7 empty] | -
6 | 利润（定额人工费+定额机械费）×9.99% | [7 empty] | -
7 | 综合单价(4+5+6) | [6 empty] | 8 | -
【表10.2.2-18】
综合单价工料机分析表
单位(专业)工程名称:八里店镇污水零直排区创建工程Ⅱ标段-东方国际 |  |  |  | 标段: |  | 第41页 共41页
项目编码 | 04B015 |  | 项目名称 | 检查井增加编号牌 |  |  |  | 计量单位 | 个
清单综合单价组成明细
序号 | 名称及规格、型号 |  |  | 单位 | 数量 | 单价 （元） | 其中 | 合价(元) | 其中
[7 empty] | 暂估单价 （元） |  | 暂估合价 （元）
1 | 人工费小计
| 材料 （工程 设备） | 检查井增加编号牌 |  | 个 | 1 | 10 |  | 10
2 | 材料（工程设备）费小计 | [6 empty] | 10
3 | 机械费小计
4 | 工料机费用合计(1+2+3) | [6 empty] | 10 | -
5 | 管理费（定额人工费+定额机械费）×17.04% | [7 empty] | -
6 | 利润（定额人工费+定额机械费）×9.99% | [7 empty] | -
7 | 综合单价(4+5+6) | [6 empty] | 10 | -

## 2_表10_2_2-18 综合单价工料机分析表(技术措施
【表10.2.2-18】
综合单价工料机分析表
单位(专业)工程名称:八里店镇污水零直排区创建工程Ⅱ标段-东方国际 |  |  |  | 标段: |  | 第1页 共5页
项目编码 | 041106001002 |  | 项目名称 | 大型机械设备进出场及安拆 |  |  |  | 计量单位 | 项
清单综合单价组成明细
序号 | 名称及规格、型号 |  |  | 单位 | 数量 | 单价 （元） | 其中 | 合价(元) | 其中
[7 empty] | 暂估单价 （元） |  | 暂估合价 （元）
| 人工 | 二类人工 |  | 工日 | 13 | 144 | 0 | 1872 | -
1 | 人工费小计 | [6 empty] | 1872
| 材料 （工程 设备） | 回程费 |  | % | 1 | 710.04 |  | 710.04
|  | 架线 |  | 次 | 1.4 | 395.76 |  | 554.06
|  | 镀锌铁丝综合 |  | kg | 12 | 5.51 |  | 66.1
|  | 枕木 |  | m3 | 0.24 | 2506.14 |  | 601.47
|  | 草袋 |  | 个 | 40 | 3.69 |  | 147.68
|  | 回程费 |  | % | 1 | 604.94 |  | 604.94
|  | 回程费 |  | % | 1 | 924.02 |  | 924.02
2 | 材料（工程设备）费小计 | [6 empty] | 3608.32
| 机械 | 平板拖车组40t |  | 台班 | 3 | 1200.27 | 0 | 3600.81 | -
|  | 履带式单斗液压挖掘机1m3 |  | 台班 | 0.5 | 1043.85 | 0 | 521.93 | -
|  | 钢轮内燃压路机12t |  | 台班 | 0.5 | 524.06 | 0 | 262.03 | -
|  | 沥青混凝土摊铺机15t |  | 台班 | 0.5 | 2659.89 | 0 | 1329.95 | -
3 | 机械费小计 | [6 empty] | 5714.72
4 | 工料机费用合计(1+2+3) | [6 empty] | 11195.04 | -
5 | 管理费（定额人工费+定额机械费）×17.04% | [6 empty] | 1173.93 | -
6 | 利润（定额人工费+定额机械费）×9.99% | [6 empty] | 688.23 | -
7 | 综合单价(4+5+6) | [6 empty] | 13057.2 | -
【表10.2.2-18】
综合单价工料机分析表
单位(专业)工程名称:八里店镇污水零直排区创建工程Ⅱ标段-东方国际 |  |  |  | 标段: |  | 第2页 共5页
项目编码 | 041107002002 |  | 项目名称 | 排水、降水 |  |  |  | 计量单位 | 项
清单综合单价组成明细
序号 | 名称及规格、型号 |  |  | 单位 | 数量 | 单价 （元） | 其中 | 合价(元) | 其中
[7 empty] | 暂估单价 （元） |  | 暂估合价 （元）
1 | 人工费小计
| 材料 （工程 设备） | 排水、降水 |  | 项 | 1 | 1000 |  | 1000
2 | 材料（工程设备）费小计 | [6 empty] | 1000
3 | 机械费小计
4 | 工料机费用合计(1+2+3) | [6 empty] | 1000 | -
5 | 管理费（定额人工费+定额机械费）×17.04% | [7 empty] | -
6 | 利润（定额人工费+定额机械费）×9.99% | [7 empty] | -
7 | 综合单价(4+5+6) | [6 empty] | 1000 | -
【表10.2.2-18】
综合单价工料机分析表
单位(专业)工程名称:八里店镇污水零直排区创建工程Ⅱ标段-东方国际 |  |  |  | 标段: |  | 第3页 共5页
项目编码 | 04B016 |  | 项目名称 | 临时施工围挡 |  |  |  | 计量单位 | 项
清单综合单价组成明细
序号 | 名称及规格、型号 |  |  | 单位 | 数量 | 单价 （元） | 其中 | 合价(元) | 其中
[7 empty] | 暂估单价 （元） |  | 暂估合价 （元）
| 人工 | 二类人工 |  | 工日 | 12.21 | 144 | 0 | 1758.24 | -
1 | 人工费小计 | [6 empty] | 1758.24
| 材料 （工程 设备） | 双面彩钢夹芯板0.4×0.3×75 |  | m2 | 115.65 | 53.1 |  | 6141.02
|  | 脚手架钢管 |  | t | 0.042 | 5580 |  | 234.36
|  | 脚手管扣件 |  | 个 | 3.57 | 4.22 |  | 15.08
|  | 镀锌铁丝14# |  | kg | 6.96 | 5.49 |  | 38.2
|  | 其他材料费 |  | 元 | 9.27 | 1.02 |  | 9.46
2 | 材料（工程设备）费小计 | [6 empty] | 6438.09
| 机械 | 载货汽车4t |  | 台班 | 3.75 | 432.52 | 0 | 1621.95 | -
|  | 汽车式起重机5t |  | 台班 | 1.26 | 418.73 | 0 | 527.6 | -
3 | 机械费小计 | [6 empty] | 2149.56
4 | 工料机费用合计(1+2+3) | [6 empty] | 10345.89 | -
5 | 管理费（定额人工费+定额机械费）×17.04% | [6 empty] | 595.5 | -
6 | 利润（定额人工费+定额机械费）×9.99% | [6 empty] | 349.11 | -
7 | 综合单价(4+5+6) | [6 empty] | 11290.5 | -
【表10.2.2-18】
综合单价工料机分析表
单位(专业)工程名称:八里店镇污水零直排区创建工程Ⅱ标段-东方国际 |  |  |  | 标段: |  | 第4页 共5页
项目编码 | 04B017 |  | 项目名称 | 其他项措施费 |  |  |  | 计量单位 | 项
清单综合单价组成明细
序号 | 名称及规格、型号 |  |  | 单位 | 数量 | 单价 （元） | 其中 | 合价(元) | 其中
[7 empty] | 暂估单价 （元） |  | 暂估合价 （元）
1 | 人工费小计
| 材料 （工程 设备） | 其他项措施费 |  | 项 | 1 | 30000 |  | 30000
2 | 材料（工程设备）费小计 | [6 empty] | 30000
3 | 机械费小计
4 | 工料机费用合计(1+2+3) | [6 empty] | 30000 | -
5 | 管理费（定额人工费+定额机械费）×17.04% | [7 empty] | -
6 | 利润（定额人工费+定额机械费）×9.99% | [7 empty] | -
7 | 综合单价(4+5+6) | [6 empty] | 30000 | -
【表10.2.2-18】
综合单价工料机分析表
单位(专业)工程名称:八里店镇污水零直排区创建工程Ⅱ标段-东方国际 |  |  |  | 标段: |  | 第5页 共5页
项目编码 | 04B018 |  | 项目名称 | 淤泥无害化处理 |  |  |  | 计量单位 | 项
清单综合单价组成明细
序号 | 名称及规格、型号 |  |  | 单位 | 数量 | 单价 （元） | 其中 | 合价(元) | 其中
[7 empty] | 暂估单价 （元） |  | 暂估合价 （元）
1 | 人工费小计
| 材料 （工程 设备） | 淤泥无害化处理 |  | 项 | 1 | 5000 |  | 5000
2 | 材料（工程设备）费小计 | [6 empty] | 5000
3 | 机械费小计
4 | 工料机费用合计(1+2+3) | [6 empty] | 5000 | -
5 | 管理费（定额人工费+定额机械费）×17.04% | [7 empty] | -
6 | 利润（定额人工费+定额机械费）×9.99% | [7 empty] | -
7 | 综合单价(4+5+6) | [6 empty] | 5000 | -

## 2_表10_2_2-20 施工组织(总价)措施项目清单与
【表10.2.2-20】
施工组织（总价）措施项目清单与计价表
工程名称:东方国际 |  |  | 标段: | 第1页 共1页
序号 | 项目编号 | 项目名称 | 计算基础 | 费率 (%) | 金额 (元) | 备注
1 | 041109001001 | 安全文明施工费 |  |  | 3726.33
1.1 |  | 安全文明施工基本费 | 定额人工费+定额机械费 | 8.51 | 3726.33
2 | Z04110900801 | 提前竣工增加费 | 定额人工费+定额机械费
3 | 041109003001 | 二次搬运费 | 定额人工费+定额机械费 | 0.48 | 210.18
4 | 041109004001 | 冬雨季施工增加费 | 定额人工费+定额机械费 | 0.13 | 56.92
5 | 041109005001 | 行车、行人干扰增加费 | 定额人工费+定额机械费 | 1.69 | 740.01
6 |  | 其他施工组织措施费 | 按相关规定计算
合 计 |  |  |  |  | 4733.44

## 2_表10_2_2-21 其他项目清单与计价汇总表
【表10.2.2-21】
其他项目清单与计价汇总表
工程名称:东方国际 |  | 标段: | 第1页 共1页
序号 | 项 目 名 称 | 金额(元) | 备注
1 | 暂列金额 |  | 明细详见表10.2.2-22
1.1 | 标化工地增加费 |  | 明细详见表10.2.2-22
1.2 | 优质工程增加费 |  | 明细详见表10.2.2-22
1.3 | 其他暂列金额 |  | 明细详见表10.2.2-22
2 | 暂估价
2.1 | 材料（设备）暂估价 |  | 明细详见表10.2.2-23
2.2 | 专业工程暂估价 |  | 明细详见表10.2.2-24
2.3 | 专项技术措施暂估价 |  | 明细详见表10.2.2-25
3 | 计日工 |  | 明细详见表10.2.2-26
4 | 总承包服务费 |  | 明细详见表10.2.2-27
合 计 |  |  | 0

## 2_表10_2_2-22 暂列金额明细表
【表10.2.2-22】
暂列金额明细表
工程名称:东方国际 |  |  | 标段: | 第1页 共1页
序号 | 项 目 名 称 | 计量单位 | 暂定金额(元) | 备注
1 | 标化工地增加费 | 项
2 | 优质工程增加费 | 项
3 | 其他暂列金额 | 项 |  | 估算比例一般不高于5%
3.1 | 其他暂列金额 | 项
合计 |  |  |  | -

## 2_表10_2_2-23 材料（工程设备）暂估单价表
【表10.2.2-23】
材料（工程设备）暂估单价表
单位(专业)工程名称:八里店镇污水零直排区创建工程Ⅱ标段-东方国际 |  |  |  | 标段: | 第1页 共1页
序号 | 材料（工程设备）名称、规格、型号 | 计量 单位 | 数量 | 单价 | 合价 | 备注
合计

## 2_表10_2_2-24 专业工程暂估价表
【表10.2.2-24】
专业工程暂估价表
单位(专业)工程名称:八里店镇污水零直排区创建工程Ⅱ标段-东方国际 |  | 标段: | 第1页 共1页
序号 | 工 程 名 称 | 工程内容 | 暂估金额(元) | 备注
合计

## 2_表10_2_2-25 专项技术措施暂估价表
【表10.2.2-25】
专项技术措施暂估价表
单位(专业)工程名称:八里店镇污水零直排区创建工程Ⅱ标段-东方国际 |  | 标段: | 第1页 共1页
序号 | 工程名称 | 工程内容 | 暂估金额(元) | 备注
合计 |  |  | 0

## 2_表10_2_2-26 计日工表
【表10.2.2-26】
计 日 工 表
单位(专业)工程名称:八里店镇污水零直排区创建工程Ⅱ标段-东方国际 |  | 标段: |  | 第1页 共1页
编号 | 项 目 名 称 | 单位 | 数量 | 综合单价(元) | 合价(元)
一 | 人 工 | 元
1
2
3
4
5
人 工 小 计
二 | 材 料 | 元
1
2
3
4
5
材 料 小 计
三 | 施 工 机 械 | 元
1
2
3
4
5
施工机械小计
总 计

## 2_表10_2_2-27 总承包服务费计价表
【表10.2.2-27】
总承包服务费计价表
单位(专业)工程名称:八里店镇污水零直排区创建工程Ⅱ标段-东方国际 |  |  | 标段: |  | 第1页 共1页
序号 | 项目名称 | 项目价值(元) | 服务内容 | 计算基础 | 费率(%) | 金额(元)
1 | 发包人单独发包的专业工程
1.1 | 专业发包工程管理费
2 | 发包人提供材料(设备)
2.1 | 甲供材料设备保管费
| 合计 | - | - |  | -

## 2_表10_2_2-29 主要工日一览表
【表10.2.2-29】
主要工日一览表
工程名称:东方国际 |  |  | 标段: |  | 第1页 共1页
序号 | 工日名称（类别） | 单位 | 数 量 | 单价(元) | 合价（元） | 备注
1 | 一类人工 | 工日 | 8.785 | 133 | 1168.41
2 | 二类人工 | 工日 | 183.772 | 144 | 26463.17

## 2_表10_2_2-30 发包人提供材料和设备一览表
【表10.2.2-30】
发包人提供材料和设备一览表
工程名称:东方国际 |  |  | 标段: |  |  | 第1页 共1页
序号 | 材料(设备)名称、规格、型号 | 单位 | 数量 | 单价 (元) | 交货 方式 | 送达 地点 | 备注

## 2_表10_2_2-31 主要材料和工程设备一览表
【表10.2.2-31】
主要材料和工程设备一览表
工程名称:东方国际 |  |  |  | 标段: |  | 第1页 共1页
序号 | 名称、规格、型号 | 单位 | 数量 | 单价(元) | 合价（元） | 备注
1 | 碎石综合 | t | 0.225 | 128 | 28.8

## 2_表10_2_2-32 主要机械台班一览表
【表10.2.2-32】
主要机械台班一览表
工程名称:东方国际 |  |  |  | 标段: | 第1页 共2页
序号 | 机械名称、规格、型号 | 单位 | 数 量 | 单价(元) | 合价（元） | 备注
1 | 其他机械费 | 元 | 51.194 | 1.02 | 52.22
2 | 履带式推土机105kW | 台班 | 0.418 | 921.32 | 385.11
3 | 平地机90kW | 台班 | 0.122 | 642.29 | 78.36
4 | 履带式单斗液压挖掘机1m3 | 台班 | 1.556 | 1043.85 | 1624.23
5 | 钢轮内燃压路机8t | 台班 | 0.087 | 400.01 | 34.8
6 | 钢轮内燃压路机12t | 台班 | 0.698 | 524.06 | 365.79
7 | 钢轮内燃压路机15t | 台班 | 0.308 | 625.83 | 192.76
8 | 轮胎压路机26t | 台班 | 0.099 | 947.32 | 93.78
9 | 电动夯实机250N·m | 台班 | 13.189 | 25.18 | 332.1
10 | 手持式风动凿岩机 | 台班 | 11.42 | 12.61 | 144.01
11 | 汽车式沥青喷洒机4000L | 台班 | 0.016 | 689.68 | 11.03
12 | 沥青混凝土摊铺机8t | 台班 | 0.099 | 926.54 | 91.73
13 | 沥青混凝土摊铺机15t | 台班 | 0.5 | 2659.89 | 1329.95
14 | 汽车式起重机12t | 台班 | 1.518 | 826.83 | 1255.13
15 | 载货汽车2t | 台班 | 1.067 | 355.16 | 378.96
16 | 载货汽车4t | 台班 | 3.75 | 432.52 | 1621.95
17 | 载货汽车5t | 台班 | 0.003 | 449.62 | 1.35
18 | 自卸汽车15t | 台班 | 4.156 | 910.45 | 3783.83
19 | 平板拖车组40t | 台班 | 3 | 1200.27 | 3600.81
20 | 机动翻斗车1t | 台班 | 0.224 | 217.61 | 48.74
21 | 干混砂浆罐式搅拌机20000L | 台班 | 0.15 | 198.14 | 29.72
22 | 钢筋调直机14mm | 台班 | 0.013 | 36.28 | 0.47
23 | 钢筋切断机40mm | 台班 | 0.011 | 37.54 | 0.41
24 | 钢筋弯曲机40mm | 台班 | 0.032 | 24.28 | 0.78
25 | 木工圆锯机500mm | 台班 | 0.007 | 23.12 | 0.16
26 | 木工压刨床单面600mm | 台班 | 0.002 | 26.17 | 0.05
27 | 直流弧焊机32kW | 台班 | 0.022 | 79.81 | 1.76
28 | 柴油发电机组30kW | 台班 | 1.067 | 504.13 | 537.91
29 | 电动空气压缩机3m3/min | 台班 | 5.71 | 102.89 | 587.5
30 | 石材切割机 | 台班 | 1.6 | 17.72 | 28.35
【表10.2.2-32】
主要机械台班一览表
工程名称:东方国际 |  |  |  | 标段: | 第2页 共2页
序号 | 机械名称、规格、型号 | 单位 | 数 量 | 单价(元) | 合价（元） | 备注
31 | 水泥混凝土真空吸水机 | 台班 | 0.348 | 17.26 | 6.01
32 | CCTV检测机器人 | 台班 | 1.067 | 2263 | 2414.62
33 | 混凝土振捣器平板式 | 台班 | 6.151 | 11.97 | 73.63
34 | 混凝土振捣器插入式 | 台班 | 1.675 | 3.92 | 6.57
35 | 汽车式起重机5t | 台班 | 1.26 | 418.73 | 527.6

## 2_表10_2-33主要工日、材料和设备、机械台班价格调
【表10.2.2-33】
主要工日、材料和设备、机械台班价格调整一览表
（适用于信息价差调整法）
工程名称:东方国际 |  |  | 标段: |  |  |  | 第1页 共1页
序号 | 名称、规格、型号 | 单位 | 数量 | 风险幅度(%) |  | 基准单价(元) | 调整单价（元） | 差价 | 价差合价
|  |  |  | 波动幅度 | 可调幅度
1 | 碎石综合 | t | 0.225 |  |  | 128
合计

## 2_表10_2-34主要工日、材料和设备、机械台班价格调
【表10.2.2-34】
主要工日、材料和工程设备、机械台班价格调整一览表
（适用于价格指数差额调整法）
工程名称:东方国际 |  | 标段: |  | 第1页 共1页
序号 | 名称、规格、型号 | 变值权重B | 基本价格指数Fo | 现行价格指数Ft | 备注
1 | 碎石综合
| 定值权重A |  | — | —