## 【标表2】工程量清单表
工程量清单表
合同段：南浔区善琏镇含山村等七村全域土地综合整治与生态修复工程-善琏镇渔船汇至施家桥村公路工程（一期） |  |  |  |  | 标表2
清单 第100章 总 则
子目号 | 子目名称 | 单位 | 数量 | 单价 | 合价
101 | 通则
101-1 | 保险费
-a | 按合同条款规定，提供建筑工程一切险 | 总额 | 1
-b | 按合同条款规定，提供第三者责任险 | 总额 | 1
-c | 按合同条款规定，提供农民工工伤险 | 总额 | 1
102 | 工程管理
102-1 | 竣工文件 | 总额 | 1
102-2 | 施工环保费 | 总额 | 1
102-3 | 安全生产费 | 总额 | 1
103 | 临时工程与设施
103-1 | 临时道路修建、养护与拆除（包括原道路的养护） | 总额 | 1
103-2 | 临时占地 | 总额 | 1
103-3 | 临时供电设施架设、维护与拆除 | 总额 | 1
103-5 | 临时供水与排污设施 | 总额 | 1
104 | 承包人驻地建设
104-1 | 承包人驻地建设 | 总额 | 1
清单 第100章 合计 人民币 元
清单 第 1 页 |  |  |  |  | 共 7 页
工程量清单表
合同段：南浔区善琏镇含山村等七村全域土地综合整治与生态修复工程-善琏镇渔船汇至施家桥村公路工程（一期） |  |  |  |  | 标表2
清单 第200章 路 基
子目号 | 子目名称 | 单位 | 数量 | 单价 | 合价
202 | 场地清理
202-1 | 清理与掘除
-a | 清理现场 | m2 | 6657.3
202-2 | 挖除旧路面
-b | 挖除5cm沥青砼面层 | m3 | 22.5
-d | 挖除20cm厚二灰碎石基层 | m3 | 94.2
203 | 挖方路基
203-1 | 路基挖方
-a | 挖土方 | m3 | 824.6
204 | 填方路基
204-1 | 路基填筑（包括填前压实）
-d | 借土填方（宕渣） | m3 | 10054.5
-h | 结构物台背回填 | m3 | 787.6
-i | 锥坡及台前溜坡填土 | m3 | 24
-j | 回填大粒径宕渣 | m3 | 2730.2
205 | 特殊地区路基处理
205-1 | 软土路基处理
-a | 挤淤大粒径宕渣 | m3 | 1820.1
209 | 挡土墙
209-1 | 垫层
-a | 大粒径宕渣回填 | m3 | 5.85
209-2 | 基础
-b | C25混凝土基础 | m3 | 9.35
209-5 | 混凝土挡土墙
-a | C25砼挡墙防护 | m3 | 11.625
-b | 带肋钢筋（HRB335、HRB400） | kg | 85.2
清单 第200章 合计 人民币 元
清单 第 2 页 |  |  |  |  | 共 7 页
工程量清单表
合同段：南浔区善琏镇含山村等七村全域土地综合整治与生态修复工程-善琏镇渔船汇至施家桥村公路工程（一期） |  |  |  |  | 标表2
清单 第300章 路 面
子目号 | 子目名称 | 单位 | 数量 | 单价 | 合价
304 | 水泥稳定土底基层、基层
304-1 | 3.5%水泥稳定碎石底基层
-a | 厚17cm | m2 | 6190.9
304-3 | 5%水泥稳定碎石基层
-a | 厚18cm | m2 | 5868.2
-b | 厚20cm | m2 | 1065
309 | 热拌沥青混合料面层
309-2 | AC-16中粒式沥青混凝土
-a | 厚5cm | m2 | 6582
310 | 沥青表面处置与封层
310-2 | 下封层 | m2 | 6668.2
313 | 路肩培土、中央分隔带回填土、土路肩加固及路缘石
313-1 | 路肩培土 | m3 | 308
314 | 路面及中央分隔带排水
314-1 | 排水管
-a | φ0.3mⅡ级钢筋砼管 | m | 4
-b | φ1.0mⅡ级钢筋砼管 | m | 43
314-3 | 集水井
-a | 1500*1100砖砌直通落底矩形检查井 | 座 | 2
-b | 砖砌跌水井 | 个 | 2
314-6 | 路肩排水沟（C25砼） | m | 571
清单 第300章 合计 人民币 元
清单 第 3 页 |  |  |  |  | 共 7 页
工程量清单表
合同段：南浔区善琏镇含山村等七村全域土地综合整治与生态修复工程-善琏镇渔船汇至施家桥村公路工程（一期） |  |  |  |  | 标表2
清单 第400章 桥梁、涵洞
子目号 | 子目名称 | 单位 | 数量 | 单价 | 合价
403 | 钢筋
403-1 | 基础钢筋（含灌注桩、承台、桩系梁、沉桩、沉井等）
-a | 光圆钢筋（HPB235、HPB300） | kg | 3689.8
-b | 带肋钢筋（HRB335、HRB400） | kg | 14597.4
403-2 | 下部结构钢筋
-a | 光圆钢筋（HPB235、HPB300） | kg | 1132.8
-b | 带肋钢筋（HRB335、HRB400） | kg | 8451
403-3 | 上部结构钢筋
-a | 光圆钢筋（HPB235、HPB300） | kg | 5216.3
-b | 带肋钢筋（HRB335、HRB400） | kg | 29415.5
404 | 基坑开挖及回填
404-1 | 干处挖土方 | m3 | 52
405 | 钻孔灌注桩
405-1 | 钻孔灌注桩
-a | 陆上钻孔灌注桩（Φ=1200mm） | m | 146.932
-b | 水中钻孔灌注桩（Φ=1200mm） | m | 179.108
410 | 结构混凝土工程
410-2 | 混凝土下部结构
-c | C30盖梁混凝土 | m3 | 28.2
-d | C30台帽混凝土 | m3 | 23.1
-e | C30耳背墙混凝土 | m3 | 16.5
410-3 | 现浇混凝土上部结构
-a | C30支座及垫石混凝土 | m3 | 0.9
410-5 | 桥梁上部结构现浇整体化混凝土
-a | C50混凝土（湿接缝、墩顶连续） | m3 | 7.2
410-8 | 锥坡
-a | C20砼检修平台（含检修台阶） | m3 | 23
-b | C20砼基础 | m3 | 35
-c | 预制砼六角空心块铺筑 | m2 | 47
411 | 预应力混凝土工程
411-5 | 后张法预应力钢绞线 | kg | 3113.3
411-8 | 预制预应力混凝土上部结构
-a | C50预制T梁混凝土 | m3 | 109.6
415 | 桥面铺装
415-1 | 沥青混凝土桥面铺装（厚5cmAC-13C沥青砼） | m3 | 13.7
415-2 | 水泥混凝土桥面铺装(C50,厚100mm) | m3 | 27.3
415-3 | 防水层
-a | 桥面抛丸处理 | m2 | 273
-b | 改性热沥青防水粘结层 | m2 | 273
415-4 | 桥面排水
-a | 竖、横向集中排水管
-a-1 | 铸铁管（φ100mm） | 套 | 18
416 | 桥梁支座
清单 第 4 页 |  |  |  |  | 共 7 页
工程量清单表
合同段：南浔区善琏镇含山村等七村全域土地综合整治与生态修复工程-善琏镇渔船汇至施家桥村公路工程（一期） |  |  |  |  | 标表2
清单 第400章 桥梁、涵洞
子目号 | 子目名称 | 单位 | 数量 | 单价 | 合价
416-1 | 板式橡胶支座
-a | GBJZ 250*350*41mm（CR） | 个 | 20
-b | GBJZH 200*250*44mm（CR） | 个 | 10
417 | 桥梁接缝和伸缩装置
417-2 | 模数式伸缩装置
-a | D60型异型钢伸缩缝 | m | 16
419 | 圆管涵及倒虹吸管涵
419-1 | 单孔钢筋混凝土圆管涵
-a | 1-Φ1.0m | m | 36
清单 第400章 合计 人民币 元
清单 第 5 页 |  |  |  |  | 共 7 页
工程量清单表
合同段：南浔区善琏镇含山村等七村全域土地综合整治与生态修复工程-善琏镇渔船汇至施家桥村公路工程（一期） |  |  |  |  | 标表2
清单 第600章 安全设施及预埋管线
子目号 | 子目名称 | 单位 | 数量 | 单价 | 合价
602 | 护栏
602-1 | 混凝土护栏（护墙、立柱）
-a | C30混凝土护栏（Rcw-SB-B型） | m3 | 32.7
-d | 钢筋
-d-1 | 光圆钢筋（HPB235、HPB300） | kg | 463
-d-2 | 带肋钢筋（HRB335、HRB400） | kg | 5075.3
602-3 | 波形梁钢护栏
-a | 路侧波形梁钢护栏（Gr-C-4E） | m | 680
-c | 波形梁钢护栏端头 | 个 | 18
604 | 道路交通标志
604-1 | 单柱式交通标志
-a | A=700mm | 个 | 11
-b | 1500*750mm | 个 | 2
604-7 | 附着式交通标志
-a | 桥名信息牌520*320mm | 个 | 1
-b | 大理石桥铭牌110*55cm，厚2cm | 块 | 2
604-9 | 公路界碑 | 个 | 12
604-10 | 百米桩 | 个 | 8
604-14 | 道口标柱 | 个 | 26
605 | 道路交通标线
605-1 | 热熔型涂料路面标线
-a | 路面标线 | m2 | 313.41
605-5 | 轮廓标
-b | 附着式轮廓标 | 个 | 41
清单 第600章 合计 人民币 元
清单 第 6 页 |  |  |  |  | 共 7 页
工程量清单表
合同段：南浔区善琏镇含山村等七村全域土地综合整治与生态修复工程-善琏镇渔船汇至施家桥村公路工程（一期） |  |  |  |  | 标表2
清单 第700章 绿化及环境保护设施
子目号 | 子目名称 | 单位 | 数量 | 单价 | 合价
703 | 撒播草种和铺植草皮
703-1 | 撒播三叶草籽（含喷播） | m2 | 837
704 | 种植乔木、灌木和攀缘植物
704-1 | 人工种植乔木
-a | 香樟（Φ7.1-8cm，P151-180） | 棵 | 208
清单 第700章 合计 人民币 元
清单 第 7 页 |  |  |  |  | 共 7 页