## 表10_2_2-1 招标工程量清单封面格式
【表10.2.2-1】
| 南浔区湖山大道加油站建设工程工艺管道设备安装项目 | 工程
招标工程量清单
招 标 人: | 湖州南浔湖山能源有限公司
(单位盖章)
造价咨询人:
(单位盖章)

## 表10_2_2-2 招标工程量清单扉页格式
【表10.2.2-2】
| 南浔区湖山大道加油站建设工程工艺管道设备安装项目 |  |  | 工程
招标工程量清单
招 标 人: | 湖州南浔湖山能源有限公司 | 造价咨询人:
| (单位盖章) |  | (单位资质专用章)
法定代表人 或其授权人: |  | 法定代表人 或其授权人:
| (签字或盖章) |  | (签字或盖章)
编 制 人: |  | 复 核 人:
| (造价工程师签字盖专用章) |  | (造价工程师签字盖专用章)
编制时间: |  | 复核时间:

## 表10_2_2-11 编制说明
【表10.2.2-11】
编制说明
工程名称:南浔区湖山大道加油站建设工程工艺管道设备安装项目 | 第1页 共2页
一、工程概况： 工程名称：南浔区湖山大道加油站建设工程工艺管道设备安装项目 建设单位：湖州南浔湖山能源有限公司 二、工程招标范围和内容： 设计图纸范围内的南浔区湖山大道加油站建设工程工艺管道设备安装项目 三、工程量清单编制依据 1.业主提供的施工图 2. 国标《建设工程工程量清单计价规范》（GB50500-2013）； 3.《浙江省建设工程计价依据(2018版)》； 4.《浙江省通用安装工程预算定额（2018）》； 5.《浙江省建设工程工程量清单计价实用手册》及本省、市有关综合解释、补充规定； 6.关于增值税调整后我省建设工程计价依据增值税税率及有关计价调整（浙建建发[2019]92号）； 四、其他说明： 1、各投标人应认真踏勘现场，制定合理的施工方案并充分考虑相应的措施项目及费用自行报价。清单中所列技术措施项目仅作为参考，投标人可根据本工程特点及施工经验增加投标人认为必要的技术措施项目并自行报价；若今后工程实施中发生工程量清单中未列入的新的措施项目，视作投标人在风险费或其它项目中已考虑。 2、本工程按照招标人提供的工程量清单中列出的分部分项工程和工程量填报综合单价和合价，每一工程量只允许有一个综合单价报价，对没有填写单价和合价的项目费用，视为已经包括在工程量清单的其他单价或合价中；具体设备参数以技术参数表为准； 3、清单中项目均包括制作、运输、安装及成品保护，如清单项目特征未描述详尽的或未在清单中列出的工作内容，投标人应根据施工图纸和相关图集及施工规范要求，在相应子目中综合考虑； 4、各投标单位在进行综合单价报价时必须结合施工图、招标文件中的相关条款、清单描述并勘踏现场，结合主体情况进行报价，清单子目中未能对各节点详图进行完全性描述的必须结合施工图详细节点进行报价，否则视为已计入相应项目综合单价中，中标后将不调整综合单价；若招标文件中的相关条款与清单描述有冲突，投标单位在答疑时提出疑问，未提出的以招标人解释为准； 5、本“项”为计量单位的技术措施费用一次性包干，投标人可根据本工程实际情况及自身施工组织设计自行补项并充分考虑本工程变更等风险报价，费用计入总价，结算时不作调整。 6、分部分项工程量清单中的工程量是按实物净量计算的，一切损耗均应在投标报价内； 7、投标人的投标文件中必须提供主要材料表中所列材料单价，如投标人需增补其余材料可在相应表中进行补充； 8、国标清单中已明确的工作内容，清单不再一一罗列，投标人应结合国标清单规定的工作内容进行报价； 9、本工程材料二次搬运费考虑在组织措施费内； 10、投标人需认真摸底人工、材料及机械的市场价并结合我市造价部门发布的信息价进行自主报价，但不得恶意竞标及恶性不平衡报价，扰乱招投标市场。一经评标委员会确认为恶意竞标及恶性不平衡报价属实，一律作无效标处理。 11、本项目所发生的一切辅材，施工单位报价时综合考虑 下列项目（不限于此）由投标人自行勘测、计算并计入措施项目中，结算一律不作调整: ⑴ 因搭设临时设施、材料进场等施工需要，场地内需平整及铺设塘渣便道、场地硬化，由此产生的费用； ⑵ 施工现场内的水电费用自行考虑，施工现场内建筑垃圾、障碍物等清理干净，费用自行
【表10.2.2-11】
编制说明
工程名称:南浔区湖山大道加油站建设工程工艺管道设备安装项目 | 第2页 共2页
考虑 ⑶ 临时用电、接线等产生的费用； ⑷ 因电力紧张或所配备施工变压器容量不够等因素所产生的发电机费用； 12、本工程所用安装材料为优良产品，品牌要求详见招标文件，相关项目施工前须由甲方、设计提前选样并认后方可实施，为此所需的时间乙方应综合考虑，不得以样品得不到及时确认等理由延误工期。如发生工期延误，后果由乙方承担。 五、暂列金额：人民币元整 6 （万元）用于本工程施工合同签订时尚未确定或者不可预见的所需材料、设备、服务的采购，施工中可能发生的工程变更、合同约定调整因素出现时的工程价款调整以及发生的索赔、现场签证确认等的费用，该费不纳入工程款支付基数。 专业工程暂估价：人民币 10 （万元）用于专业工程深化设计调整增加费用。 五、品牌推荐 加油机：稳恩佳力佳、江阴富仁、北京三盈 复合管道；江苏法利沃、优捷特、洛阳沃虹 冰箱：美的、海尔、容声 微波炉：美的、海尔、方太 开水机：美的、海尔、安吉尔 摄像机：海康威视、大华、天地伟业

## 1_表10_2_2-16 分部分项工程清单与计价表
【表10.2.2-16】
分部分项工程清单与计价表
单位(专业)工程名称:南浔区湖山大道加油站建设工程工艺管道设备安装项目-安装 | [5 empty] | 标段: |  |  | 第1页 共21页
序号 | 项目编码 | 项目名称 | 项目特征 | 计量 单位 | 工程量 | 金 额 (元) |  |  |  |  | 备注
[6 empty] | 综合单价 | 合价 | 其中
[8 empty] | 人工费 | 机械费 | 暂估价
管道部分
1 | 030801001001 | 低压碳钢管 | 无缝钢管φ32*4.0，包含管件及管道，压力试验、吹扫、脱脂、除锈及管道刷油防腐，详见图纸，满足设计要求。 | m | 1.50
2 | 030801001002 | 低压碳钢管 | 无缝钢管φ57*4.0，包含管件及管道，压力试验、吹扫、脱脂、除锈及管道刷油防腐，详见图纸，满足设计要求。 | m | 35.00
3 | 030801001003 | 低压碳钢管 | 无缝钢管φ48*4.0，包含管件及管道，压力试验、吹扫、脱脂、除锈及管道刷油防腐，详见图纸，满足设计要求。 | m | 1.00
4 | 030801001004 | 低压碳钢管 | 无缝钢管φ89*4.5，包含管件及管道、压力试验、吹扫、脱脂、除锈及管道刷油防腐，详见图纸，满足设计要求。 | m | 130.00
5 | 030801001005 | 低压碳钢管 | 无缝钢管φ108*4.5，包含管件及管道、压力试验、吹扫、脱脂、除锈及管道刷油防腐，详见图纸，满足设计要求。 | m | 80.00
6 | 030801001006 | 低压碳钢管 | 无缝钢管φ114*5，包含管件及管道，压力试验、吹扫、脱脂、除锈及管道刷油防腐，详见图纸，满足设计要求。 | m | 10.00
本页小计
【表10.2.2-16】
分部分项工程清单与计价表
单位(专业)工程名称:南浔区湖山大道加油站建设工程工艺管道设备安装项目-安装 | [5 empty] | 标段: |  |  | 第2页 共21页
序号 | 项目编码 | 项目名称 | 项目特征 | 计量 单位 | 工程量 | 金 额 (元) |  |  |  |  | 备注
[6 empty] | 综合单价 | 合价 | 其中
[8 empty] | 人工费 | 机械费 | 暂估价
7 | 030801001007 | 低压碳钢管 | 无缝钢管φ133*5，包含管件及管道，压力试验、吹扫、脱脂、除锈及管道刷油防腐，详见图纸，满足设计要求。 | m | 4.00
8 | 030801001008 | 低压碳钢管 | 无缝钢管φ159*5，包含管件及管道，压力试验、吹扫、脱脂、除锈及管道刷油防腐，详见图纸，满足设计要求。 | m | 10.00
9 | 030801016001 | 低压塑料管 | 石油复合管道 (HDPE EVOH)De75/63,包含管件及管道安装、管道吹扫，详见图纸，满足设计要求。 | m | 200.00
10 | 030801016002 | 低压塑料管 | 石油复合管道(HDPE EVOH) De63,包含管道安装、管道吹扫，详见图纸，满足设计要求。 | m | 18.00
11 | 030815001001 | 管架制作安装 | 1、管架制作安装 2、管架除锈，刷油详见设计说明 | kg | 75.00
12 | 040101001001 | 挖一般土方 | 土方开挖（投标人综合考虑土方类别） | m3 | 237.60
13 | 040103001001 | 回填方 | 土方回填，夯实（需满足承载力要求） | m3 | 117.00
14 | 03B001 | 回填方 | 黄砂回填，满足设计要求 | m3 | 60.00
15 | 010103002001 | 余方弃置 | 余方弃置（运距投标人自行考虑） | m3 | 120.00
16 | 030817008001 | 套管制作安装 | DN80止水套管，详见图纸 | 个 | 4
本页小计
【表10.2.2-16】
分部分项工程清单与计价表
单位(专业)工程名称:南浔区湖山大道加油站建设工程工艺管道设备安装项目-安装 | [5 empty] | 标段: |  |  | 第3页 共21页
序号 | 项目编码 | 项目名称 | 项目特征 | 计量 单位 | 工程量 | 金 额 (元) |  |  |  |  | 备注
[6 empty] | 综合单价 | 合价 | 其中
[8 empty] | 人工费 | 机械费 | 暂估价
阀门部分
17 | 030807003001 | 低压法兰阀门 | 三通球阀 DN25 Q11F-16C 碳钢,详见图纸，满足设计要求。 | 个 | 9
18 | 030807003002 | 低压法兰阀门 | 球阀 DN50 Q41F-16C 不锈钢,详见图纸，满足设计要求。 | 个 | 1
19 | 030807003003 | 低压法兰阀门 | 球阀 DN80 Q41F-16C 碳钢,详见图纸，满足设计要求。 | 个 | 4
20 | 030807003004 | 低压法兰阀门 | 球阀 DN80 Q41F-16C 不锈钢,详见图纸，满足设计要求。 | 个 | 3
21 | 030807003005 | 低压法兰阀门 | 球阀 DN100 Q41F-16C 碳钢,详见图纸，满足设计要求。 | 个 | 5
22 | 030807003006 | 低压法兰阀门 | 卸油防溢阀 DN100,详见图纸，满足设计要求。 | 个 | 4
23 | 030810002001 | 低压碳钢焊接法兰 | 法兰 SO 25-16 RF，包含相应垫片，螺栓等紧固件安装详见图纸，满足设计要求。 | 片 | 6
24 | 030810002002 | 低压碳钢焊接法兰 | 法兰 SO 40-16 RF，包含相应垫片，螺栓等紧固件安装详见图纸，满足设计要求。 | 片 | 10
25 | 030810002003 | 低压碳钢焊接法兰 | 法兰盖 BL 40-16 RF，包含相应垫片，螺栓等紧固件安装详见图纸，满足设计要求。 | 片 | 1
本页小计
【表10.2.2-16】
分部分项工程清单与计价表
单位(专业)工程名称:南浔区湖山大道加油站建设工程工艺管道设备安装项目-安装 | [5 empty] | 标段: |  |  | 第4页 共21页
序号 | 项目编码 | 项目名称 | 项目特征 | 计量 单位 | 工程量 | 金 额 (元) |  |  |  |  | 备注
[6 empty] | 综合单价 | 合价 | 其中
[8 empty] | 人工费 | 机械费 | 暂估价
26 | 030810002004 | 低压碳钢焊接法兰 | 法兰 SO 50-16 RF，包含相应垫片，螺栓等紧固件安装详见图纸，满足设计要求。 | 片 | 42
27 | 030810002005 | 低压碳钢焊接法兰 | 法兰盖 BL 50-16 RF，包含相应垫片，螺栓等紧固件安装详见图纸，满足设计要求。 | 片 | 2
28 | 030810002006 | 低压碳钢焊接法兰 | 法兰 SO 80-16 RF，包含相应垫片，螺栓等紧固件安装详见图纸，满足设计要求。 | 片 | 52
29 | 030810002007 | 低压碳钢焊接法兰 | 法兰 SO 100-16 RF，包含相应垫片，螺栓等紧固件安装详见图纸，满足设计要求。 | 片 | 38
30 | 030810002008 | 低压碳钢焊接法兰 | 法兰盖 BL 100-16 RF，包含相应垫片，螺栓等紧固件安装详见图纸，满足设计要求。 | 片 | 4
31 | 030810002009 | 低压碳钢焊接法兰 | 法兰 SO 125-16 RF，包含相应垫片，螺栓等紧固件安装详见图纸，满足设计要求。 | 片 | 4
32 | 030810002010 | 低压碳钢焊接法兰 | 变径法兰 SO DN50/40-16 RF，包含相应垫片，螺栓等紧固件安装详见图纸，满足设计要求。 | 只 | 9
特殊件
33 | 030804014001 | 低压塑料管件 | 双层管终端接头 De75/63 | 个 | 18
本页小计
【表10.2.2-16】
分部分项工程清单与计价表
单位(专业)工程名称:南浔区湖山大道加油站建设工程工艺管道设备安装项目-安装 | [5 empty] | 标段: |  |  | 第5页 共21页
序号 | 项目编码 | 项目名称 | 项目特征 | 计量 单位 | 工程量 | 金 额 (元) |  |  |  |  | 备注
[6 empty] | 综合单价 | 合价 | 其中
[8 empty] | 人工费 | 机械费 | 暂估价
34 | 030804014002 | 低压塑料管件 | 单层管终端接头 De63 | 个 | 9
35 | 030804014003 | 低压塑料管件 | 法兰短接接头 De63 | 个 | 3
36 | 030804014004 | 低压塑料管件 | 直接接头 De63 | 个 | 14
37 | 030804001001 | 低压碳钢管件 | 快速阳接头 DN25 PN16 | 个 | 3
38 | 030804001002 | 低压碳钢管件 | 快速接头(自闭阀)DN100 PN16 | 个 | 1
39 | 030804001003 | 低压碳钢管件 | 快速接头 DN80 PN16 | 个 | 4
40 | 030804001004 | 低压碳钢管件 | 阻火透气帽 DN50 | 个 | 1
41 | 030804001005 | 低压碳钢管件 | 阻火透气帽 DN80 | 个 | 1
42 | 030807003007 | 低压法兰阀门 | 阻火呼吸阀 DN80 正压2000~3000Paa,负压1500~2000Pa | 个 | 1
43 | 030601002001 | 压力仪表 | 压力表Y-40(测量范围0~0.6MPa) | 台 | 1
44 | 030804014005 | 低压塑料管件 | 电容焊接密封件 303-075-EIF | 个 | 18
45 | 030804014006 | 低压塑料管件 | 机械密封件,详见图纸，满足设计使用要求 | 个 | 5
46 | 03B002 | 加油机成品复合材料底槽 | 加油机成品复合材料底槽,详见图纸，满足设计使用要求 | 只 | 3
47 | 03B003 | 抗沉降金属软管 | 抗沉降金属软管 DN100-300,详见图纸，满足设计使用要求 | 套 | 2
本页小计
【表10.2.2-16】
分部分项工程清单与计价表
单位(专业)工程名称:南浔区湖山大道加油站建设工程工艺管道设备安装项目-安装 | [5 empty] | 标段: |  |  | 第6页 共21页
序号 | 项目编码 | 项目名称 | 项目特征 | 计量 单位 | 工程量 | 金 额 (元) |  |  |  |  | 备注
[6 empty] | 综合单价 | 合价 | 其中
[8 empty] | 人工费 | 机械费 | 暂估价
48 | 03B004 | 抗沉降金属软管 | 抗沉降金属软管 DN80-300,详见图纸，满足设计使用要求 | 套 | 7
49 | 03B005 | 抗沉降金属软管 | 抗沉降金属软管 DN50-200,详见图纸，满足设计使用要求 | 套 | 6
设备
50 | 03B006 | 埋地双层油罐 | V101：埋地双层油罐，30立方米 φ2400*7200 92号汽油（玻璃钢/Q235B）,详见图纸，满足设计使用要求 | 台 | 1
51 | 03B007 | 埋地双层油罐 | V102：埋地双层油罐，30立方米 φ2400*7200 95号汽油（玻璃钢/Q235B）,详见图纸，满足设计使用要求 | 台 | 1
52 | 03B008 | 埋地双层油罐 | V103：埋地双层油罐，30立方米 φ2400*7200 98号汽油（玻璃钢/Q235B）,详见图纸，满足设计使用要求 | 台 | 1
53 | 03B009 | 埋地双层油罐 | V104：埋地双层油罐，30立方米 φ2400*7200 0号汽油（玻璃钢/Q235B）,详见图纸，满足设计使用要求 | 台 | 1
54 | 03B010 | 加油机 | 全汽油机需配置6把油气回收枪电机功率0.35~1KW,标准流量5~45L/MIN（带油气回收真空泵及油气回收枪）具体使用必须符合生产需要 | 台 | 1
本页小计
【表10.2.2-16】
分部分项工程清单与计价表
单位(专业)工程名称:南浔区湖山大道加油站建设工程工艺管道设备安装项目-安装 | [5 empty] | 标段: |  |  | 第7页 共21页
序号 | 项目编码 | 项目名称 | 项目特征 | 计量 单位 | 工程量 | 金 额 (元) |  |  |  |  | 备注
[6 empty] | 综合单价 | 合价 | 其中
[8 empty] | 人工费 | 机械费 | 暂估价
55 | 03B011 | 加油机 | 汽柴油机需配置4把油气回收枪，柴油枪为大流量 电机功率0.35~1KW,标准流量5~45L/MIN（带油气回收真空泵及油气回收枪）具体使用必须符合生产需要 | 台 | 2
56 | 030109001001 | 离心式泵 | 潜油泵;电机功率1.1KW,230V,理论流量320L/MIN STB(ATx)-150B (汽油)配置1套机械式管道测漏装置（安装在潜油泵本体上）具体使用必须符合生产需要 | 台 | 3
57 | 030109001002 | 离心式泵 | 潜油泵;电机功率1.1KW,230V,理论流量320L/MIN STB(ATx)-150B (柴油）配置1套机械式管道测漏装置（安装在潜油泵本体上）具体使用必须符合生产需要 | 台 | 1
58 | 030602001001 | 液位仪 | 液位仪 TS-550evo（带4个探棒）,详见图纸，满足设计使用要求 | 套 | 1
59 | 030607001001 | 安全监测装置 | 双层管道渗漏检测仪(可人工和在线监测),详见图纸，满足设计使用要求 | 套 | 4
60 | 030607001002 | 安全监测装置 | 双层油罐渗漏检测仪(可人工和在线监测),详见图纸，满足设计使用要求 | 套 | 4
61 | 03B012 | 双密封手动计量器 | 双密封手动计量器，DN100,自带锁、球阀,详见图纸，满足设计使用要求 | 套 | 4
62 | 030816004001 | 焊缝无损检测 | 焊缝γ射线探伤 | 项 | 1
本页小计
【表10.2.2-16】
分部分项工程清单与计价表
单位(专业)工程名称:南浔区湖山大道加油站建设工程工艺管道设备安装项目-安装 | [5 empty] | 标段: |  |  | 第8页 共21页
序号 | 项目编码 | 项目名称 | 项目特征 | 计量 单位 | 工程量 | 金 额 (元) |  |  |  |  | 备注
[6 empty] | 综合单价 | 合价 | 其中
[8 empty] | 人工费 | 机械费 | 暂估价
63 | 03B013 | 油罐清理 | 油罐清理 | 台 | 4
64 | 03B014 | 整站气密性试验 | 油罐+工艺管道 | 项 | 1
65 | 03B015 | 油罐人孔盖 | 油罐人孔盖：φ977，满足业主使用需求 | 套 | 8
66 | 03B016 | 油罐人孔盖 | 油罐人孔盖：φ350，满足业主使用需求 | 套 | 2
67 | 03B017 | 止水钢板 | 止水钢板6MM厚 | m | 28.26
68 | 03B001 | 按钮 | 防爆型急停按钮（急停按钮），满足设计要求 |  | 2
69 | 03B020 | 按钮 | 普通按钮（急停按钮），满足设计要求 |  | 1
弱电
70 | 031210007001 | 防浪涌保护器（二级） | 防浪涌保护器（二级），满足业主使用需求 | 套 | 1
71 | 03B018 | 网络防雷 | POE网络防雷，满足业主使用需求 | 套 | 13
72 | 030501005001 | 机柜 | 24U机柜，满足业主使用需求 | 台 | 1
73 | 030501012001 | 24口网络交换机 | 24口网络交换机，满足业主使用需求 | 台 | 1
本页小计
【表10.2.2-16】
分部分项工程清单与计价表
单位(专业)工程名称:南浔区湖山大道加油站建设工程工艺管道设备安装项目-安装 | [5 empty] | 标段: |  |  | 第9页 共21页
序号 | 项目编码 | 项目名称 | 项目特征 | 计量 单位 | 工程量 | 金 额 (元) |  |  |  |  | 备注
[6 empty] | 综合单价 | 合价 | 其中
[8 empty] | 人工费 | 机械费 | 暂估价
74 | 030501012002 | 24口POE网络交换机 | 24口POE网络交换机，满足业主使用需求 | 台 | 1
75 | 03B019 | HDMI延长器（RJ45网口转HDIM） | HDMI延长器，满足业主使用需求 | 套 | 1
76 | 030506001001 | 拾音器 | 拾音器电源电压：直流稳压电源DC 12V（9V--15V） 电源电流：45mA 信噪比：75dB 银色¦，满足业主使用需求 | 个 | 1
77 | 030506001002 | 稳压电源 | 稳压电源，满足业主使用需求 | 台 | 1
本页小计
【表10.2.2-16】
分部分项工程清单与计价表
单位(专业)工程名称:南浔区湖山大道加油站建设工程工艺管道设备安装项目-安装 | [5 empty] | 标段: |  |  | 第10页 共21页
序号 | 项目编码 | 项目名称 | 项目特征 | 计量 单位 | 工程量 | 金 额 (元) |  |  |  |  | 备注
[6 empty] | 综合单价 | 合价 | 其中
[8 empty] | 人工费 | 机械费 | 暂估价
78 | 030504002001 | 服务器显示设备 | 32寸液晶显示器显示类别LED背光 屏幕尺寸31.5inch（配备一个标准遥控器） 点距0.3637mm*0.3637mm 的大分辨率1920*1080P的佳工作分辨率1920*1080@60Hz 亮度400cd/m2 对比度3000 响应时间6.5ms 色彩16.7M 接口VGA输入接口1个 USB2.01个 DVI输入接口1个 HDMI输入接口1个 CVBS输入接口1个 模拟音频输入1个 模拟音频输出1个 RS232输入接口1个 扬声器3W8Ω*2 电源AC100V--240V50/60Hz±3HZ； 功耗60W 待机功耗≤1W 工作温度0℃--40℃ 工作湿度10%--90% 贮藏温度-20℃--60℃ 贮藏湿度10%--90% 外壳颜色黑色，满足业主使用需求 | 台 | 1
79 | 030507008001 | 监控摄像设备 | 红外半球型网络摄像机，需按照国标生产 分辨率1920*1080 防护等级：IP67 视频帧率：50Hz，满足业主使用需求， | 台 | 5
本页小计
【表10.2.2-16】
分部分项工程清单与计价表
单位(专业)工程名称:南浔区湖山大道加油站建设工程工艺管道设备安装项目-安装 | [5 empty] | 标段: |  |  | 第11页 共21页
序号 | 项目编码 | 项目名称 | 项目特征 | 计量 单位 | 工程量 | 金 额 (元) |  |  |  |  | 备注
[6 empty] | 综合单价 | 合价 | 其中
[8 empty] | 人工费 | 机械费 | 暂估价
80 | 030507008002 | 监控摄像设备 | 红外枪型固定网络摄像机，需按照国标生产 200万 1/1.8" CMOS 星光级ICR日夜型筒型网络摄像机 摄像机 镜头 2.8-12mm F1.4, 水平视场角85°~31° 8-32mm F1.4, 水平视场角 42.2°~13.5° 传感器类型 1/1.8" Progressive Scan CMOS 快门 1秒至1/100,000秒 日夜转换模式 ICR红外滤片式 宽动态范围 120dB 数字降噪 3D 数字降噪 慢快门 支持 最低照度 彩色:0.0007 Lux @(F1.2,AGC ON)； 黑白:0.0001Lux @(F1.2,AGC ON)，0 Lux with IR 压缩标准 视频压缩标准 H.265 / H.264 / MJPEG H.265编码类型 Main Profile H.264编码类型 BaseLine Profile / Main Profile / High Profile 视频压缩码率 32 Kbps~16Mbps 音频压缩标准 G.711/G.722.1/G.726/MP2L2/AAC/PCM 音频压缩码率 64Kbps(G.711) / | 台 | 8
本页小计
【表10.2.2-16】
分部分项工程清单与计价表
单位(专业)工程名称:南浔区湖山大道加油站建设工程工艺管道设备安装项目-安装 | [5 empty] | 标段: |  |  | 第12页 共21页
序号 | 项目编码 | 项目名称 | 项目特征 | 计量 单位 | 工程量 | 金 额 (元) |  |  |  |  | 备注
[6 empty] | 综合单价 | 合价 | 其中
[8 empty] | 人工费 | 机械费 | 暂估价
16Kbps(G.722.1) / 16Kbps(G.726) / 32-160Kbps(MP2L2)/ 16-64Kbps(AAC) 图像 主码流分辨率与帧率 50Hz: 25fps (1920 × 1080,1280 × 960,1280 ×720), 60Hz: 30fps (1920 × 1080,1280 × 960,1280 ×720) 图像增强 背光补偿,透雾,电子防抖,3D降噪 最大图像尺寸 1920 × 1080 第三码流分辨率与帧率 独立于主码流设置，最高支持50Hz: 25fps(1920 × 1080)；60Hz: 30fps(1920 × 1080) 图像设置 走廊模式,饱和度,亮度,对比度,锐度通过客户端或者浏览器可调 图片叠加 支持BMP 24位图像叠加,可选择区域 日夜转换方式 自动,定时,报警触发 感兴趣区域 ROI支持三码流分别设置4个固定区域或动态跟踪,支持人脸动态跟踪 SMART侦测 行为分析 越界侦测,区域入侵侦测,进入/离开区域侦测,徘徊侦测,人员聚集侦测, 快速运动侦测,停车侦测,物品遗留/拿取侦测
本页小计
【表10.2.2-16】
分部分项工程清单与计价表
单位(专业)工程名称:南浔区湖山大道加油站建设工程工艺管道设备安装项目-安装 | [5 empty] | 标段: |  |  | 第13页 共21页
序号 | 项目编码 | 项目名称 | 项目特征 | 计量 单位 | 工程量 | 金 额 (元) |  |  |  |  | 备注
[6 empty] | 综合单价 | 合价 | 其中
[8 empty] | 人工费 | 机械费 | 暂估价
异常侦测 场景变更侦测,音频异常（-S支持，音频陡升/陡降侦测,音频有无侦测）, 虚焦侦测 识别检测 人脸侦测 车辆检测：支持车牌抓拍，颜色，车型，主品牌，子品牌，年款等识别，机非人识别 混行检测：检测正向或逆向行驶的车辆以及行人和非机动车，自动对车辆牌照进行识别，可以抓拍无车牌的车辆图片。 统计 支持过线计数功能 网络功能 接口协议 ONVIF(PROFILE S,PROFILE G),ISAPI,GB28181,Ehome 智能报警 移动侦测,遮挡报警,网线断,IP地址冲突,存储器满,存储器错,非法访问 通用功能 一键恢复,防闪烁,五码流,心跳,镜像,密码保护,视频遮盖,水印技术, IP地址过滤 支持协议 TCP/IP,ICMP,HTTP,HTTPS,FTP,DHCP,DNS,DDNS,RTP,RTSP,RTCP, PPPoE,NTP,UPnP,SMTP,SNMP,IGMP,802.1X,QoS,IPv6,Bonjour 存储功能 支持Micro SD/SDHC
本页小计
【表10.2.2-16】
分部分项工程清单与计价表
单位(专业)工程名称:南浔区湖山大道加油站建设工程工艺管道设备安装项目-安装 | [5 empty] | 标段: |  |  | 第14页 共21页
序号 | 项目编码 | 项目名称 | 项目特征 | 计量 单位 | 工程量 | 金 额 (元) |  |  |  |  | 备注
[6 empty] | 综合单价 | 合价 | 其中
[8 empty] | 人工费 | 机械费 | 暂估价
/SDXC卡(128G)断网本地存储及断网续传, NAS(NFS,SMB/CIFS均支持) 音频 环境噪声过滤 支持 音频采样率 最大48KHz 接口 通讯接口 1 个RJ45 10M / 100M/1000M自适应以太网口 视频输出 1Vp-p Composite Output(75Ω/BNC) 其他接口(-S型号支持) 音频接口 1对音频输入(Line in )/输出接口 报警接口 2对报警输入/输出接口(报警输出最大支持DC24V 1A或AC110V 500mA) 通讯接口 支持1个RS-485接口 一般规范 电源接口类型 三芯电源接口 工作温度和湿度 -30℃~60℃,湿度小于95%(无凝结) 电源供应 DC12V±20% / PoE(802.3at) 功耗 DC 12V ：11.5W MAX PoE ：16.5W MAX 防护等级 IP67 尺寸（mm） 206.5×103.9×100 重量 1600g 红外照射距离 最远可达20-50m 备注 * *“-S”表示具有1对音频输入(Line in)/输出接口、
本页小计
【表10.2.2-16】
分部分项工程清单与计价表
单位(专业)工程名称:南浔区湖山大道加油站建设工程工艺管道设备安装项目-安装 | [5 empty] | 标段: |  |  | 第15页 共21页
序号 | 项目编码 | 项目名称 | 项目特征 | 计量 单位 | 工程量 | 金 额 (元) |  |  |  |  | 备注
[6 empty] | 综合单价 | 合价 | 其中
[8 empty] | 人工费 | 机械费 | 暂估价
2对报警输入/输出接口(报警输出最大支持DC24V 1A或AC110V 500mA) 和1个RS-485接口,包含摄像机支架，满足业主使用需求
本页小计
【表10.2.2-16】
分部分项工程清单与计价表
单位(专业)工程名称:南浔区湖山大道加油站建设工程工艺管道设备安装项目-安装 | [5 empty] | 标段: |  |  | 第16页 共21页
序号 | 项目编码 | 项目名称 | 项目特征 | 计量 单位 | 工程量 | 金 额 (元) |  |  |  |  | 备注
[6 empty] | 综合单价 | 合价 | 其中
[8 empty] | 人工费 | 机械费 | 暂估价
81 | 030507013001 | 录像设备 | 32路录像机，32路16盘位网络硬盘录像机技术参数： 视音频输入： 网络视频输入：32路 网络视频接入协议：HIKVISION、ACTi、ARECONT、AXIS、BOSCH、BRICKCOM、CANON、HUNT、ONVIF(版本支持2.4)、PANASONIC、PELCO、PSIA、RTSP、SAMSUNG、SANYO、SONY、VIVOTEK、ZAVIO 视音频输出： HDMI输出：2路 HDMI1分辨率：1024x768/60Hz，1280x720/60Hz，1280x1024/60Hz，1600×1200/60Hz，1920x1080/60Hz， 2K(2560x1440)/60Hz，4K(3840x2160)/60Hz，4K(3840x2160)/30Hz HDMI2分辨率：1024x768/60Hz，1280x720/60Hz，1280x1024/60Hz，1920x1080/60Hz VGA输出：2路 VGA1分辨率：1024x768/60Hz，1280x720/60Hz，1280x1024/60Hz，1600×1200/60Hz，1920x1080/60Hz， 2K(2560x1440)/60Hz VGA2分辨率：1024x768/60Hz，1280x720/60Hz，1280x1024/60Hz，1920x1080/60Hz 音频输出：2个，RCA接口(线性电平 | 台 | 1
本页小计
【表10.2.2-16】
分部分项工程清单与计价表
单位(专业)工程名称:南浔区湖山大道加油站建设工程工艺管道设备安装项目-安装 | [5 empty] | 标段: |  |  | 第17页 共21页
序号 | 项目编码 | 项目名称 | 项目特征 | 计量 单位 | 工程量 | 金 额 (元) |  |  |  |  | 备注
[6 empty] | 综合单价 | 合价 | 其中
[8 empty] | 人工费 | 机械费 | 暂估价
，阻抗：1kΩ) 预览分割：1/4/6/8/9/16画面 视音频编解码参数： 录像分辨率：12MP/8MP/6MP/5MP/3MP/1080p/UXGA/720p/VGA/4CIF/DCIF/2CIF/CIF/QCIF 同步回放：16路1080P 录像管理： 录像/抓图模式：手动录像/抓图、定时录像/抓图、事件录像/抓图、移动侦测录像/抓图、报警录像/抓图、动测或报警录像/抓图、动测且报警录像/抓图 回放模式：即时回放、常规回放、事件回放、标签回放、智能回放、分时段回放、外部文件回放 备份模式：常规备份、事件备份、图片备份 硬盘驱动器： 类型：16个SATA接口，1个eSATA接口 容量：每个接口均支持500GB/1TB/2TB/3TB/4TB/5TB/6TB 等容量硬盘 外部接口：
本页小计
【表10.2.2-16】
分部分项工程清单与计价表
单位(专业)工程名称:南浔区湖山大道加油站建设工程工艺管道设备安装项目-安装 | [5 empty] | 标段: |  |  | 第18页 共21页
序号 | 项目编码 | 项目名称 | 项目特征 | 计量 单位 | 工程量 | 金 额 (元) |  |  |  |  | 备注
[6 empty] | 综合单价 | 合价 | 其中
[8 empty] | 人工费 | 机械费 | 暂估价
语音对讲输入：1个，RCA接口(电平：2.0Vp-p，阻抗：1kΩ) 网络接口：2个，RJ45 10M/100M/1000M自适应以太网口 串行接口：1个，标准RS-485串行接口(预留) 1个，键盘(KB)485串口 1个，RS-232串行接口 USB接口：2个USB2.0，1个USB3.0 报警输入：16路 报警输出：4路 网络管理： 网络协议：UPnP(即插即用)、 SNMP(简单网络管理)、NTP(网络校时)、SADP(自动搜索IP地址)、SMTP(邮件服务)、 NFS(接入NAS)、iSCSI(IP SAN应用)、PPPoE(拨号上网)、DHCP(动态域名解析) 其他：
本页小计
【表10.2.2-16】
分部分项工程清单与计价表
单位(专业)工程名称:南浔区湖山大道加油站建设工程工艺管道设备安装项目-安装 | [5 empty] | 标段: |  |  | 第19页 共21页
序号 | 项目编码 | 项目名称 | 项目特征 | 计量 单位 | 工程量 | 金 额 (元) |  |  |  |  | 备注
[6 empty] | 综合单价 | 合价 | 其中
[8 empty] | 人工费 | 机械费 | 暂估价
电源：AC 220V 功耗(不含硬盘)：≤35W 工作温度：-10℃--+55℃ 工作湿度：10%--90% 机箱：19英寸标准3U机箱 尺寸：445mm(宽)×496mm(深)×146mm(高)满足业主使用需求
82 | 030507013002 | 录像设备 | 硬盘 6TB企业级，满足业主使用需求 | 台 | 8
83 | 030404017001 | 配电箱 | 成套潜油泵控制箱 1P，包含所有配电箱元器件安装及调试，详见图纸，满足业主使用要求 | 台 | 1
84 | 030404017002 | 配电箱 | 成套检测系统箱 2P，包含所有配电箱元器件安装及调试，详见图纸，满足业主使用要求 | 台 | 1
85 | 030404017003 | 配电箱 | 成套在线浓度检测箱 3P，包含所有配电箱元器件安装及调试，详见图纸，满足业主使用要求 | 台 | 1
86 | 030411001001 | 配管 | 砖、混凝土结构敷设镀锌钢管 公称直径（DN）≤20，包含管道开槽及修复 | m | 901.38
87 | 030411001002 | 配管 | 砖、混凝土结构敷设JDG管 公称直径（mm）20，包含管道开槽及修复 | m | 65.91
本页小计
【表10.2.2-16】
分部分项工程清单与计价表
单位(专业)工程名称:南浔区湖山大道加油站建设工程工艺管道设备安装项目-安装 | [5 empty] | 标段: |  |  | 第20页 共21页
序号 | 项目编码 | 项目名称 | 项目特征 | 计量 单位 | 工程量 | 金 额 (元) |  |  |  |  | 备注
[6 empty] | 综合单价 | 合价 | 其中
[8 empty] | 人工费 | 机械费 | 暂估价
88 | 030411004001 | 配线 | 管内穿线：ZRA-RVV-3x1.5 | m | 140.91
89 | 030411004002 | 配线 | 管内穿线：ZRA-RVV-5X2.5 | m | 140.91
90 | 030411004003 | 配线 | 管内穿线：ZRA-RVV-7X1.5 | m | 57.89
91 | 030411004004 | 配线 | 管内穿线：RVVP-4X1.0 | m | 140.91
92 | 030411004005 | 配线 | 管内穿线：RVVP-2X1.5 | m | 140.91
93 | 030411004006 | 配线 | 管内穿线：RVVP-8X1.0 | m | 140.91
强电
94 | 030404035001 | 插座 | 暗装接地单相插座，详见图纸 | 个 | 19
95 | 030404035002 | 插座 | 暗装接地单相防水插座，详见图纸 | 个 | 2
96 | 030404035003 | 插座 | 暗装接地单相空调插座，详见图纸 | 个 | 5
97 | 030404034001 | 照明开关 | 单控单联开关，详见图纸 | 个 | 8
本页小计
【表10.2.2-16】
分部分项工程清单与计价表
单位(专业)工程名称:南浔区湖山大道加油站建设工程工艺管道设备安装项目-安装 | [5 empty] | 标段: |  |  | 第21页 共21页
序号 | 项目编码 | 项目名称 | 项目特征 | 计量 单位 | 工程量 | 金 额 (元) |  |  |  |  | 备注
[6 empty] | 综合单价 | 合价 | 其中
[8 empty] | 人工费 | 机械费 | 暂估价
98 | 030404034002 | 照明开关 | 单控双联开关，详见图纸 | 个 | 1
99 | 030404034003 | 照明开关 | 延时开关，详见图纸 | 个 | 1
100 | 030412001001 | 普通灯具 | 150W油站专用灯，详见图纸 | 套 | 9
本页小计
合计

## 1_表10_2_2-16 施工技术措施项目清单与计价表
【表10.2.2-16】
施工技术措施项目清单与计价表
单位(专业)工程名称:南浔区湖山大道加油站建设工程工艺管道设备安装项目-安装 | [5 empty] | 标段: |  |  | 第1页 共1页
序号 | 项目编码 | 项目名称 | 项目特征 | 计量 单位 | 工程量 | 金 额 (元) |  |  |  |  | 备注
[6 empty] | 综合单价 | 合价 | 其中
[8 empty] | 人工费 | 机械费 | 暂估价
技术措施
1 | 031301017001 | 脚手架搭拆 | 脚手架搭拆 | 项 | 1
2 | 03B020 | 其他措施费 | 为完成本项所发生的一切措施项目费用，请投标人投标时综合考虑，结算审计时不作调整 | 项 | 1
3 | 011705001001 | 大型机械设备进出场及安拆 | 大型机械设备进出场及安拆:履带式挖掘机1m3以内 | 台次 | 1
本页小计
合计

## 1_表10_2_2-20 施工组织（总价）措施项目清单与
【表10.2.2-20】
施工组织（总价）措施项目清单与计价表
工程名称:安装 |  |  | 标段: | 第1页 共1页
序号 | 项目编号 | 项目名称 | 计算基础 | 费率 (%) | 金额 (元) | 备注
1 | 031302001001 | 安全文明施工费
1.1 |  | 安全文明施工基本费
2 | Z03130200801 | 提前竣工增加费
3 | 031302004001 | 二次搬运费
4 | 031302005001 | 冬雨季施工增加费
5 |  | 其他施工组织措施费
合 计

## 1_表10_2_2-21 其他项目清单与计价汇总表
【表10.2.2-21】
其他项目清单与计价汇总表
工程名称:安装 |  | 标段: | 第1页 共1页
序号 | 项 目 名 称 | 金额(元) | 备注
1 | 暂列金额 | 60000 | 明细详见表10.2.2-22
1.1 | 标化工地增加费 | 0 | 明细详见表10.2.2-22
1.2 | 优质工程增加费 | 0 | 明细详见表10.2.2-22
1.3 | 其他暂列金额 | 60000 | 明细详见表10.2.2-22
2 | 暂估价 | 100000
2.1 | 材料（设备）暂估价 | 0 | 明细详见表10.2.2-23
2.2 | 专业工程暂估价 | 100000 | 明细详见表10.2.2-24
2.3 | 专项技术措施暂估价 | 0 | 明细详见表10.2.2-25
3 | 计日工 |  | 明细详见表10.2.2-26
4 | 总承包服务费 |  | 明细详见表10.2.2-27
合 计

## 1_表10_2_2-22 暂列金额明细表
【表10.2.2-22】
暂列金额明细表
工程名称:安装 |  | 标段: |  | 第1页 共1页
序号 | 项 目 名 称 | 计量单位 | 暂定金额(元) | 备注
1 | 标化工地增加费 | 项
2 | 优质工程增加费 | 项
3 | 其他暂列金额 | 项 | 60000 | 估算比例一般不高于5%
3.1 | 其他暂列金额 | 项
3.2 | 暂列金额 | 项 | 60000
合计 |  |  | 60000

## 1_表10_2_2-24 专业工程暂估价表
【表10.2.2-24】
专业工程暂估价表
单位(专业)工程名称:南浔区湖山大道加油站建设工程工艺管道设备安装项目-安装 |  | 标段: | 第1页 共1页
序号 | 工 程 名 称 | 工程内容 | 暂估金额(元) | 备注
1 | 暂估价 | 包含：冰箱、微波炉、开水机、自助圈存、吊挂灯箱（定制）、便利店LOGO、广告灯箱、深化设计费 | 100000
合计 |  |  | 100000