## 表10_2_2-1 招标工程量清单封面格式
【表10.2.2-1】
| 织里镇水系环境综合整治工程—织里万谦漾公园 | 工程
招标工程量清单
招 标 人:
(单位盖章)
造价咨询人:
(单位盖章)

## 表10_2_2-2 招标工程量清单扉页格式
【表10.2.2-2】
| 织里镇水系环境综合整治工程—织里万谦漾公园 |  |  | 工程
招标工程量清单
招 标 人: |  | 造价咨询人:
| (单位盖章) |  | (单位资质专用章)
法定代表人 或其授权人: |  | 法定代表人 或其授权人:
| (签字或盖章) |  | (签字或盖章)
编 制 人: |  | 复 核 人:
| (造价工程师签字盖专用章) |  | (造价工程师签字盖专用章)
编制时间: |  | 复核时间:

## 表10_2_2-11 编制说明
【表10.2.2-11】
编制说明
工程名称:织里镇水系环境综合整治工程—织里万谦漾公园 | 第1页 共1页

## 1_表10_2_2-16 分部分项工程清单与计价表
【表10.2.2-16】
分部分项工程清单与计价表
单位(专业)工程名称:景观绿化-绿化 | [5 empty] | 标段: |  |  | 第1页 共22页
序号 | 项目编码 | 项目名称 | 项目特征 | 计量 单位 | 工程量 | 金 额 (元) |  |  |  |  | 备注
[6 empty] | 综合单价 | 合价 | 其中
[8 empty] | 人工费 | 机械费 | 暂估价
|  | 万谦漾 |  |  | 0
1 | 050102001001 | 栽植乔木 | 大枫香，φ22cm，高度：700cm左右，冠幅：400cm以上，孤赏树，枝下高3.0m左右，3叉分枝以上，Ф11cm以上/分枝，要求主干挺拔，冠幅匀称，养护期一年 | 株 | 17
2 | 050102001002 | 栽植乔木 | 大香樟，φ20-30cm，高度：700cm左右，冠幅：400cm以上，甲供苗，孤赏树，枝下高3.0m左右，3叉分枝以上，要求主干挺拔，冠幅匀称，养护期一年 | 株 | 88
3 | 050102001003 | 栽植乔木 | 丛生大香樟，高度：700cm左右，冠幅：500cm以上，3杆以上/株，10cm以上/杆，养护期一年 | 株 | 24
4 | 050102001004 | 栽植乔木 | 大朴树，φ25cm，高度：700cm左右，冠幅：400cm以上，孤赏树，枝下高2.8m左右，3叉分枝以上，Ф12cm以上/分枝，要求主干挺拔，冠幅匀称 ，养护期一年 | 株 | 45
5 | 050102001005 | 栽植乔木 | 大榉树，φ25cm，高度：700cm左右，冠幅：400cm以上，孤赏树，枝下高2.8m左右，3叉分枝以上，Ф12cm以上/分枝，要求主干挺拔，冠幅匀称，养护期一年 | 株 | 27
本页小计
【表10.2.2-16】
分部分项工程清单与计价表
单位(专业)工程名称:景观绿化-绿化 | [5 empty] | 标段: |  |  | 第2页 共22页
序号 | 项目编码 | 项目名称 | 项目特征 | 计量 单位 | 工程量 | 金 额 (元) |  |  |  |  | 备注
[6 empty] | 综合单价 | 合价 | 其中
[8 empty] | 人工费 | 机械费 | 暂估价
6 | 050102001006 | 栽植乔木 | 大银杏，φ25cm，高度：1000cm左右，冠幅：400cm以上，孤赏树，枝下高1.8m，实生苗，要求主干挺拔，冠幅匀称，养护期一年 | 株 | 11
7 | 050102001007 | 栽植乔木 | 大榆树，φ25cm，高度：700cm左右，冠幅：400cm以上，孤赏树，枝下高2.8m左右，3叉分枝以上，Ф12cm以上/分枝，要求主干挺拔，冠幅匀称，养护期一年 | 株 | 4
8 | 050102001008 | 栽植乔木 | 大柿树，φ20cm，高度：550cm左右，冠幅：400cm以上，孤赏树，枝下高2.3m左右，3叉分枝以上Ф10cm以上/分枝，要求主干挺拔，冠幅匀称，养护期一年 | 株 | 3
9 | 050102001009 | 栽植乔木 | 大香泡，φ20cm，高度：550cm左右，冠幅：400cm以上，孤赏树，枝下高2.3m左右，3叉分枝以上，Ф10cm以上/分枝，要求主干挺拔，冠幅匀称，养护期一年 | 株 | 13
10 | 050102001010 | 栽植乔木 | 大三角枫，φ18cm，高度：600cm左右，冠幅：400cm以上，孤赏树，枝下高2.3m左右，3叉分枝以上，Ф9cm以上/分枝，要求主干挺拔，冠幅匀称，养护期一年 | 株 | 2
本页小计
【表10.2.2-16】
分部分项工程清单与计价表
单位(专业)工程名称:景观绿化-绿化 | [5 empty] | 标段: |  |  | 第3页 共22页
序号 | 项目编码 | 项目名称 | 项目特征 | 计量 单位 | 工程量 | 金 额 (元) |  |  |  |  | 备注
[6 empty] | 综合单价 | 合价 | 其中
[8 empty] | 人工费 | 机械费 | 暂估价
11 | 050102001011 | 栽植乔木 | 大乌桕，φ20cm，高度：600cm左右，冠幅：300cm以上，孤赏树，枝下高2.8m左右，3叉分枝以上，Ф10cm以上/分枝，要求主干挺拔，冠幅匀称，养护期一年 | 株 | 25
12 | 050102001012 | 栽植乔木 | 大槐树，φ15cm，高度：550cm左右，冠幅：300cm以上，孤赏树，枝下高2.5m左右，3叉分枝以上，Ф8cm以上/分枝，要求主干挺拔，冠幅匀称，养护期一年 | 株 | 1
13 | 050102001013 | 栽植乔木 | 榉树B，φ12cm，高度：650cm左右，冠幅：350cm以上，片植，枝下高2.3m左右，3叉分枝以上，Ф6cm以上/分枝，要求主干挺拔，冠幅匀称，养护期一年 | 株 | 12
14 | 050102001014 | 栽植乔木 | 杜英，φ15cm，高度：650cm左右，冠幅：300cm以上，甲供苗， 片植，枝下高2.3m左右，3叉分枝以上，Ф8cm以上/分枝，要求主干挺拔，冠幅匀称，养护期一年 | 株 | 15
15 | 050102001015 | 栽植乔木 | 银杏A，φ15cm，高度：800cm左右，冠幅：350cm以上，片植，枝下高1.9m，实生苗，要求主干挺拔，冠幅匀称，养护期一年 | 株 | 42
本页小计
【表10.2.2-16】
分部分项工程清单与计价表
单位(专业)工程名称:景观绿化-绿化 | [5 empty] | 标段: |  |  | 第4页 共22页
序号 | 项目编码 | 项目名称 | 项目特征 | 计量 单位 | 工程量 | 金 额 (元) |  |  |  |  | 备注
[6 empty] | 综合单价 | 合价 | 其中
[8 empty] | 人工费 | 机械费 | 暂估价
16 | 050102001016 | 栽植乔木 | 榉树A，φ15cm，高度：650cm左右，冠幅：350cm以上，孤赏树，枝下高2.8m左右，3叉分枝以上，Ф8cm以上/分枝，要求主干挺拔，冠幅匀称，养护期一年 | 株 | 80
17 | 050102001017 | 栽植乔木 | 银杏B，φ12cm，高度：700cm左右，冠幅：300cm以上，片植，枝下高1.8m，实生苗，要求主干挺拔，冠幅匀称，养护期一年 | 株 | 10
18 | 050102001018 | 栽植乔木 | 三角枫A，φ15cm，高度：600cm左右，冠幅：400cm以上，片植，枝下高2.2m左右，3叉分枝以上，Ф8cm以上/分枝，要求主干挺拔，冠幅匀称，养护期一年 | 株 | 14
19 | 050102001019 | 栽植乔木 | 朴树B，φ12cm，高度：600cm左右，冠幅：350cm以上，片植，枝下高2.8m左右，3叉分枝以上，Ф6cm以上/分枝，要求主干挺拔，冠幅匀称，养护期一年 | 株 | 86
20 | 050102001020 | 栽植乔木 | 黄山栾树A，φ20cm，高度：700cm左右，冠幅：400cm以上，甲供苗，片植，枝下高3.0m左右，3叉分枝以上，要求主干挺拔，冠幅匀称，养护期一年 | 株 | 13
21 | 050102001021 | 栽植乔木 | 黄山栾树B，φ15cm，高度：650cm左右，冠幅：350cm以上，甲供苗，片植，枝下高3.0m左右，3叉分枝以上，要求主干挺拔，冠幅匀称，养护期一年 | 株 | 51
本页小计
【表10.2.2-16】
分部分项工程清单与计价表
单位(专业)工程名称:景观绿化-绿化 | [5 empty] | 标段: |  |  | 第5页 共22页
序号 | 项目编码 | 项目名称 | 项目特征 | 计量 单位 | 工程量 | 金 额 (元) |  |  |  |  | 备注
[6 empty] | 综合单价 | 合价 | 其中
[8 empty] | 人工费 | 机械费 | 暂估价
22 | 050102001022 | 栽植乔木 | 无患子A，φ15cm，高度：600cm左右，冠幅：400cm以上，片植，枝下高2.2m左右，3叉分枝以上，Ф8cm以上/分枝，要求主干挺拔，冠幅匀称，养护期一年 | 株 | 34
23 | 050102001023 | 栽植乔木 | 无患子B，φ12cm，高度：550cm左右，冠幅：350cm以上，片植，枝下高2.2m左右，3叉分枝以上，Ф6cm以上/分枝，要求主干挺拔，冠幅匀称，养护期一年 | 株 | 129
24 | 050102001024 | 栽植乔木 | 马褂木B，φ12cm，高度：600cm左右，冠幅：350cm以上，片植，枝下高2.2m左右，3叉分枝以上，Ф6cm以上/分枝，要求主干挺拔，冠幅匀称，养护期一年 | 株 | 29
25 | 050102001025 | 栽植乔木 | 香樟A，φ15cm，高度：600cm左右，冠幅：350cm以上，甲供苗，片植，枝下高2.2m左右，3叉分枝以上，要求主干挺拔，冠幅匀称，养护期一年 | 株 | 5
26 | 050102001026 | 栽植乔木 | 香樟B，φ12cm，高度：600cm左右，冠幅：300cm以上，甲供苗，片植，枝下高2.2m左右，3叉分枝以上，要求主干挺拔，冠幅匀称，养护期一年 | 株 | 166
本页小计
【表10.2.2-16】
分部分项工程清单与计价表
单位(专业)工程名称:景观绿化-绿化 | [5 empty] | 标段: |  |  | 第6页 共22页
序号 | 项目编码 | 项目名称 | 项目特征 | 计量 单位 | 工程量 | 金 额 (元) |  |  |  |  | 备注
[6 empty] | 综合单价 | 合价 | 其中
[8 empty] | 人工费 | 机械费 | 暂估价
27 | 050102001027 | 栽植乔木 | 乐昌含笑，φ12cm，高度：550cm左右，冠幅：350cm以上，片植，枝下高2.2m左右，3叉分枝以上，Ф6cm以上/分枝，要求主干挺拔，冠幅匀称，养护期一年 | 株 | 7
28 | 050102001028 | 栽植乔木 | 娜塔栎，φ12cm，高度：550cm左右，冠幅：350cm以上，片植，枝下高2.2m左右，3叉分枝以上，Ф6cm以上/分枝，要求主干挺拔，冠幅匀称，养护期一年 | 株 | 40
29 | 050102001029 | 栽植乔木 | 女贞B，φ12cm，高度：550cm左右，冠幅：350cm以上，片植，枝下高2.2m左右，3叉分枝以上，Ф6cm以上/分枝，要求主干挺拔，冠幅匀称，养护期一年 | 株 | 12
30 | 050102001030 | 栽植乔木 | 红玉兰，φ12cm，高度：550cm左右，冠幅：350cm以上，片植，枝下高2.2m左右，3叉分枝以上，Ф6cm以上/分枝，要求主干挺拔，冠幅匀称，养护期一年 | 株 | 45
31 | 050102001031 | 栽植乔木 | 黄玉兰，φ12cm，高度：550cm左右，冠幅：350cm以上，片植，枝下高2.2m左右，3叉分枝以上，Ф6cm以上/分枝，要求主干挺拔，冠幅匀称，养护期一年 | 株 | 6
本页小计
【表10.2.2-16】
分部分项工程清单与计价表
单位(专业)工程名称:景观绿化-绿化 | [5 empty] | 标段: |  |  | 第7页 共22页
序号 | 项目编码 | 项目名称 | 项目特征 | 计量 单位 | 工程量 | 金 额 (元) |  |  |  |  | 备注
[6 empty] | 综合单价 | 合价 | 其中
[8 empty] | 人工费 | 机械费 | 暂估价
32 | 050102001032 | 栽植乔木 | 大白玉兰，φ18cm，高度：550cm左右，冠幅：400cm以上，片植，枝下高2.2m左右，3叉分枝以上，Ф6cm以上/分枝，要求主干挺拔，冠幅匀称，养护期一年 | 株 | 3
33 | 050102001033 | 栽植乔木 | 白玉兰，φ12cm，高度：550cm左右，冠幅：350cm以上，片植，枝下高2.2m左右，3叉分枝以上，Ф6cm以上/分枝，要求主干挺拔，冠幅匀称，养护期一年 | 株 | 18
34 | 050102001034 | 栽植乔木 | 广玉兰B，φ12cm，高度：400cm左右，冠幅：250cm以上，片植，枝下高2.2m左右，3叉分枝以上，Ф6cm以上/分枝，要求主干挺拔，冠幅匀称，养护期一年 | 株 | 8
35 | 050102001035 | 栽植乔木 | 乌桕A，φ15cm，高度：600cm左右，冠幅：400cm以上，片植，枝下高2.2m左右，3叉分枝以上，Ф6cm以上/分枝，要求主干挺拔，冠幅匀称，养护期一年 | 株 | 11
36 | 050102001036 | 栽植乔木 | 水杉，φ12cm，高度：800cm左右，冠幅：250cm以上，要求主干挺拔，冠幅匀称，养护期一年 | 株 | 229
37 | 050102001037 | 栽植乔木 | 池杉，φ12cm，高度：800cm左右，冠幅：250cm以上，要求主干挺拔，冠幅匀称，养护期一年 | 株 | 87
本页小计
【表10.2.2-16】
分部分项工程清单与计价表
单位(专业)工程名称:景观绿化-绿化 | [5 empty] | 标段: |  |  | 第8页 共22页
序号 | 项目编码 | 项目名称 | 项目特征 | 计量 单位 | 工程量 | 金 额 (元) |  |  |  |  | 备注
[6 empty] | 综合单价 | 合价 | 其中
[8 empty] | 人工费 | 机械费 | 暂估价
38 | 050102001038 | 栽植乔木 | 落羽杉，φ12cm，高度：800cm左右，冠幅：250cm以上，要求主干挺拔，冠幅匀称，养护期一年 | 株 | 124
39 | 050102001039 | 栽植乔木 | 垂柳，φ10cm，高度：400cm左右，冠幅：350cm以上，沿水系点缀，养护期一年 | 株 | 19
40 | 050102001040 | 栽植乔木 | 红叶石楠树A，φ12cm，高度：350cm左右，冠幅：300cm以上，甲供苗，干径，枝下高2.5m左右，3叉分枝以上，Ф6cm以上/分枝，要求主干挺拔，冠幅匀称，养护期一年 | 株 | 6
41 | 050102001041 | 栽植乔木 | 大桂花，高度：500cm左右，冠幅：400cm以上，点缀，金桂，要求冠幅浓密匀称，叶片搭接无缝隙，养护期一年 | 株 | 45
42 | 050102001042 | 栽植乔木 | 桂花A，高度：400cm左右，冠幅：300cm以上，点缀，金桂，要求冠幅浓密匀称，叶片搭接无缝隙，养护期一年 | 株 | 59
43 | 050102001043 | 栽植乔木 | 桂花B，高度：300cm左右，冠幅：250cm以上，点缀，金桂，要求冠幅浓密匀称，叶片搭接无缝隙，养护期一年 | 株 | 121
44 | 050102001044 | 栽植乔木 | 特选黑松，φ25cm，高度：250cm左右，冠幅：250cm以上，特选苗，5台以上，养护期一年 | 株 | 1
本页小计
【表10.2.2-16】
分部分项工程清单与计价表
单位(专业)工程名称:景观绿化-绿化 | [5 empty] | 标段: |  |  | 第9页 共22页
序号 | 项目编码 | 项目名称 | 项目特征 | 计量 单位 | 工程量 | 金 额 (元) |  |  |  |  | 备注
[6 empty] | 综合单价 | 合价 | 其中
[8 empty] | 人工费 | 机械费 | 暂估价
45 | 050102001045 | 栽植乔木 | 造型水蜡，D20cm，高度：250cm左右，冠幅：250cm以上，造型，5台以上，养护期一年 | 株 | 2
46 | 050102001046 | 栽植乔木 | 造型五针松，φ20cm，高度：250cm左右，冠幅：250cm以上，造型，5台以上，养护期一年 | 株 | 4
47 | 050102001047 | 栽植乔木 | 鸡爪槭A，D15cm，高度：350cm左右，冠幅：350cm左右，点缀、干径，枝下高0.7m，3叉分枝以上，Ф8cm以上/分枝，养护期一年 | 株 | 45
48 | 050102001048 | 栽植乔木 | 鸡爪槭B，D10cm，高度：250cm左右，冠幅：250cm左右，点缀、干径，枝下高0.7m，3叉分枝以上，Ф8cm以上/分枝，养护期一年 | 株 | 28
49 | 050102001049 | 栽植乔木 | 大红枫，D15cm，高度：350cm左右，冠幅：350cm左右，点缀、干径，枝下高0.7m，3叉分枝以上，Ф8cm以上/分枝，养护期一年 | 株 | 20
50 | 050102001050 | 栽植乔木 | 红枫，D10cm，高度：250cm左右，冠幅：250cm左右，点缀、干径，枝下高0.7m，3叉分枝以上，Ф8cm以上/分枝，养护期一年 | 株 | 16
51 | 050102001051 | 栽植乔木 | 金陵黄枫，D15cm，高度：250cm左右，冠幅：250cm左右，点缀、干径，枝下高0.7m，3叉分枝以上，Ф8cm以上/分枝，养护期一年 | 株 | 7
本页小计
【表10.2.2-16】
分部分项工程清单与计价表
单位(专业)工程名称:景观绿化-绿化 | [5 empty] | 标段: |  |  | 第10页 共22页
序号 | 项目编码 | 项目名称 | 项目特征 | 计量 单位 | 工程量 | 金 额 (元) |  |  |  |  | 备注
[6 empty] | 综合单价 | 合价 | 其中
[8 empty] | 人工费 | 机械费 | 暂估价
52 | 050102001052 | 栽植乔木 | 羽毛枫，D9cm，高度：120cm左右，冠幅：150cm左右，点缀、干径，枝下高0.5m，3叉分枝以上，Ф4cm以上/分枝，养护期一年 | 株 | 1
53 | 050102001053 | 栽植乔木 | 青枫，D10cm，高度：250cm左右，冠幅：250cm左右，点缀、干径，枝下高0.7m，3叉分枝以上，Ф8cm以上/分枝，养护期一年 | 株 | 4
54 | 050102001054 | 栽植乔木 | 染井吉野樱花，D15cm，高度：350cm左右，冠幅：350cm左右，孤赏树、干径，枝下高1.0m，3叉分枝以上，Ф8cm以上/分枝，养护期一年 | 株 | 110
55 | 050102001055 | 栽植乔木 | 中国红樱花，D8cm，高度：250cm左右，冠幅：250cm左右，点缀、干径，枝下高0.8m，3叉分枝以上，Ф4cm以上/分枝，养护期一年 | 株 | 35
56 | 050102001056 | 栽植乔木 | 大岛樱，D15cm，高度：350cm左右，冠幅：350cm左右，孤赏树、干径，枝下高1.0m，3叉分枝以上，Ф8cm以上/分枝，养护期一年 | 株 | 23
57 | 050102001057 | 栽植乔木 | 黄金槐，D10cm，高度：200cm左右，冠幅：180cm以上，点缀、干径，枝下高1m，3叉分枝以上，Ф5cm以上/分枝，养护期一年 | 株 | 7
本页小计
【表10.2.2-16】
分部分项工程清单与计价表
单位(专业)工程名称:景观绿化-绿化 | [5 empty] | 标段: |  |  | 第11页 共22页
序号 | 项目编码 | 项目名称 | 项目特征 | 计量 单位 | 工程量 | 金 额 (元) |  |  |  |  | 备注
[6 empty] | 综合单价 | 合价 | 其中
[8 empty] | 人工费 | 机械费 | 暂估价
58 | 050102001058 | 栽植乔木 | 红叶李，D8cm，高度：180cm左右，冠幅：160cm左右，点缀、干径，枝下高0.8m，3叉分枝以上，Ф4cm以上/分枝，养护期一年 | 株 | 31
59 | 050102001059 | 栽植乔木 | 垂丝海棠，D7cm，高度：180cm左右，冠幅：160cm以上，片植、干径，枝下高0.5m， 3叉分枝以上，Ф3cm以上/分枝，养护期一年 | 株 | 69
60 | 050102001060 | 栽植乔木 | 大紫薇，D12cm，高度：250cm左右，冠幅：250cm左右，甲供苗，片植、干径，枝下高1m，3叉分枝以上，Ф6cm以上/分枝，养护期一年 | 株 | 7
61 | 050102001061 | 栽植乔木 | 紫薇，D8cm，高度：180cm左右，冠幅：150cm左右，甲供苗，片植、干径，枝下高0.5m，3叉分枝以上，Ф4cm以上/分枝，养护期一年 | 株 | 37
62 | 050102001062 | 栽植乔木 | 大红梅，D15cm，高度：250cm左右，冠幅：250cm左右，孤赏树、干径，枝下高1m，3叉分枝以上，Ф8cm以上/分枝，养护期一年 | 株 | 45
63 | 050102001063 | 栽植乔木 | 红梅，D7cm，高度：180cm左右，冠幅：180cm左右，片植、干径，枝下高0.5m，3叉分枝以上，Ф4cm以上/分枝，养护期一年 | 株 | 110
本页小计
【表10.2.2-16】
分部分项工程清单与计价表
单位(专业)工程名称:景观绿化-绿化 | [5 empty] | 标段: |  |  | 第12页 共22页
序号 | 项目编码 | 项目名称 | 项目特征 | 计量 单位 | 工程量 | 金 额 (元) |  |  |  |  | 备注
[6 empty] | 综合单价 | 合价 | 其中
[8 empty] | 人工费 | 机械费 | 暂估价
64 | 050102001064 | 栽植乔木 | 晚樱，D7cm，高度：200cm左右，冠幅：180cm左右，片植、干径，枝下高0.7m，3叉分枝以上，Ф4cm以上/分枝，养护期一年 | 株 | 46
65 | 050102001065 | 栽植乔木 | 丁香，D7cm，高度：180cm左右，冠幅：160cm以上，片植、干径，枝下高0.5m，3叉分枝以上，Ф4cm以上/分枝，养护期一年 | 株 | 12
66 | 050102001066 | 栽植乔木 | 果桃，D7cm，高度：180cm左右，冠幅：160cm以上，片植、干径，枝下高0.5m，3叉分枝以上，Ф4cm以上/分枝，养护期一年 | 株 | 8
67 | 050102001067 | 栽植乔木 | 花桃，D7cm，高度：180cm左右，冠幅：160cm以上，片植、干径，枝下高0.5m，3叉分枝以上，Ф4cm以上/分枝，养护期一年 | 株 | 86
68 | 050102001068 | 栽植乔木 | 茶花，高度：200cm左右，冠幅：180cm以上，点缀，要求冠幅浓密匀称，叶片搭接无缝隙，养护期一年 | 株 | 11
69 | 050102002001 | 栽植灌木 | 腊梅，高度：180cm左右，冠幅：150cm左右，5杆以上/株，养护期一年 | 株 | 6
70 | 050102002002 | 栽植灌木 | 木芙蓉，高度：120cm左右，冠幅：80cm左右，7杆以上/株，片植，养护期一年 | 株 | 61
本页小计
【表10.2.2-16】
分部分项工程清单与计价表
单位(专业)工程名称:景观绿化-绿化 | [5 empty] | 标段: |  |  | 第13页 共22页
序号 | 项目编码 | 项目名称 | 项目特征 | 计量 单位 | 工程量 | 金 额 (元) |  |  |  |  | 备注
[6 empty] | 综合单价 | 合价 | 其中
[8 empty] | 人工费 | 机械费 | 暂估价
71 | 050102002003 | 栽植灌木 | 石榴，高度：180cm左右，冠幅：150cm左右，花石榴，5杆以上/株，片植，养护期一年 | 株 | 44
72 | 050102002004 | 栽植灌木 | 紫荆，高度：180cm左右，冠幅：150cm左右，片植，8枝以上/株，养护期一年 | 株 | 100
73 | 050102006001 | 栽植攀缘植物 | 紫藤，干径3cm，根径，3年生以上，养护期一年 | 株 | 6
74 | 050102003001 | 栽植竹类 | 黄秆金竹，φ2cm，高度：350cm以上，5根/m2，鞭长不小于40cm，养护期一年 | m2 | 574.00
75 | 050102002005 | 栽植灌木 | 红花继木球（球A），高度：70cm左右，冠幅120cm，黑珍珠，紧球，球形佳、点缀，修剪后规格，养护期一年 | 株 | 64
76 | 050102002006 | 栽植灌木 | 无刺枸骨球（球B），高度：60cm左右，冠幅120cm，紧球，球形佳、点缀，修剪后规格，养护期一年 | 株 | 81
77 | 050102002007 | 栽植灌木 | 金森女贞球（球C），高度：80cm左右，冠幅120cm，紧球，球形佳、点缀，修剪后规格，养护期一年 | 株 | 53
78 | 050102002008 | 栽植灌木 | 红叶石楠球（球D），高度：100cm左右，冠幅150cm，紧球，球形佳、点缀，修剪后规格，养护期一年 | 株 | 62
本页小计
【表10.2.2-16】
分部分项工程清单与计价表
单位(专业)工程名称:景观绿化-绿化 | [5 empty] | 标段: |  |  | 第14页 共22页
序号 | 项目编码 | 项目名称 | 项目特征 | 计量 单位 | 工程量 | 金 额 (元) |  |  |  |  | 备注
[6 empty] | 综合单价 | 合价 | 其中
[8 empty] | 人工费 | 机械费 | 暂估价
79 | 050102002009 | 栽植灌木 | 海桐球（球E），高度：100cm左右，冠幅150cm，紧球，球形佳、点缀，修剪后规格，养护期一年 | 株 | 33
80 | 050102002010 | 栽植灌木 | 金边胡颓子球（球F），高度：100cm左右，冠幅120cm，紧球，球形佳、点缀，修剪后规格，养护期一年 | 株 | 33
81 | 050102007001 | 栽植色带 | 红花继木（毛球），高：45cm左右，冠幅：35*35cm，黑珍珠，3分枝以上/株，25株/m2，养护期一年 | m2 | 1375.00
82 | 050102007002 | 栽植色带 | 欧洲荚迷（毛球），高：45cm左右，冠幅：35*35cm，3分枝以上/株，25株/m2，养护期一年 | m2 | 650.00
83 | 050102007003 | 栽植色带 | 春鹃（毛球），高：45cm左右，冠幅：35*35cm，3分枝以上/株，25株/m2，养护期一年 | m2 | 1747.00
84 | 050102007004 | 栽植色带 | 夏鹃（毛球)，高：30cm左右，冠幅：25*25cm，3分枝以上/株，25株/m2，养护期一年 | m2 | 454.00
85 | 050102007005 | 栽植色带 | 红叶石楠（毛球），高：45cm左右，冠幅：35*35cm，3分枝以上/株，25株/m2，养护期一年 | m2 | 1952.00
86 | 050102007006 | 栽植色带 | 大花栀子（毛球），高：45cm左右，冠幅：35*35cm，3分枝以上/株，25株/m2，养护期一年 | m2 | 1012.00
本页小计
【表10.2.2-16】
分部分项工程清单与计价表
单位(专业)工程名称:景观绿化-绿化 | [5 empty] | 标段: |  |  | 第15页 共22页
序号 | 项目编码 | 项目名称 | 项目特征 | 计量 单位 | 工程量 | 金 额 (元) |  |  |  |  | 备注
[6 empty] | 综合单价 | 合价 | 其中
[8 empty] | 人工费 | 机械费 | 暂估价
87 | 050102007007 | 栽植色带 | 金森女贞（毛球），高：45cm左右，冠幅：35*35cm，3分枝以上/株，25株/m2，养护期一年 | m2 | 1104.00
88 | 050102007008 | 栽植色带 | 南天竹，高：40cm左右，冠幅：35*35cm，4杆以上/株，49株/m2，养护期一年 | m2 | 314.00
89 | 050102007009 | 栽植色带 | 阔叶十大功劳，高：40cm左右，冠幅：35*35cm，3分枝以上/株，25株/m2，养护期一年 | m2 | 15.00
90 | 050102007010 | 栽植色带 | 狭叶十大功劳，高：40cm左右，冠幅：35*35cm，3分枝以上/株，25株/m2，养护期一年 | m2 | 212.00
91 | 050102007011 | 栽植色带 | 花叶蔓，L40cm左右，冠幅：35*35cm，36株/m2养护期一年 | m2 | 635.00
92 | 050102007012 | 栽植色带 | 花叶玉簪，高：40cm左右，冠幅：35*35cm，36丛/m2，养护期一年 | m2 | 6.00
93 | 050102007013 | 栽植色带 | 四季草花，高：20cm左右，冠幅：20*20cm，81株/m2，更换6次/年，养护期一年 | m2 | 62.00
94 | 050102007014 | 栽植色带 | 吉祥草，高：20cm左右，冠幅：20*20cm，36丛/m2，10苗以上/丛，养护期一年 | m2 | 1092.00
95 | 050102007015 | 栽植色带 | 书带草，高：20cm左右，冠幅：20*20cm，36丛/m2，10苗以上/丛，养护期一年 | m2 | 2450.00
本页小计
【表10.2.2-16】
分部分项工程清单与计价表
单位(专业)工程名称:景观绿化-绿化 | [5 empty] | 标段: |  |  | 第16页 共22页
序号 | 项目编码 | 项目名称 | 项目特征 | 计量 单位 | 工程量 | 金 额 (元) |  |  |  |  | 备注
[6 empty] | 综合单价 | 合价 | 其中
[8 empty] | 人工费 | 机械费 | 暂估价
96 | 050102007016 | 栽植色带 | 藤本月季（龙沙宝石），高：50cm左右，冠幅：50*50cm，4株/m2，养护期一年 | m2 | 126.00
97 | 050102007017 | 栽植色带 | 欧月，高：30cm左右，冠幅：30*30cm，3分枝以上/株，36株/m2，养护期一年 | m2 | 60.00
98 | 050102007018 | 栽植色带 | 法国蔷薇，高：30cm左右，冠幅：30*30cm，3分枝以上/株，36株/m2，养护期一年 | m2 | 81.00
99 | 050102007019 | 栽植色带 | 七姐妹蔷薇，高：30cm左右，冠幅：30*30cm，3分枝以上/株，36株/m2，养护期一年 | m2 | 208.00
100 | 050102007020 | 栽植色带 | 百叶蔷薇，高：30cm左右，冠幅：30*30cm，3分枝以上/株，36株/m2，养护期一年 | m2 | 70.00
101 | 050102007021 | 栽植色带 | 粉团蔷薇，高：30cm左右，冠幅：30*30cm，3分枝以上/株，36株/m2，养护期一年 | m2 | 40.00
102 | 050102007022 | 栽植色带 | 荷花蔷薇，高：30cm左右，冠幅：30*30cm，3分枝以上/株，36株/m2，养护期一年 | m2 | 106.00
103 | 050102007023 | 栽植色带 | 矾根，高：30cm左右，冠幅：30*30cm，49株/m2，养护期一年 | m2 | 37.00
104 | 050102007024 | 栽植色带 | 水果蓝，高：30cm左右，冠幅：30*30cm，36株/m2，养护期一年 | m2 | 8.00
本页小计
【表10.2.2-16】
分部分项工程清单与计价表
单位(专业)工程名称:景观绿化-绿化 | [5 empty] | 标段: |  |  | 第17页 共22页
序号 | 项目编码 | 项目名称 | 项目特征 | 计量 单位 | 工程量 | 金 额 (元) |  |  |  |  | 备注
[6 empty] | 综合单价 | 合价 | 其中
[8 empty] | 人工费 | 机械费 | 暂估价
105 | 050102007025 | 栽植色带 | 金边黄杨，高：30cm左右，冠幅：25*25cm，3分枝以上/株，49株/m2，养护期一年 | m2 | 26.00
106 | 050102007026 | 栽植色带 | 大叶黄杨，高：30cm左右，冠幅：25*25cm，3分枝以上/株，36株/m2，养护期一年 | m2 | 640.00
107 | 050102007027 | 栽植色带 | 桃叶珊瑚，高：30cm左右，冠幅：25*25cm，3分枝以上/株，36株/m2，养护期一年 | m2 | 146.00
108 | 050102007028 | 栽植色带 | 八角金盘，高：30cm左右，冠幅：25*25cm，3分枝以上/株，36株/m2，养护期一年 | m2 | 13.00
109 | 050102007029 | 栽植色带 | 黄馨，高：30cm左右，冠幅：25*25cm，3分枝以上/株，36株/m2，养护期一年 | m2 | 244.00
110 | 050102007030 | 栽植色带 | 茶梅，高：30cm左右，冠幅：25*25cm，3分枝以上/株，36株/m2，养护期一年 | m2 | 28.00
111 | 050102007031 | 栽植色带 | 小海桐，高：30cm左右，冠幅：25*25cm，3分枝以上/株，36株/m2，养护期一年 | m2 | 564.00
112 | 050102007032 | 栽植色带 | 金丝桃，高：35cm左右，冠幅：30*30cm，3分枝以上/株，36株/m2，养护期一年 | m2 | 734.00
本页小计
【表10.2.2-16】
分部分项工程清单与计价表
单位(专业)工程名称:景观绿化-绿化 | [5 empty] | 标段: |  |  | 第18页 共22页
序号 | 项目编码 | 项目名称 | 项目特征 | 计量 单位 | 工程量 | 金 额 (元) |  |  |  |  | 备注
[6 empty] | 综合单价 | 合价 | 其中
[8 empty] | 人工费 | 机械费 | 暂估价
113 | 050102007033 | 栽植色带 | 扶芳藤，高：35cm左右，冠幅：30*30cm，3分枝以上/株，36株/m2，养护期一年 | m2 | 742.00
114 | 050102007034 | 栽植色带 | 无尽夏绣球，高:40cm左右，冠幅：40*40cm，5株/m2，1加仑苗，养护期一年 | m2 | 273.00
115 | 050102007035 | 栽植色带 | 美女樱，高：20cm左右，冠幅：20*20cm，二年生以上盆栽苗，81株/m2，养护期一年 | m2 | 253.00
116 | 050102007036 | 栽植色带 | 松果菊，高：30cm左右，冠幅：20*20cm，二年生以上盆栽苗，64株/m2，养护期一年 | m2 | 59.00
117 | 050102007037 | 栽植色带 | 黄金菊，高：30cm左右，冠幅：20*20cm，二年生以上盆栽苗，64株/m2，养护期一年 | m2 | 458.00
118 | 050102007038 | 栽植色带 | 葱兰，高：20cm左右，冠幅：20*20cm，二年生以上盆栽苗，64株/m2，养护期一年 | m2 | 49.00
119 | 050102007039 | 栽植色带 | 虎耳草，高：30cm左右，冠幅：25*25cm，36丛/m2，养护期一年 | m2 | 683.00
120 | 050102007040 | 栽植色带 | 小叶栀子，高：30cm左右，冠幅：25*25cm，3分枝以上/株，36株/m2，养护期一年 | m2 | 337.00
本页小计
【表10.2.2-16】
分部分项工程清单与计价表
单位(专业)工程名称:景观绿化-绿化 | [5 empty] | 标段: |  |  | 第19页 共22页
序号 | 项目编码 | 项目名称 | 项目特征 | 计量 单位 | 工程量 | 金 额 (元) |  |  |  |  | 备注
[6 empty] | 综合单价 | 合价 | 其中
[8 empty] | 人工费 | 机械费 | 暂估价
121 | 050102007041 | 栽植色带 | 金山绣线菊，高：30cm左右，冠幅：30*30cm，3分枝以上/株，36株/m2，养护期一年 | m2 | 219.00
122 | 050102007042 | 栽植色带 | 金边阔叶麦冬，高：20cm左右，冠幅：20*20cm，36丛/m2，10苗以上/丛，养护期一年 | m2 | 9.00
123 | 050102007043 | 栽植色带 | 兰花三七，高：20cm左右，冠幅：20*20cm，36丛/m2，10苗以上/丛，养护期一年 | m2 | 1755.00
124 | 050102007044 | 栽植色带 | 吉祥草+金娃娃萱草，吉祥草，高：20cm左右，冠幅：20*20cm，25丛/m2，10苗以上/丛，金娃娃萱草，高：40cm左右，冠幅：35*35cm，16丛/m2 ，10苗以上/丛，养护期一年 | m2 | 1477.00
125 | 050102007045 | 栽植色带 | 吉祥草+紫娇花，吉祥草，高：20cm左右，冠幅：20*20cm，25丛/m2，10苗以上/丛，紫娇花，高：40cm左右，冠幅：35*35cm，16丛/m2，10苗以上/丛，养护期一年 | m2 | 3525.00
126 | 050102007046 | 栽植色带 | 书带草+石蒜，书带草，高：20cm左右，冠幅：20*20cm，25丛/m2，10苗以上/丛，石蒜，高：40cm左右，冠幅：35*35cm，16丛/m2，10苗以上/丛，养护期一年 | m2 | 1629.00
本页小计
【表10.2.2-16】
分部分项工程清单与计价表
单位(专业)工程名称:景观绿化-绿化 | [5 empty] | 标段: |  |  | 第20页 共22页
序号 | 项目编码 | 项目名称 | 项目特征 | 计量 单位 | 工程量 | 金 额 (元) |  |  |  |  | 备注
[6 empty] | 综合单价 | 合价 | 其中
[8 empty] | 人工费 | 机械费 | 暂估价
127 | 050102007047 | 栽植色带 | 黄菖蒲，高：30cm左右，冠幅：25*25cm，3芽以上/株，49株/m2，养护期一年 | m2 | 234.00
128 | 050102009001 | 栽植水生植物 | 荷花，3节藕/m2，养护期一年 | m2 | 1272.00
129 | 050102007048 | 栽植色带 | 细叶芒，高：50cm左右，冠幅：20*20cm，36丛/m2，养护期一年 | m2 | 11.00
130 | 050102002011 | 栽植灌木 | 矮蒲苇，高：50cm左右，冠幅：40*40cm，12杆/丛，养护期一年 | 丛 | 50
131 | 050102007049 | 栽植色带 | 花叶杞柳，高：30cm左右，冠幅：25*25cm，3分枝以上/株，49株/m2，养护期一年 | m2 | 238.00
132 | 050102007050 | 栽植色带 | 常绿鸢尾，高：30cm左右，冠幅：25*25cm，3芽以上/株，49株/m2，养护期一年 | m2 | 229.00
133 | 050102009002 | 栽植水生植物 | 花叶芦竹，高：60cm，冠幅：20*20cm，6丛/m2，20杆以上/丛，养护期一年 | m2 | 252.00
134 | 050102007051 | 栽植色带 | 千屈菜，高：50cm，冠幅：40cm，36丛/m2，养护期一年 | m2 | 68.00
135 | 050102007052 | 栽植色带 | 湿生美人蕉，高：50cm，冠幅：40cm，36丛/m2，养护期一年 | m2 | 152.00
136 | 050102007053 | 栽植色带 | 再力花，高：15cm左右，20根以上/丛，6丛/m2，养护期一年 | m2 | 241.00
137 | 050102012001 | 铺种草皮 | 矮生百慕大混播（草坪），铺设5cm细沙，9月加播黑麦草，养护期一年 | m2 | 36338.00
本页小计
【表10.2.2-16】
分部分项工程清单与计价表
单位(专业)工程名称:景观绿化-绿化 | [5 empty] | 标段: |  |  | 第21页 共22页
序号 | 项目编码 | 项目名称 | 项目特征 | 计量 单位 | 工程量 | 金 额 (元) |  |  |  |  | 备注
[6 empty] | 综合单价 | 合价 | 其中
[8 empty] | 人工费 | 机械费 | 暂估价
138 | 050301005001 | 点风景石 | 绿地内点缀， 2-3块/组，0.5-1T/块 | t | 130.000
139 | 050101010001 | 整理绿化用地 | 根据设计标高要求，翻整土地，搂平耙细，起坡造型，去除杂物、垃圾、农作物等，翻土深度不小于30cm，色块、草坪设置分隔沟，平整度和坡度应符合设计要求，外运，运距自行考虑 | m2 | 66714.00
140 | 050101009001 | 拌和土 | 外购拌和土及回填，拌和土：需采用营养土与种植土拌合，拌合比例为1:10，营养土建议用泥炭土，（根据设计需求堆坡造型，工程量由业主、监理现场按实计量后计入结算），并满足设计要求，土方沉降等因素都考虑在报价中 | m3 | 20014.20
141 | 050101009002 | 种植土回（换）填 | 外购基层种植土及回填（根据设计需求堆坡造型，工程量由业主、监理现场按实计量后计入结算），运距自行考虑，并满足设计要求，土方沉降等因素都考虑在报价中 | m3 | 55986.00
|  | 周边连接线 |  |  | 0
142 | 050102001069 | 栽植乔木 | 榉树，φ≥15cm，养护期一年。 | 株 | 15
143 | 050102007054 | 栽植色带 | 书带草，80-100丛/m2，养护期一年 | m2 | 498.00
本页小计
【表10.2.2-16】
分部分项工程清单与计价表
单位(专业)工程名称:景观绿化-绿化 | [5 empty] | 标段: |  |  | 第22页 共22页
序号 | 项目编码 | 项目名称 | 项目特征 | 计量 单位 | 工程量 | 金 额 (元) |  |  |  |  | 备注
[6 empty] | 综合单价 | 合价 | 其中
[8 empty] | 人工费 | 机械费 | 暂估价
144 | 050101010002 | 整理绿化用地 | 根据设计标高要求，翻整土地，搂平耙细，起坡造型，去除杂物、垃圾、农作物等，翻土深度不小于30cm，色块、草坪设置分隔沟，平整度和坡度应符合设计要求，外运，运距自行考虑 | m2 | 498.00
145 | 050101009003 | 种植土回（换）填 | 外购基层种植土及回填（根据设计需求堆坡造型，工程量由业主、监理现场按实计量后计入结算），运距自行考虑，并满足设计要求 | m3 | 298.80
146 | 05B001 | 黄土 | 黄土回填，（根据设计需求堆坡造型，工程量由业主、监理现场按实计量后计入结算），并满足设计要求，土方沉降等因素都考虑在报价中 | m3 | 49.80
147 | 05B002 | 灰色鹅卵石 | 树池内鹅卵石采用灰色石英石，颗粒3-5cm。 | m2 | 21.60
|  | 清表 |  |  | 0
148 | 05B003 | 清表 | 现场需要清除原有灌木、菜地、不需要保留的乔木、有害物、不需要保留的混凝土、原有驳岸、构筑物等产生的建筑垃圾、生活垃圾及废土清理及外运，运距自行考虑 | m2 | 90198.00
本页小计
合计

## 1_表10_2_2-16 施工技术措施项目清单与计价表
【表10.2.2-16】
施工技术措施项目清单与计价表
单位(专业)工程名称:景观绿化-绿化 | [5 empty] | 标段: |  |  | 第1页 共1页
序号 | 项目编码 | 项目名称 | 项目特征 | 计量 单位 | 工程量 | 金 额 (元) |  |  |  |  | 备注
[6 empty] | 综合单价 | 合价 | 其中
[8 empty] | 人工费 | 机械费 | 暂估价
|  | [请输入分部名称，电子评标勿删] |  |  | 0
1 | 021005001001 | 大型机械设备进出场及安拆 | 大型机械设备进出场 | 项 | 1
2 | 050403001001 | 树木支撑架 | 树棍支撑扁担桩 | 株 | 521
3 | 050403001002 | 树木支撑架 | 树棍支撑四脚桩，Φ6cm，长2m | 株 | 1525
4 | 050403001003 | 树木支撑架 | 树棍支撑四脚桩，Φ8cm，长3.5m | 株 | 494
5 | 050403002001 | 草绳绕树干 | 草绳绕树杆胸径（cm）10以内 | 株 | 516
6 | 050403002002 | 草绳绕树干 | 草绳绕树杆胸径（cm）15以内 | 株 | 1697
7 | 050403002003 | 草绳绕树干 | 草绳绕树杆胸径（cm）20以内 | 株 | 198
8 | 050403002004 | 草绳绕树干 | 草绳绕树杆胸径（cm）25以内 | 株 | 105
本页小计
合计

## 1_表10_2_2-20 施工组织（总价）措施项目清单与
【表10.2.2-20】
施工组织（总价）措施项目清单与计价表
工程名称:绿化 |  |  | 标段: | 第1页 共1页
序号 | 项目编号 | 项目名称 | 计算基础 | 费率 (%) | 金额 (元) | 备注
1 | 050405001001 | 安全文明施工费
1.1 |  | 安全文明施工基本费
2 | Z50405009001 | 提前竣工增加费
3 | 050405004001 | 二次搬运费
4 | 050405005001 | 冬雨季施工增加费
5 | Z50405010001 | 行车、行人干扰增加费
6 |  | 其他施工组织措施费
合 计

## 1_表10_2_2-21 其他项目清单与计价汇总表
【表10.2.2-21】
其他项目清单与计价汇总表
工程名称:绿化 |  | 标段: | 第1页 共1页
序号 | 项 目 名 称 | 金额(元) | 备注
1 | 暂列金额 | 0 | 明细详见表10.2.2-22
1.1 | 标化工地增加费 | 0 | 明细详见表10.2.2-22
1.2 | 优质工程增加费 | 0 | 明细详见表10.2.2-22
1.3 | 其他暂列金额 | 0 | 明细详见表10.2.2-22
2 | 暂估价 | 0
2.1 | 材料（设备）暂估价 | 0 | 明细详见表10.2.2-23
2.2 | 专业工程暂估价 | 0 | 明细详见表10.2.2-24
2.3 | 专项技术措施暂估价 | 0 | 明细详见表10.2.2-25
3 | 计日工 |  | 明细详见表10.2.2-26
4 | 总承包服务费 |  | 明细详见表10.2.2-27
合 计

## 1_表10_2_2-22 暂列金额明细表
【表10.2.2-22】
暂列金额明细表
工程名称:绿化 |  | 标段: |  | 第1页 共1页
序号 | 项 目 名 称 | 计量单位 | 暂定金额(元) | 备注
1 | 标化工地增加费 | 项
2 | 优质工程增加费 | 项
3 | 其他暂列金额 | 项 |  | 估算比例一般不高于5%
3.1 | 其他暂列金额 | 项
合计

## 1_表10_2_2-23 材料（工程设备）暂估单价表
【表10.2.2-23】
材料（工程设备）暂估单价表
单位(专业)工程名称:景观绿化-绿化 |  |  |  | 标段: | 第1页 共1页
序号 | 材料（工程设备）名称、规格、型号 | 计量 单位 | 数量 | 单价 | 合价 | 备注
合计

## 1_表10_2_2-24 专业工程暂估价表
【表10.2.2-24】
专业工程暂估价表
单位(专业)工程名称:景观绿化-绿化 |  | 标段: | 第1页 共1页
序号 | 工 程 名 称 | 工程内容 | 暂估金额(元) | 备注
合计

## 1_表10_2_2-25 专项技术措施暂估价表
【表10.2.2-25】
专项技术措施暂估价表
单位(专业)工程名称:景观绿化-绿化 |  | 标段: | 第1页 共1页
序号 | 工 程 名 称 | 工程内容 | 暂估金额(元) | 备注
合计 |  |  | 0

## 1_表10_2_2-26 计日工表
【表10.2.2-26】
计 日 工 表
单位(专业)工程名称:景观绿化-绿化 |  | 标段: |  | 第1页 共1页
编号 | 项 目 名 称 | 单位 | 数量 | 综合单价(元) | 合价(元)
一 | 人 工 | 元
1
2
3
4
5
人 工 小 计
二 | 材 料 | 元
1
2
3
4
5
材 料 小 计
三 | 施 工 机 械 | 元
1
2
3
4
5
施工机械小计
总 计

## 1_表10_2_2-27 总承包服务费计价表
【表10.2.2-27】
总承包服务费计价表
单位(专业)工程名称:景观绿化-绿化 |  |  | 标段: |  | 第1页 共1页
序号 | 项目名称 | 项目价值(元) | 服务内容 | 计算基础 | 费率(%) | 金额(元)
1 | 发包人单独发包的专业工程
1.1 | 专业发包工程管理费
2 | 发包人提供材料(设备)
2.1 | 甲供材料设备保管费
| 合计 | - | - |  | -

## 1_表10_2_2-29 主要工日一览表
【表10.2.2-29】
主要工日一览表
工程名称:绿化 |  |  | 标段: |  | 第1页 共1页
序号 | 工日名称（类别） | 单位 | 数量 | 单价(元) | 合价（元） | 备注
1 | 一类人工 | 工日
2 | 一类人工 | 工日
3 | 二类人工 | 工日

## 1_表10_2_2-30 发包人提供材料和设备一览表
【表10.2.2-30】
发包人提供材料和设备一览表
工程名称:绿化 |  |  | 标段: |  |  | 第1页 共1页
序号 | 材料(设备)名称、规格、型号 | 单位 | 数量 | 单价 (元) | 交货 方式 | 送达 地点 | 备注

## 1_表10_2_2-31 主要材料和工程设备一览表
【表10.2.2-31】
主要材料和工程设备一览表
工程名称:绿化 |  |  |  | 标段: |  | 第1页 共1页
序号 | 名称、规格、型号 | 单位 | 数量 | 单价(元) | 合价（元） | 备注

## 1_表10_2_2-32 主要机械台班一览表
【表10.2.2-32】
主要机械台班一览表
工程名称:绿化 |  |  | 标段: |  | 第1页 共1页
序号 | 机械名称、规格、型号 | 单位 | 数 量 | 单价(元) | 合价（元） | 备注
1 | 履带式推土机90kW | 台班
2 | 履带式推土机105kW | 台班
3 | 自行式铲运机7m3 | 台班
4 | 履带式单斗液压挖掘机1m3 | 台班
5 | 履带式单斗液压挖掘机2m3 | 台班
6 | 汽车式起重机8t | 台班
7 | 汽车式起重机8t | 台班
8 | 汽车式起重机10t | 台班
9 | 汽车式起重机20t | 台班
10 | 载货汽车15t | 台班
11 | 载货汽车20t | 台班
12 | 自卸汽车8t | 台班
13 | 自卸汽车15t | 台班
14 | 平板拖车组60t | 台班
15 | 洒水车4000L | 台班
16 | 洒水车4000L | 台班
17 | 履带式单头岩石破碎机105kW | 台班
18 | 汽车式起重机5t | 台班
19 | 汽车式起重机5t | 台班

## 2_表10_2_2-16 分部分项工程清单与计价表
【表10.2.2-16】
分部分项工程清单与计价表
单位(专业)工程名称:景观绿化-景观 | [5 empty] | 标段: |  |  | 第1页 共39页
序号 | 项目编码 | 项目名称 | 项目特征 | 计量 单位 | 工程量 | 金 额 (元) |  |  |  |  | 备注
[6 empty] | 综合单价 | 合价 | 其中
[8 empty] | 人工费 | 机械费 | 暂估价
|  | 一区 |  |  | 0
|  | 人行铺装 |  |  | 0
1 | 050201001001 | 汀步A | 400*600*100厚汀步石，芝麻黑，细荔枝面，30厚1：3干硬性水泥砂浆粘贴层，100厚粗砂垫层，素土夯实 压实系数大于0.95 | m2 | 17.20
2 | 050201001002 | 铺装 | 铺装大样一，30厚150*600芝麻黑烧面花岗岩，30厚1:3水泥砂浆座浆，100厚C20素砼垫层，100厚碎石垫层，基层夯实 | m2 | 36.74
3 | 050201001003 | 铺装 | 铺装大样一，30厚150*600芝麻灰细荔枝面花岗岩，30厚1:3水泥砂浆座浆，100厚C20素砼垫层，100厚碎石垫层，基层夯实 | m2 | 76.10
4 | 050201001004 | 铺装 | 铺装大样一，30厚300*600芝麻黑烧面花岗岩，30厚1:3水泥砂浆座浆，100厚C20素砼垫层，100厚碎石垫层，基层夯实 | m2 | 13.12
5 | 050201001005 | 铺装 | 铺装大样一，30厚300*600芝麻灰细荔枝面花岗岩，30厚1:3水泥砂浆座浆，100厚C20素砼垫层，100厚碎石垫层，基层夯实 | m2 | 136.45
本页小计
【表10.2.2-16】
分部分项工程清单与计价表
单位(专业)工程名称:景观绿化-景观 | [5 empty] | 标段: |  |  | 第2页 共39页
序号 | 项目编码 | 项目名称 | 项目特征 | 计量 单位 | 工程量 | 金 额 (元) |  |  |  |  | 备注
[6 empty] | 综合单价 | 合价 | 其中
[8 empty] | 人工费 | 机械费 | 暂估价
6 | 050201003001 | 地面平侧石 | 60厚300*600花岗岩平侧石，芝麻黑，烧面，30厚1:3水泥砂浆座浆，100厚C20商品砼垫层，100厚碎石垫层(压实)，基层夯实 | m | 53.00
7 | 050201003002 | 地面平侧石 | 60厚150*600花岗岩平侧石，芝麻黑，烧面，20厚1:3水泥砂浆座浆，C20砼护脚,100厚C20素砼垫层，100厚碎石垫层，基层夯实 | m | 214.00
|  | 1.8m园路 |  |  | 0
8 | 050201001006 | 透水砼铺装 | 双丙聚氨酯密缝处理，50厚彩色强固6mm粒径C20多孔混凝土，100厚C20素砼垫层，100厚碎石垫层，基层夯实 | m2 | 162.85
9 | 050201003003 | 地面平侧石 | 60厚150*600花岗岩平侧石，芝麻黑，烧面，20厚1:3水泥砂浆座浆，C20砼护脚,100厚C20素砼垫层，100厚碎石垫层，基层夯实 | m | 292.66
|  | 停车场 |  |  | 2069.1
10 | 040103001001 | 回填方 | 宕渣填筑(含购买、运输、碾压等)，分层填筑，分层压实，压实度满足设计要求，具体详见施工图及总说明 | m3 | 1356.62
11 | 040202011001 | 碎石 | 10cm厚级配碎石垫层 | m2 | 2233.62
12 | 040203007001 | 水泥混凝土 | 250厚C25钢筋混凝土基层，需根据设计要求施工及养护；具体详见施工图及总说明 | m2 | 2233.62
本页小计
【表10.2.2-16】
分部分项工程清单与计价表
单位(专业)工程名称:景观绿化-景观 | [5 empty] | 标段: |  |  | 第3页 共39页
序号 | 项目编码 | 项目名称 | 项目特征 | 计量 单位 | 工程量 | 金 额 (元) |  |  |  |  | 备注
[6 empty] | 综合单价 | 合价 | 其中
[8 empty] | 人工费 | 机械费 | 暂估价
13 | 010515001001 | 现浇构件钢筋 | 三级螺纹钢 HRB400 | t | 18.384
14 | 040203004001 | 封层 | 10厚热沥青，具体详见施工图及总说明 | m2 | 2069.10
15 | 040203006001 | 沥青混凝土 | 6cm厚中粒式沥青砼（AC-20C），具体配合比详见设计说明 | m2 | 2069.10
16 | 040203003001 | 粘层 | 粘层油(PC-3) | m2 | 2069.10
17 | 040203006002 | 沥青混凝土 | 4cm厚细粒式SBS改性沥青混凝土(AC-13C)，具体配合比详见设计说明 | m2 | 2069.10
18 | 040204004001 | 安砌侧（平、缘）石 | 芝麻黑火烧面花岗岩平石安砌（含弧形、异形加工），规格200*600*100，2cm1:3水泥砂浆座浆，C20砼护脚，具体详见施工图及总说明 | m | 548.40
19 | 040205006001 | 标线 | 100宽白色热熔漆标志线，热熔两遍 | m | 66.00
|  | 铭牌墙 |  |  | 0
20 | 050307010001 | 铭牌墙 | 铭牌墙，1.0mm304不锈钢围边字,字厚20mm，白色烤漆，5mm厚耐候钢板折边造型，5内部40*40*3.0镀锌方钢管支撑间距≤600mm，250厚C25混凝土基础，含钢筋12@150，100厚C20砼垫层，100厚碎石垫层 | m | 48.15
|  | 排水沟 |  |  | 0
本页小计
【表10.2.2-16】
分部分项工程清单与计价表
单位(专业)工程名称:景观绿化-景观 | [5 empty] | 标段: |  |  | 第4页 共39页
序号 | 项目编码 | 项目名称 | 项目特征 | 计量 单位 | 工程量 | 金 额 (元) |  |  |  |  | 备注
[6 empty] | 综合单价 | 合价 | 其中
[8 empty] | 人工费 | 机械费 | 暂估价
21 | 040201022001 | 排水沟、截水沟 | 150*120*5厚不锈钢，C15砼护脚，料径40-60黑色鹅卵石散置，30厚600*300芝麻灰荔枝面花岗岩排水板，C20混凝土排水沟，20厚聚合物水泥砂浆找平，C15素砼垫层，碎石垫层，素土夯实 | m | 28.30
|  | 坐墙 |  |  | 0
22 | 050307016001 | 坐墙 | 500*600芝麻白荔枝面原石坐凳,预埋灯槽,C20砼条基,100厚碎石垫层 | m | 22.30
|  | 花坛侧石 |  |  | 0
23 | 050201003004 | 路牙铺设 | 150×750×150花岗岩芝麻黑，重凿面面，30*30倒角，20厚1:3水泥砂浆座浆，C20砼护脚,100厚C20素砼垫层，100厚碎石垫层，基层夯实 | m | 48.00
|  | 其他 |  |  | 0
24 | 05B004 | 儿童趣味小雕塑 | 成品购买，满足设计要求，含安装 | 组 | 2
|  | 二区 |  |  | 0
|  | 人行铺装 |  |  | 0
本页小计
【表10.2.2-16】
分部分项工程清单与计价表
单位(专业)工程名称:景观绿化-景观 | [5 empty] | 标段: |  |  | 第5页 共39页
序号 | 项目编码 | 项目名称 | 项目特征 | 计量 单位 | 工程量 | 金 额 (元) |  |  |  |  | 备注
[6 empty] | 综合单价 | 合价 | 其中
[8 empty] | 人工费 | 机械费 | 暂估价
25 | 050201001007 | 汀步A | 400*600*100厚汀步石，芝麻黑，细荔枝面，30厚1：3干硬性水泥砂浆粘贴层，100厚粗砂垫层，素土夯实 压实系数大于0.95 | m2 | 16.32
26 | 050201001008 | 铺装 | 铺装大样二，60厚300*600芝麻灰烧面花岗岩，30厚1:3水泥砂浆座浆，100厚C20素砼垫层，100厚碎石垫层，基层夯实 | m2 | 1131.51
27 | 050201001009 | 铺装 | 铺装大样二，60厚300*600中国黑烧面花岗岩，30厚1:3水泥砂浆座浆，100厚C20素砼垫层，100厚碎石垫层，基层夯实 | m2 | 565.76
28 | 050201001010 | 铺装 | 铺装大样二，60厚300*60山东白麻细荔枝面花岗岩，30厚1:3水泥砂浆座浆，100厚C20素砼垫层，100厚碎石垫层，基层夯实 | m2 | 188.59
29 | 050201001011 | 铺装 | 60厚300*600花岗岩平侧石芝麻黑，烧面,错缝铺设，30厚1:3水泥砂浆座浆，100厚C20素砼垫层，100厚碎石垫层，基层夯实 | m2 | 33.79
30 | 050201001012 | 铺装 | 60厚200*600花岗岩芝麻黑，烧面,错缝铺设，30厚1:3水泥砂浆座浆，100厚C20素砼垫层，100厚碎石垫层，基层夯实 | m2 | 25.00
本页小计
【表10.2.2-16】
分部分项工程清单与计价表
单位(专业)工程名称:景观绿化-景观 | [5 empty] | 标段: |  |  | 第6页 共39页
序号 | 项目编码 | 项目名称 | 项目特征 | 计量 单位 | 工程量 | 金 额 (元) |  |  |  |  | 备注
[6 empty] | 综合单价 | 合价 | 其中
[8 empty] | 人工费 | 机械费 | 暂估价
31 | 050201001013 | 铺装 | 60厚200*400花岗岩芝麻灰，荔枝面，错缝铺设,30厚1:3水泥砂浆座浆，100厚C20素砼垫层，100厚碎石垫层，基层夯实 | m2 | 99.80
32 | 050201001014 | 铺装 | 60厚300*600花岗岩芝麻灰，烧面，错缝铺设，30厚1:3水泥砂浆座浆，100厚C20素砼垫层，100厚碎石垫层，基层夯实 | m2 | 14.00
33 | 050201001015 | 铺装 | 60厚300*600花岗岩芝麻灰，烧面，错缝铺设，30厚1:3水泥砂浆座浆，100厚C20素砼垫层，100厚碎石垫层，基层夯实 | m2 | 14.00
34 | 050201001016 | 铺装 | 60厚200*600花岗岩芝麻黑，烧面走边,30厚1:3水泥砂浆座浆，100厚C20素砼垫层，100厚碎石垫层，基层夯实 | m2 | 20.16
35 | 050201001017 | 铺装 | 60厚300*600花岗岩芝麻黑，烧面，错缝铺设，30厚1:3水泥砂浆座浆，100厚C20素砼垫层，100厚碎石垫层，基层夯实 | m2 | 7.50
36 | 050201001018 | 塑木铺装 | 40厚150宽栗色实心塑木铺地留5mm缝(地板钉固定)，60×60塑木龙骨@500，L40*40*5 角钢,M6/M8膨胀螺栓，30厚1：2水泥砂浆，设V型排水缝，100厚C20素砼垫层，100厚碎石垫层，基层夯实 | m2 | 231.70
本页小计
【表10.2.2-16】
分部分项工程清单与计价表
单位(专业)工程名称:景观绿化-景观 | [5 empty] | 标段: |  |  | 第7页 共39页
序号 | 项目编码 | 项目名称 | 项目特征 | 计量 单位 | 工程量 | 金 额 (元) |  |  |  |  | 备注
[6 empty] | 综合单价 | 合价 | 其中
[8 empty] | 人工费 | 机械费 | 暂估价
37 | 050201001019 | 透水砼铺装 | 双丙聚氨酯密缝处理，5厚150宽通长不锈钢板，40厚彩色强固6mm粒径C20透水混凝土，110厚基准大孔10mm粒径C20透水砼，100厚碎石垫层，基层夯实 | m2 | 386.00
38 | 050201003005 | 地面平侧石 | 60厚150*150花岗岩平侧石，芝麻黑，烧面，20厚1:3水泥砂浆座浆，C20砼护脚,100厚C20素砼垫层，100厚碎石垫层，基层夯实 | m | 149.70
|  | 入口铭牌 |  |  | 0
39 | 050307010002 | 入口铭牌 | 入口铭牌，1200高3厚拉丝不锈钢（304）文字,3厚30×30拉丝不锈钢（304）方钢,满焊连接,3厚50×100拉丝不锈钢（304）底架，满焊连接,10厚300宽钢板通长与方钢管焊接,14钢筋锚固@200与钢板焊接,600厚C20混凝土基础，100厚C20砼垫层，100厚碎石垫层，基层夯实 | m | 9.17
|  | 花坛 |  |  | 0
40 | 050307016002 | 花坛E | 100厚430*600芝麻白荔枝面花岗岩，20厚芝麻白荔枝面面花岗岩,20厚1:2水泥砂浆粘结层,370*150C25钢筋砼压顶（含钢筋），150（850）高Mb7.5砂浆砌MU15水泥砖,370*370C25砼构造柱，100厚C20素砼垫层，100厚碎石垫层，基层夯实 | m | 60.80
本页小计
【表10.2.2-16】
分部分项工程清单与计价表
单位(专业)工程名称:景观绿化-景观 | [5 empty] | 标段: |  |  | 第8页 共39页
序号 | 项目编码 | 项目名称 | 项目特征 | 计量 单位 | 工程量 | 金 额 (元) |  |  |  |  | 备注
[6 empty] | 综合单价 | 合价 | 其中
[8 empty] | 人工费 | 机械费 | 暂估价
41 | 050307016003 | 花坛C | 100厚430*600芝麻白荔枝面花岗岩，20厚芝麻白荔枝面面花岗岩,20厚1:2水泥砂浆粘结层，140（450）高Mb7.5砂浆砌MU15水泥砖,100厚C20素砼垫层，100厚碎石垫层，基层夯实 | m | 16.21
42 | 050307016004 | 花坛D | 100厚430*600芝麻白荔枝面花岗岩，20厚芝麻白荔枝面面花岗岩,20厚1:2水泥砂浆粘结层,370*150C25钢筋砼压顶（含钢筋），350（900）高Mb7.5砂浆砌MU15水泥砖,370*370C25砼构造柱，100厚C20素砼垫层，100厚碎石垫层，基层夯实 | m | 21.70
43 | 050307016005 | 花坛B | 100厚430*600芝麻白荔枝面花岗岩，20厚芝麻白荔枝面面花岗岩,20厚1:2水泥砂浆粘结层,370*150C25钢筋砼压顶（含钢筋），350（900）高Mb7.5砂浆砌MU15水泥砖,370*370C25砼构造柱，100厚C20素砼垫层，100厚碎石垫层，基层夯实 | m | 72.60
|  | 造型花坛 |  |  | 0
44 | 050307016006 | 造型花坛 | 泰科石成品制作，C20砼护脚,100厚C20素砼垫层，100厚碎石垫层，基层夯实 | m | 74.30
|  | 台阶 |  |  | 0
本页小计
【表10.2.2-16】
分部分项工程清单与计价表
单位(专业)工程名称:景观绿化-景观 | [5 empty] | 标段: |  |  | 第9页 共39页
序号 | 项目编码 | 项目名称 | 项目特征 | 计量 单位 | 工程量 | 金 额 (元) |  |  |  |  | 备注
[6 empty] | 综合单价 | 合价 | 其中
[8 empty] | 人工费 | 机械费 | 暂估价
45 | 050201002001 | 台阶 | 芝麻灰荔枝面花岗岩阶沿石900*350（400）*80，芝麻灰荔枝面花岗岩600*70*20,30厚1:3水泥砂浆,≥100厚C20砼基层,100厚碎石垫层,夯实基层 | m2 | 107.80
|  | 玫瑰园 |  |  | 0
46 | 050201001020 | 铺装 | 30厚300*600花岗岩芝麻灰，烧面,30厚1:3水泥砂浆座浆，100厚C20素砼垫层，100厚碎石垫层，基层夯实 | m2 | 108.50
47 | 050201001021 | 铺装 | 30厚100*100花岗岩黄金麻，细荔枝面,30厚1:3水泥砂浆座浆，100厚C20素砼垫层，100厚碎石垫层，基层夯实 | m2 | 9.20
48 | 050201001022 | 铺装 | 60厚200*600花岗岩平侧石芝麻黑，烧面,30厚1:3水泥砂浆座浆，100厚C20素砼垫层，100厚碎石垫层，基层夯实 | m2 | 18.48
49 | 050201001023 | 铺装 | 30厚300*400花岗岩弧形板芝麻灰，烧面，错缝铺设,30厚1:3水泥砂浆座浆，100厚C20素砼垫层，100厚碎石垫层，基层夯实 | m2 | 42.80
50 | 050201001024 | 铺装 | 60厚200*200花岗岩平侧石芝麻黑，烧面,30厚1:3水泥砂浆座浆，100厚C20素砼垫层，100厚碎石垫层，基层夯实 | m2 | 9.50
|  | 水池 |  |  | 0
本页小计
【表10.2.2-16】
分部分项工程清单与计价表
单位(专业)工程名称:景观绿化-景观 | [5 empty] | 标段: |  |  | 第10页 共39页
序号 | 项目编码 | 项目名称 | 项目特征 | 计量 单位 | 工程量 | 金 额 (元) |  |  |  |  | 备注
[6 empty] | 综合单价 | 合价 | 其中
[8 empty] | 人工费 | 机械费 | 暂估价
51 | 050201004001 | 水池 | 400*600*100厚花岗岩压顶芝麻白荔枝面，30厚花岗岩贴面，芝麻白荔枝面侧贴及水池底部铺装,20厚1:3水泥砂浆,350厚砖砌体,100厚C20素混凝土,100厚碎石找平层,素土夯实 | 个 | 1
52 | 05B005 | 喷泉专业厂家成品定制 | 按图纸照片，符合业主要求，成品采购，含基础及安装 | 个 | 1
|  | 树池环凳 |  |  | 0
53 | 050307016007 | 树池环凳 | 100厚450*800花岗岩压顶芝麻白，荔枝面10*10倒角压顶,20厚350*450芝麻白荔枝面花岗岩侧贴,20厚1:3水泥砂浆,350厚砖砌体,100厚C20素混凝土,100厚碎石找平层,素土夯实 | m | 34.40
|  | 坐墙 |  |  | 0
54 | 050307016008 | 坐墙 | 500*600芝麻白荔枝面原石坐凳,预埋灯槽,C20砼条基,100厚碎石垫层 | m | 85.30
|  | 其他 |  |  | 0
55 | 05B006 | 不锈钢电动车挡 | 不锈钢电动车挡,成品购买含基础及安装 | 个 | 6
56 | 05B007 | 铁艺花架拱门成品购买 | 按图纸照片，符合业主要求，成品采购，含基础及安装 | 个 | 3
57 | 05B008 | 儿童趣味小雕塑 | 成品购买，满足设计要求，含安装 | 组 | 1
本页小计
【表10.2.2-16】
分部分项工程清单与计价表
单位(专业)工程名称:景观绿化-景观 | [5 empty] | 标段: |  |  | 第11页 共39页
序号 | 项目编码 | 项目名称 | 项目特征 | 计量 单位 | 工程量 | 金 额 (元) |  |  |  |  | 备注
[6 empty] | 综合单价 | 合价 | 其中
[8 empty] | 人工费 | 机械费 | 暂估价
|  | 三区 |  |  | 0
|  | 人行铺装 |  |  | 0
58 | 050201001025 | 汀步A | 400*600*100厚汀步石，芝麻黑，细荔枝面，30厚1：3干硬性水泥砂浆粘贴层，100厚粗砂垫层，素土夯实 压实系数大于0.95 | m2 | 4.50
59 | 050201002002 | 台阶A | 芝麻灰荔枝面花岗岩阶沿石900*350（400）*80，芝麻灰荔枝面花岗岩600*70*20,30厚1:3水泥砂浆,≥100厚C20砼基层,100厚碎石垫层,夯实基层 | m2 | 66.70
60 | 050201002003 | 台阶B | 芝麻灰荔枝面花岗岩阶沿石900*400（450）*80，芝麻灰荔枝面花岗岩600*70*20,30厚1:3水泥砂浆,≥100厚C20砼基层,100厚碎石垫层,夯实基层 | m2 | 34.00
61 | 050201001026 | 塑胶铺地蓝色/紫色 | 15厚EPDM胶粒型塑胶面层（环保型，专业厂家定制）,30厚细粒式沥青混凝土（AC-10C）,粘油层（PC-3）,50厚中粒式沥青混凝土（AC-20C）,透油层（PC-2）,200厚C20素砼垫层,基层夯实 | m2 | 833.55
62 | 050201001027 | 彩色混凝土铺装 | 双丙聚氨酯密缝处理,40厚彩色强固6mm粒径C20透水混凝土,5厚150宽通长不锈钢板,110厚基准大孔10mm粒径C20透水砼,100厚级配碎石垫层,夯实基层 | m2 | 343.90
本页小计
【表10.2.2-16】
分部分项工程清单与计价表
单位(专业)工程名称:景观绿化-景观 | [5 empty] | 标段: |  |  | 第12页 共39页
序号 | 项目编码 | 项目名称 | 项目特征 | 计量 单位 | 工程量 | 金 额 (元) |  |  |  |  | 备注
[6 empty] | 综合单价 | 合价 | 其中
[8 empty] | 人工费 | 机械费 | 暂估价
63 | 050201001028 | 铺装 | 30厚300*600花岗岩芝麻灰，荔枝面，错缝铺设,30厚1:3水泥砂浆座浆，100厚C20素砼垫层，100厚碎石垫层，基层夯实 | m2 | 269.40
64 | 050201001029 | 铺装 | 花岗岩芝麻灰60厚200*400，烧面，错缝铺设,30厚1:3水泥砂浆座浆，100厚C20素砼垫层，100厚碎石垫层，基层夯实 | m2 | 99.60
65 | 050201001030 | 铺装 | 花岗岩平侧石芝麻黑60厚200*600，烧面,30厚1:3水泥砂浆座浆，100厚C20素砼垫层，100厚碎石垫层，基层夯实 | m2 | 11.70
66 | 050201001031 | 铺装 | 60厚300*400花岗岩，弧形板芝麻灰，烧面，错缝铺设,30厚1:3水泥砂浆座浆，100厚C20素砼垫层，100厚碎石垫层，基层夯实 | m2 | 108.50
67 | 050201001032 | 铺装 | 60厚300*600花岗岩平侧石芝麻黑，烧面，弧形板,30厚1:3水泥砂浆座浆，100厚C20素砼垫层，100厚碎石垫层，基层夯实 | m2 | 46.80
68 | 050201001033 | 铺装 | 60厚300*600花岗岩芝麻灰，烧面，错缝铺设,30厚1:3水泥砂浆座浆，100厚C20素砼垫层，100厚碎石垫层，基层夯实 | m2 | 117.60
本页小计
【表10.2.2-16】
分部分项工程清单与计价表
单位(专业)工程名称:景观绿化-景观 | [5 empty] | 标段: |  |  | 第13页 共39页
序号 | 项目编码 | 项目名称 | 项目特征 | 计量 单位 | 工程量 | 金 额 (元) |  |  |  |  | 备注
[6 empty] | 综合单价 | 合价 | 其中
[8 empty] | 人工费 | 机械费 | 暂估价
69 | 050201001034 | 铺装 | 60厚300*600花岗岩芝麻灰，荔枝面，错缝铺设,30厚1:3水泥砂浆座浆，100厚C20素砼垫层，100厚碎石垫层，基层夯实 | m2 | 146.70
70 | 050201001035 | 铺装 | 60厚300*600花岗岩平侧石芝麻黑，烧面,30厚1:3水泥砂浆座浆，100厚C20素砼垫层，100厚碎石垫层，基层夯实 | m2 | 52.25
71 | 050201001036 | 童装发展地雕 | 10#工字钢玻璃胶封上置硅胶垫严,24厚夹膜玻璃,下铺亚克力板文字设计,M7.5砂浆砌筑MU15砼实心砖,投光灯详亮化设计,C20砼垫层,碎石垫层,D50PVC排水管 | m2 | 19.20
|  | 入口铭牌 |  |  | 0
72 | 050307010003 | 入口铭牌 | 入口铭牌，1200高3厚拉丝不锈钢（304）文字,3厚30×30拉丝不锈钢（304）方钢,满焊连接,3厚50×100拉丝不锈钢（304）底架，满焊连接,10厚300宽钢板通长与方钢管焊接,14钢筋锚固@200与钢板焊接,600厚C20混凝土基础，100厚C20砼垫层，100厚碎石垫层，基层夯实 | m | 9.17
|  | 1.8m园路 |  |  | 0
73 | 050201001037 | 透水砼铺装 | 双丙聚氨酯密缝处理，50厚彩色强固6mm粒径C20多孔混凝土，100厚C20素砼垫层，100厚碎石垫层，基层夯实 | m2 | 597.80
本页小计
【表10.2.2-16】
分部分项工程清单与计价表
单位(专业)工程名称:景观绿化-景观 | [5 empty] | 标段: |  |  | 第14页 共39页
序号 | 项目编码 | 项目名称 | 项目特征 | 计量 单位 | 工程量 | 金 额 (元) |  |  |  |  | 备注
[6 empty] | 综合单价 | 合价 | 其中
[8 empty] | 人工费 | 机械费 | 暂估价
74 | 050201003006 | 地面平侧石 | 60厚150*600花岗岩平侧石，芝麻黑，烧面，20厚1:3水泥砂浆座浆，C20砼护脚,100厚C20素砼垫层，100厚碎石垫层，基层夯实 | m | 121.82
|  | 木条面阶梯挡墙 |  |  | 0
75 | 050307016009 | 木条面阶梯挡墙 | 栗色仿木漆饰面,弹性底涂、柔性腻子,20厚1:2水泥砂浆抹面,C20砼浇筑墙身,100厚C20混凝土垫层,100厚碎石垫层,基层夯实 | m | 102.40
|  | 停车场 |  |  | 2330.4
76 | 040103001002 | 回填方 | 宕渣填筑(含购买、运输、碾压等)，分层填筑，分层压实，压实度满足设计要求，具体详见施工图及总说明 | m3 | 1520.54
77 | 040202011002 | 碎石 | 10cm厚级配碎石垫层 | m2 | 2505.12
78 | 040203007002 | 水泥混凝土 | 250厚C25钢筋混凝土基层，需根据设计要求施工及养护；具体详见施工图及总说明 | m2 | 2505.12
79 | 010515001002 | 现浇构件钢筋 | 三级螺纹钢 HRB400 | t | 20.705
80 | 040203004002 | 封层 | 10厚热沥青，具体详见施工图及总说明 | m2 | 2330.40
81 | 040203006003 | 沥青混凝土 | 6cm厚中粒式沥青砼（AC-20C），具体配合比详见设计说明 | m2 | 2330.40
本页小计
【表10.2.2-16】
分部分项工程清单与计价表
单位(专业)工程名称:景观绿化-景观 | [5 empty] | 标段: |  |  | 第15页 共39页
序号 | 项目编码 | 项目名称 | 项目特征 | 计量 单位 | 工程量 | 金 额 (元) |  |  |  |  | 备注
[6 empty] | 综合单价 | 合价 | 其中
[8 empty] | 人工费 | 机械费 | 暂估价
82 | 040203003002 | 粘层 | 粘层油(PC-3) | m2 | 2330.40
83 | 040203006004 | 沥青混凝土 | 4cm厚细粒式SBS改性沥青混凝土(AC-13C)，具体配合比详见设计说明 | m2 | 2330.40
84 | 040204004002 | 安砌侧（平、缘）石 | 芝麻黑火烧面花岗岩平石安砌（含弧形、异形加工），规格200*600*100，2cm1:3水泥砂浆座浆，C20砼护脚，具体详见施工图及总说明 | m | 582.40
85 | 040205006002 | 标线 | 100宽白色热熔漆标志线，热熔两遍 | m | 66.00
|  | 排水沟 |  |  | 0
86 | 040201022002 | 排水沟、截水沟 | 150*120*5厚不锈钢，C15砼护脚，料径40-60黑色鹅卵石散置，30厚600*300芝麻灰荔枝面花岗岩排水板，C20混凝土排水沟，20厚聚合物水泥砂浆找平，C15素砼垫层，碎石垫层，素土夯实 | m | 134.30
|  | 木挑台A |  |  | 0
本页小计
【表10.2.2-16】
分部分项工程清单与计价表
单位(专业)工程名称:景观绿化-景观 | [5 empty] | 标段: |  |  | 第16页 共39页
序号 | 项目编码 | 项目名称 | 项目特征 | 计量 单位 | 工程量 | 金 额 (元) |  |  |  |  | 备注
[6 empty] | 综合单价 | 合价 | 其中
[8 empty] | 人工费 | 机械费 | 暂估价
87 | 050201001038 | 木挑台 | 40厚150宽栗色实心塑木铺地留5mm缝(地板钉固定),20厚塑木侧封板不锈钢螺钉固定,20厚1:2水泥砂浆找平层,60×60塑木龙骨@500,30厚1：2水泥砂浆，设V型排水缝,钢筋砼外挑板,150厚钢筋砼板12@150,12@200L（300*350）,内配614，8@150,,JZ1钢筋316,8@200(2),8@200,100厚C20砼垫层,100厚碎石垫层 | m2 | 145.00
|  | 斜面花坛 |  |  | 0
88 | 050201004002 | 斜面花坛 | 100厚400*600芝麻白荔枝面花岗岩,20厚芝麻白少烧面花岗岩侧贴,20厚1:3水泥砂浆,350厚砖砌体,100厚C20素混凝土,100厚碎石找平层,素土夯实 | m | 34.00
|  | 条石叠层花坛 |  |  | 0
89 | 050201004003 | 条石叠层花坛 | 450*600花岗岩原石芝麻白，外露面均为自然面,预埋灯槽 100厚C20混凝土垫层 100厚碎石垫层 基层夯实 | m | 210.20
|  | 坐墙 |  |  | 0
90 | 050307016010 | 坐墙 | 500*600芝麻白荔枝面原石坐凳,预埋灯槽,C20砼条基,100厚碎石垫层 | m | 93.30
|  | 树池环凳 |  |  | 0
本页小计
【表10.2.2-16】
分部分项工程清单与计价表
单位(专业)工程名称:景观绿化-景观 | [5 empty] | 标段: |  |  | 第17页 共39页
序号 | 项目编码 | 项目名称 | 项目特征 | 计量 单位 | 工程量 | 金 额 (元) |  |  |  |  | 备注
[6 empty] | 综合单价 | 合价 | 其中
[8 empty] | 人工费 | 机械费 | 暂估价
91 | 050307016011 | 树池环凳 | 100厚450*800花岗岩压顶芝麻白，荔枝面10*10倒角压顶,20厚350*450芝麻白荔枝面花岗岩侧贴,20厚1:3水泥砂浆,350厚砖砌体,100厚C20素混凝土,100厚碎石找平层,素土夯实 | m | 60.80
|  | 景观廊C |  |  | 0
92 | 05B009 | 景观廊C | 100*300*5.0厚方钢管白色氟碳漆饰面,φ250钢柱，壁厚8mmm白色氟碳漆饰面,5厚钢板密封白色氟碳漆饰面,φ250钢管立柱，壁厚8mm,C30细石混凝土护脚,400*400*8厚镀锌预埋钢板立柱与钢板焊接 hf=10,M12化学螺栓固定件,412,8@100,12@100单层双向,地梁钢筋上下3168@200,C25钢筋砼C30地梁混凝土,100厚C20素砼,,100厚碎石垫层 | m | 41.50
|  | 迎客花坛A、B |  |  | 0
93 | 050201004004 | 迎客花坛A、B | 100厚400*600花岗岩弧形板芝麻白荔枝面,20厚花岗岩贴面芝麻白荔枝面,C20砼现浇,C20素砼垫层,碎石垫层 | m | 62.60
94 | 050201001039 | 塑木铺装(标高3.6) | L*120*50厚防腐木面板 留缝5mm,20厚100宽防腐木,50*50厚防腐木龙骨 @400,20厚1:3水泥砂浆抹面,C20砼现浇 | m2 | 121.10
本页小计
【表10.2.2-16】
分部分项工程清单与计价表
单位(专业)工程名称:景观绿化-景观 | [5 empty] | 标段: |  |  | 第18页 共39页
序号 | 项目编码 | 项目名称 | 项目特征 | 计量 单位 | 工程量 | 金 额 (元) |  |  |  |  | 备注
[6 empty] | 综合单价 | 合价 | 其中
[8 empty] | 人工费 | 机械费 | 暂估价
95 | 050201001040 | 塑木铺装高，加踢面 | L*120*50厚防腐木面板 留缝5mm,20厚100宽防腐木,50*50厚防腐木龙骨 @400,20厚1:3水泥砂浆抹面,C20砼现浇 | m2 | 49.80
|  | 其他 |  |  | 0
96 | 05B010 | 童装品牌造型灯箱 | 专业厂家成品定制，满足设计要求，含安装 | 个 | 2
97 | 05B011 | 儿童趣味小雕塑 | 成品购买，满足设计要求，含安装 | 组 | 2
98 | 05B012 | 户外攀爬洞 | 户外攀爬洞成品购买 | 处 | 2
99 | 05B013 | 儿童娱乐设施 | 儿童娱乐设施成品购买 | 处 | 1
|  | 四、五区 |  |  | 0
|  | 人行铺装 |  |  | 0
100 | 050201001041 | 汀步A | 400*600*100厚汀步石，芝麻黑，细荔枝面，30厚1：3干硬性水泥砂浆粘贴层，100厚粗砂垫层，素土夯实 压实系数大于0.95 | m2 | 23.72
101 | 050201001042 | 铺装 | 30厚200*400花岗岩芝麻灰，烧面，错缝铺设,30厚1:3水泥砂浆座浆，100厚C20素砼垫层，100厚碎石垫层，基层夯实 | m2 | 28.70
本页小计
【表10.2.2-16】
分部分项工程清单与计价表
单位(专业)工程名称:景观绿化-景观 | [5 empty] | 标段: |  |  | 第19页 共39页
序号 | 项目编码 | 项目名称 | 项目特征 | 计量 单位 | 工程量 | 金 额 (元) |  |  |  |  | 备注
[6 empty] | 综合单价 | 合价 | 其中
[8 empty] | 人工费 | 机械费 | 暂估价
102 | 050201001043 | 铺装 | 60厚200*600花岗岩平侧石芝麻黑，烧面,30厚1:3水泥砂浆座浆，100厚C20素砼垫层，100厚碎石垫层，基层夯实 | m2 | 5.00
|  | 0.8米宽园路 |  |  | 0
103 | 050201001044 | 铺装 | 60厚100*400花岗岩平侧石芝麻黑，烧面,30厚1:3水泥砂浆座浆，100厚C20素砼垫层，100厚碎石垫层，基层夯实 | m2 | 14.69
104 | 050201001045 | 铺装 | 料径40-60鹅卵石，米色，1:2水泥砂浆粘结,60厚100*400花岗岩平侧石芝麻黑，烧面,30厚1:3水泥砂浆座浆，100厚C20素砼垫层，100厚碎石垫层，基层夯实 | m2 | 44.06
|  | 1.8m园路 |  |  | 0
105 | 050201001046 | 透水砼铺装 | 双丙聚氨酯密缝处理，50厚彩色强固6mm粒径C20多孔混凝土，100厚C20素砼垫层，100厚碎石垫层，基层夯实 | m2 | 163.50
106 | 050201003007 | 地面平侧石 | 60厚150*600花岗岩平侧石，芝麻黑，烧面，20厚1:3水泥砂浆座浆，C20砼护脚,100厚C20素砼垫层，100厚碎石垫层，基层夯实 | m | 28.40
|  | 2.1宽园路 |  |  | 0
本页小计
【表10.2.2-16】
分部分项工程清单与计价表
单位(专业)工程名称:景观绿化-景观 | [5 empty] | 标段: |  |  | 第20页 共39页
序号 | 项目编码 | 项目名称 | 项目特征 | 计量 单位 | 工程量 | 金 额 (元) |  |  |  |  | 备注
[6 empty] | 综合单价 | 合价 | 其中
[8 empty] | 人工费 | 机械费 | 暂估价
107 | 050201001047 | 铺装 | 30厚300*600花岗岩芝麻灰，烧面，错缝铺设,30厚1:3水泥砂浆座浆，100厚C20素砼垫层，100厚碎石垫层，基层夯实 | m2 | 14.69
108 | 050201001048 | 铺装 | 30厚100*100花岗岩黄金麻，细荔枝面,30厚1:3水泥砂浆座浆，100厚C20素砼垫层，100厚碎石垫层，基层夯实 | m2 | 4.80
109 | 050201001049 | 铺装 | 60厚200*600花岗岩平侧石芝麻黑，烧面,30厚1:3水泥砂浆座浆，100厚C20素砼垫层，100厚碎石垫层，基层夯实 | m2 | 2.40
|  | 条石汀步大样 |  |  | 0
110 | 050201001050 | 汀步B | 400*800*80花岗岩汀步芝麻灰，重凿面,30厚1：3干硬性水泥砂浆粘贴层，100厚粗砂垫层，素土夯实 压实系数大于0.95 | m2 | 65.60
111 | 050307016012 | 坐墙 | 500*600芝麻白荔枝面原石坐凳,预埋灯槽,C20砼条基,100厚碎石垫层 | m | 12.00
|  | 木条面坐凳 |  |  | 0
本页小计
【表10.2.2-16】
分部分项工程清单与计价表
单位(专业)工程名称:景观绿化-景观 | [5 empty] | 标段: |  |  | 第21页 共39页
序号 | 项目编码 | 项目名称 | 项目特征 | 计量 单位 | 工程量 | 金 额 (元) |  |  |  |  | 备注
[6 empty] | 综合单价 | 合价 | 其中
[8 empty] | 人工费 | 机械费 | 暂估价
112 | 050305006001 | 长条坐凳（长3.5m） | 1、50厚美国南方松防腐木，留缝5mm，不锈钢螺钉固定与木龙骨；50*50防腐木龙骨@500布置，M8不锈钢膨胀螺栓固定 2、400厚300*1000芝麻白火烧面花岗岩条石 3、30厚1:3水泥砂浆 4、150厚C20砼垫层，C20砼护边（含模板） 5、100厚碎石找平层 6、素土夯实 | 个 | 7
113 | 050307016013 | 木条面坐凳 | 50厚95宽防腐木条，自攻螺丝固定，5mm留缝,30×40厚方钢龙骨 L40×40×3厚角钢固定，龙骨间距≤500mm,C20混凝土,50厚85宽防腐木条，自攻螺丝固定，5mm留缝,3厚不锈钢 膨胀螺栓固定与防腐木结合密封胶,C20砼垫层,碎石垫层 | m | 5.00
|  | 条石叠层花坛 |  |  | 0
114 | 050201004005 | 条石叠层花坛 | 450*600花岗岩原石芝麻白，外露面均为自然面,预埋灯槽,100厚C20混凝土垫层,100厚碎石垫层,基层夯实 | m | 91.80
|  | 挡墙A、B、C |  |  | 0
本页小计
【表10.2.2-16】
分部分项工程清单与计价表
单位(专业)工程名称:景观绿化-景观 | [5 empty] | 标段: |  |  | 第22页 共39页
序号 | 项目编码 | 项目名称 | 项目特征 | 计量 单位 | 工程量 | 金 额 (元) |  |  |  |  | 备注
[6 empty] | 综合单价 | 合价 | 其中
[8 empty] | 人工费 | 机械费 | 暂估价
115 | 050307016014 | 挡墙C | 100厚360*600花岗岩芝麻白荔枝面,20厚花岗岩贴面芝麻白荔枝面,20厚1:2水泥砂浆内掺建筑胶,C25砼挡墙,C20素砼垫层,碎石垫层 | m | 264.00
116 | 050307016015 | 挡墙B | 100厚360*600花岗岩芝麻白荔枝面,20厚花岗岩贴面芝麻白荔枝面,20厚1:2水泥砂浆内掺建筑胶,C25砼挡墙,C20素砼垫层,碎石垫层 | m | 252.00
117 | 050307016016 | 挡墙A | 100厚360*600花岗岩芝麻白荔枝面,20厚花岗岩贴面芝麻白荔枝面,20厚1:2水泥砂浆内掺建筑胶,C25砼挡墙,12@150,12@200,φ6@400,梅花型布置,φ150带皮松木桩,纵向间距600mm，长度4mC20素砼垫层,碎石垫层 | m | 245.00
|  | 木栈道 |  |  | 0
118 | 050202002001 | 原木桩驳岸 | 布置带皮松木桩单排密打，稍径Φ150，桩长4m | 根 | 335
119 | 040202011003 | 100厚碎石垫层 | 100厚碎石垫层 | m2 | 45.90
120 | 010501001001 | 100厚C20砼垫层 | 100厚C20砼垫层 | m3 | 55.10
121 | 010515001003 | 现浇构件钢筋 | 带肋钢筋 HRB400以内 | t | 10.600
122 | 010505001001 | 有梁板 | 150厚C25钢筋砼板 | m3 | 30.68
本页小计
【表10.2.2-16】
分部分项工程清单与计价表
单位(专业)工程名称:景观绿化-景观 | [5 empty] | 标段: |  |  | 第23页 共39页
序号 | 项目编码 | 项目名称 | 项目特征 | 计量 单位 | 工程量 | 金 额 (元) |  |  |  |  | 备注
[6 empty] | 综合单价 | 合价 | 其中
[8 empty] | 人工费 | 机械费 | 暂估价
123 | 020401001001 | 矩形柱 | C25框架柱，370*370 | m3 | 10.09
124 | 010503004001 | 框架梁 | C25框架梁，250*300 | m3 | 23.08
125 | 010501003001 | 独立基础 | C25独立基础 | m3 | 22.10
126 | 011104002001 | 竹、木（复合）地板 | 40厚150宽栗色实心塑木铺地留5mm缝(地板钉固定),60×60塑木龙骨@500,30厚1：2水泥砂浆，设V型排水缝L40X40X5\角钢,M6膨胀螺栓 | m2 | 648.00
127 | 050201001051 | 塑木台阶b | 40厚150宽栗色实心塑木铺地留5mm缝(地板钉固定),60×60塑木龙骨@500,30厚1：2水泥砂浆，设V型排水缝,M7.5砂浆砌MU15混凝土实心砖,100厚C20混凝土垫层,100厚碎石垫层,基层夯实 | m2 | 24.48
128 | 050201001052 | 塑木铺装 | 40厚150宽栗色实心塑木铺地留5mm缝(地板钉固定)，60×60塑木龙骨@500，L40*40*5 角钢,M6/M8膨胀螺栓，30厚1：2水泥砂浆，设V型排水缝，100厚C20素砼垫层，100厚碎石垫层，基层夯实 | m2 | 442.00
|  | 景观亭 |  |  | 0
129 | 010101002001 | 挖一般土方 | 一二类土方，挖深2m以内 | m3 | 11.56
130 | 010501003002 | 碎石基础 | 100厚碎石基层 | m3 | 0.58
本页小计
【表10.2.2-16】
分部分项工程清单与计价表
单位(专业)工程名称:景观绿化-景观 | [5 empty] | 标段: |  |  | 第24页 共39页
序号 | 项目编码 | 项目名称 | 项目特征 | 计量 单位 | 工程量 | 金 额 (元) |  |  |  |  | 备注
[6 empty] | 综合单价 | 合价 | 其中
[8 empty] | 人工费 | 机械费 | 暂估价
131 | 010501003003 | 砼垫层基础 | 100厚C20砼垫层 | m3 | 0.58
132 | 010501003004 | 钢筋砼基础 | 400厚C25砼基础 | m3 | 1.60
133 | 010502001001 | 矩形柱 | C25砼柱，300*300 | m3 | 0.24
134 | 010505001002 | 有梁板 | 150厚C25钢筋砼板 | m3 | 1.59
135 | 010515001004 | 现浇构件钢筋 | 现浇构件钢筋 φ12@150双层双向，φ8@100/200 | t | 0.198
136 | 010401012001 | 柱基础 | 80厚460*460芝麻白烧面花岗岩压顶,400*400柱墩20厚芝麻灰荔枝面花岗岩贴面,10厚耐候胶封口,M12螺栓连接,10厚钢板,木板填充,300*300*10钢板预埋,300*300钢筋混凝土柱,30厚1：2水泥砂浆粘结层,20厚芝麻灰荔枝面花岗岩 | 个 | 4
137 | 050201001053 | 防腐木铺装 | 40厚150宽栗色实心塑木铺地留5mm缝(地板钉固定)，60×60塑木龙骨@500，L40*40*5 角钢,M6/M8膨胀螺栓，30厚1：2水泥砂浆，设V型排水缝， | m2 | 10.63
138 | 050307016017 | 坐凳 | 坐凳贴200*390*400花岗岩原石芝麻灰荔枝面，90*100*1200菠萝格防腐木离缝10mm | m | 4.68
139 | 020501003001 | 方柱 | 100*100防腐木柱,咖啡色木油,中间部分木板填充 | m3 | 0.43
本页小计
【表10.2.2-16】
分部分项工程清单与计价表
单位(专业)工程名称:景观绿化-景观 | [5 empty] | 标段: |  |  | 第25页 共39页
序号 | 项目编码 | 项目名称 | 项目特征 | 计量 单位 | 工程量 | 金 额 (元) |  |  |  |  | 备注
[6 empty] | 综合单价 | 合价 | 其中
[8 empty] | 人工费 | 机械费 | 暂估价
140 | 020502002001 | 矩形梁 | 150*220*3400防腐木梁咖啡色木油150*200防腐木梁，木板填充,150*250木角梁,150*300木边梁,150*200木横梁,100*50斜脊,10厚钢板连接件,10厚八角形钢垫板 ,M16镀锌螺栓上下各一 | m3 | 1.98
141 | 020601003001 | 芬兰木木屋面 | 本屋面做法:青灰色水泥瓦,30*30盖瓦条,油毡一层,20厚木望板 | m2 | 19.36
|  | 其他 |  |  | 0
142 | 05B014 | 儿童趣味小雕塑 | 成品购买，满足设计要求，含安装 | 组 | 3
|  | 六区 |  |  | 0
|  | 人行铺装 |  |  | 0
143 | 050201001054 | 铺装 | 60厚300*600花岗岩芝麻灰，烧面，错缝铺设,30厚1:3水泥砂浆座浆，100厚C20素砼垫层，100厚碎石垫层，基层夯实 | m2 | 66.70
144 | 050201001055 | 铺装 | 60厚200*600花岗岩平侧石芝麻黑，烧面,30厚1:3水泥砂浆座浆，100厚C20素砼垫层，100厚碎石垫层，基层夯实 | m2 | 7.68
145 | 050201001056 | 铺装 | 60厚200*600花岗岩平侧石芝麻黑，烧面,30厚1:3水泥砂浆座浆，100厚C20素砼垫层，100厚碎石垫层，基层夯实 | m2 | 6.40
本页小计
【表10.2.2-16】
分部分项工程清单与计价表
单位(专业)工程名称:景观绿化-景观 | [5 empty] | 标段: |  |  | 第26页 共39页
序号 | 项目编码 | 项目名称 | 项目特征 | 计量 单位 | 工程量 | 金 额 (元) |  |  |  |  | 备注
[6 empty] | 综合单价 | 合价 | 其中
[8 empty] | 人工费 | 机械费 | 暂估价
146 | 050201001057 | 铺装 | 30厚300*600花岗岩芝麻灰，烧面，错缝铺设,30厚1:3水泥砂浆座浆，100厚C20素砼垫层，100厚碎石垫层，基层夯实 | m2 | 44.50
147 | 050201001058 | 铺装 | 30厚100*100花岗岩黄金麻，细荔枝面,30厚1:3水泥砂浆座浆，100厚C20素砼垫层，100厚碎石垫层，基层夯实 | m2 | 6.01
148 | 050201001059 | 铺装 | 60厚200*600花岗岩平侧石芝麻黑，烧面,30厚1:3水泥砂浆座浆，100厚C20素砼垫层，100厚碎石垫层，基层夯实 | m2 | 19.40
149 | 050201001060 | 铺装 | 60厚200*600花岗岩平侧石芝麻黑，烧面,30厚1:3水泥砂浆座浆，100厚C20素砼垫层，100厚碎石垫层，基层夯实 | m2 | 12.84
150 | 050201001061 | 铺装 | 铺装大样一，30厚150*600芝麻黑烧面花岗岩，30厚1:3水泥砂浆座浆，100厚C20素砼垫层，100厚碎石垫层，基层夯实 | m2 | 57.48
151 | 050201001062 | 铺装 | 铺装大样一，30厚150*600芝麻灰细荔枝面花岗岩，30厚1:3水泥砂浆座浆，100厚C20素砼垫层，100厚碎石垫层，基层夯实 | m2 | 119.07
152 | 050201001063 | 铺装 | 铺装大样一，30厚300*600芝麻黑烧面花岗岩，30厚1:3水泥砂浆座浆，100厚C20素砼垫层，100厚碎石垫层，基层夯实 | m2 | 20.53
本页小计
【表10.2.2-16】
分部分项工程清单与计价表
单位(专业)工程名称:景观绿化-景观 | [5 empty] | 标段: |  |  | 第27页 共39页
序号 | 项目编码 | 项目名称 | 项目特征 | 计量 单位 | 工程量 | 金 额 (元) |  |  |  |  | 备注
[6 empty] | 综合单价 | 合价 | 其中
[8 empty] | 人工费 | 机械费 | 暂估价
153 | 050201001064 | 铺装 | 铺装大样一，30厚300*600芝麻灰细荔枝面花岗岩，30厚1:3水泥砂浆座浆，100厚C20素砼垫层，100厚碎石垫层，基层夯实 | m2 | 213.51
154 | 050201001065 | 铺装 | 60厚300*600花岗岩平侧石芝麻黑，烧面,30厚1:3水泥砂浆座浆，100厚C20素砼垫层，100厚碎石垫层，基层夯实 | m2 | 26.90
155 | 050201001066 | 铺装 | 30厚200*400花岗岩黄金麻，细荔枝面，错缝铺设,30厚1:3水泥砂浆座浆，100厚C20素砼垫层，100厚碎石垫层，基层夯实 | m2 | 88.30
156 | 050201001067 | 铺装 | 30厚200*400花岗岩芝麻灰，烧面，错缝铺设,30厚1:3水泥砂浆座浆，100厚C20素砼垫层，100厚碎石垫层，基层夯实 | m2 | 220.30
|  | 2.1宽园路 |  |  | 0
157 | 050201001068 | 铺装 | 30厚300*600花岗岩芝麻灰，烧面，错缝铺设,30厚1:3水泥砂浆座浆，100厚C20素砼垫层，100厚碎石垫层，基层夯实 | m2 | 44.40
158 | 050201001069 | 铺装 | 30厚100*100花岗岩黄金麻，细荔枝面,30厚1:3水泥砂浆座浆，100厚C20素砼垫层，100厚碎石垫层，基层夯实 | m2 | 6.30
本页小计
【表10.2.2-16】
分部分项工程清单与计价表
单位(专业)工程名称:景观绿化-景观 | [5 empty] | 标段: |  |  | 第28页 共39页
序号 | 项目编码 | 项目名称 | 项目特征 | 计量 单位 | 工程量 | 金 额 (元) |  |  |  |  | 备注
[6 empty] | 综合单价 | 合价 | 其中
[8 empty] | 人工费 | 机械费 | 暂估价
159 | 050201001070 | 铺装 | 60厚200*600花岗岩平侧石芝麻黑，烧面,30厚1:3水泥砂浆座浆，100厚C20素砼垫层，100厚碎石垫层，基层夯实 | m2 | 12.60
|  | 坐墙 |  |  | 0
160 | 050307016018 | 坐墙 | 500*600芝麻白荔枝面原石坐凳,预埋灯槽,C20砼条基,100厚碎石垫层 | m | 12.50
|  | 台阶 |  |  | 0
161 | 050201002004 | 台阶A | 芝麻灰荔枝面花岗岩阶沿石900*350（400）*80，芝麻灰荔枝面花岗岩600*70*20,30厚1:3水泥砂浆,≥100厚C20砼基层,100厚碎石垫层,夯实基层 | m2 | 8.50
162 | 050201002005 | 台阶B | 芝麻灰荔枝面花岗岩阶沿石900*400（450）*80，芝麻灰荔枝面花岗岩600*70*20,30厚1:3水泥砂浆,≥100厚C20砼基层,100厚碎石垫层,夯实基层 | m2 | 50.80
|  | 木挑台B |  |  | 0
163 | 050201001071 | 木挑台B | 40厚150宽栗色实心塑木铺地留5mm缝(地板钉固定),20厚塑木侧封板不锈钢螺钉固定,20厚1:2水泥砂浆找平层,60×60塑木龙骨@500,30厚1：2水泥砂浆，设V型排水缝,钢筋砼外挑板,150厚钢筋砼板,内含钢筋，100厚C20砼垫层,100厚碎石垫层 | m2 | 68.50
本页小计
【表10.2.2-16】
分部分项工程清单与计价表
单位(专业)工程名称:景观绿化-景观 | [5 empty] | 标段: |  |  | 第29页 共39页
序号 | 项目编码 | 项目名称 | 项目特征 | 计量 单位 | 工程量 | 金 额 (元) |  |  |  |  | 备注
[6 empty] | 综合单价 | 合价 | 其中
[8 empty] | 人工费 | 机械费 | 暂估价
|  | 花坛 |  |  | 0
164 | 050201004006 | 斜面花坛 | 100厚400*600芝麻白荔枝面花岗岩,20厚芝麻白少烧面花岗岩侧贴,20厚1:3水泥砂浆,350厚砖砌体,100厚C20素混凝土,100厚碎石找平层,素土夯实 | m | 18.80
165 | 050201004007 | 花坛做法A | 100厚450*800花岗岩压顶芝麻白，荔枝面10*10倒角压顶,20厚350*450芝麻白荔枝面花岗岩侧贴,20厚1:3水泥砂浆,350厚砖砌体,100厚C20素混凝土,100厚碎石找平层,素土夯实 | m | 82.00
|  | 景观廊A |  |  | 0
166 | 05B015 | 景观廊A | 80*140*5.0厚方钢管白色氟碳漆饰面 ,120*120*5.0厚方钢管白色氟碳漆饰面（轴线处）,100*100*4.0厚方钢管白色氟碳漆饰面,硅酮结构密封胶,双面胶条,泡沫条外封硅酮建筑密封胶,6+1.14PVB+6夹胶均质钢化玻璃,80*80*4.0厚方钢管背部支撑,120*120*8.0厚方钢管,6-M20锚栓,-70*70*20垫板,垫板孔d=22,420*620*20钢底板,混凝土强度等级:基础垫层C20，基础C25，内含钢筋,C15素砼垫层,块石垫层 | m | 15.60
|  | 景观廊B |  |  | 0
本页小计
【表10.2.2-16】
分部分项工程清单与计价表
单位(专业)工程名称:景观绿化-景观 | [5 empty] | 标段: |  |  | 第30页 共39页
序号 | 项目编码 | 项目名称 | 项目特征 | 计量 单位 | 工程量 | 金 额 (元) |  |  |  |  | 备注
[6 empty] | 综合单价 | 合价 | 其中
[8 empty] | 人工费 | 机械费 | 暂估价
167 | 05B016 | 景观廊B | 50*120*4.0厚方钢管，间距≈300仿木栗色氟碳漆饰面,80*150*6.0厚方钢管白色氟碳漆饰面,6+1.14PVB+6夹胶均质钢化玻璃,450~250*300*8*10变截面H型钢立柱白色氟碳漆饰面,斜撑H150*150*6*10白色氟碳漆饰面,50厚120宽栗色实心塑木，留5mm缝,30×40厚方钢龙骨 L40×40×3厚角钢固定，龙骨间距≤500mm,C25砼现浇,C30细石混凝土护脚,650*500*10厚镀锌预埋钢板,立柱与钢板焊接 hf=10,M12化学螺栓固,件,1014,8@100,14@150,地梁钢筋上下316%%1328@200,混凝土强度等级:基础垫层C20;基础C30;100厚C20素砼垫层，100厚碎石垫层 | m | 38.40
|  | 其他 |  |  | 0
168 | 05B017 | 儿童趣味小雕塑 | 成品购买，满足设计要求，含安装 | 组 | 1
|  | 综合部分 |  |  | 0
|  | 园路 |  |  | 0
|  | 4.5m园路 |  |  | 0
169 | 040103001003 | 回填方 | 宕渣回填(含购买、运输、碾压等)，分层填筑，分层压实，压实度满足设计要求，沉降量等均在报价中自行考虑。 | m3 | 4244.26
本页小计
【表10.2.2-16】
分部分项工程清单与计价表
单位(专业)工程名称:景观绿化-景观 | [5 empty] | 标段: |  |  | 第31页 共39页
序号 | 项目编码 | 项目名称 | 项目特征 | 计量 单位 | 工程量 | 金 额 (元) |  |  |  |  | 备注
[6 empty] | 综合单价 | 合价 | 其中
[8 empty] | 人工费 | 机械费 | 暂估价
170 | 040202011004 | 碎石 | 10cm厚级配碎石垫层 | m2 | 6926.39
171 | 040203007003 | 水泥混凝土 | 250厚C25钢筋混凝土基层，需根据设计要求施工及养护；具体详见施工图及总说明 | m2 | 7663.24
172 | 010515001005 | 现浇构件钢筋 | 三级螺纹钢 HRB400 | t | 61.540
173 | 040203004003 | 封层 | 10厚热沥青，具体详见施工图及总说明 | m2 | 6042.17
174 | 040203006005 | 沥青混凝土 | 6cm厚中粒式沥青砼（AC-20C），具体配合比详见设计说明 | m2 | 6042.17
175 | 040203003003 | 粘层 | 粘层油(PC-3) | m2 | 6042.17
176 | 040203006006 | 沥青混凝土 | 4cm厚细粒式SBS改性沥青混凝土(AC-13C)，具体配合比详见设计说明 | m2 | 6042.17
177 | 040204004003 | 安砌侧（平、缘）石 | 芝麻黑火烧面花岗岩平石安砌（含弧形、异形加工），规格200*600*100，2cm1:3水泥砂浆座浆，C20砼护脚，具体详见施工图及总说明 | m | 2947.40
178 | 05B018 | 防滑彩色沥青涂料喷涂 | 专业防滑彩色沥青涂料喷涂，每百米白色数字喷涂，喷漆两遍 | m2 | 2063.18
179 | 040205006003 | 标线 | 100宽白色热熔漆标志线 | m | 1473.70
|  | 3m园路 |  |  | 0
本页小计
【表10.2.2-16】
分部分项工程清单与计价表
单位(专业)工程名称:景观绿化-景观 | [5 empty] | 标段: |  |  | 第32页 共39页
序号 | 项目编码 | 项目名称 | 项目特征 | 计量 单位 | 工程量 | 金 额 (元) |  |  |  |  | 备注
[6 empty] | 综合单价 | 合价 | 其中
[8 empty] | 人工费 | 机械费 | 暂估价
180 | 050201001072 | 地面铺装 | 60厚300*600花岗岩芝麻灰，烧面，错缝铺设，30厚1:3水泥砂浆座浆，100厚C20商品砼垫层，100厚碎石垫层(压实)，基层夯实 | m2 | 740.74
181 | 050201001073 | 地面铺装 | 60厚400*400花岗岩芝麻黑，烧面，盲道板，30厚1:3水泥砂浆座浆，100厚C20商品砼垫层，100厚碎石垫层(压实)，基层夯实 | m2 | 134.68
182 | 050201003008 | 地面平侧石 | 60厚200*600花岗岩平侧石，芝麻黑，烧面，30厚1:3水泥砂浆座浆，100厚C20商品砼垫层，100厚碎石垫层(压实)，基层夯实 | m | 336.70
183 | 050201003009 | 地面高侧石 | 250厚200*600花岗岩高侧石芝麻黑，烧面，30厚1:3水泥砂浆座浆，100厚C20商品砼垫层，100厚碎石垫层(压实)，基层夯实 | m | 336.70
|  | 驳岸+栏杆 |  |  | 0
|  | 草坡入水 |  |  | 0
184 | 050202002002 | 原木桩驳岸 | 布置带皮松木桩单排密打，稍径Φ150，桩长4m | 根 | 4914
|  | 驳岸A |  |  | 61.1
185 | 040101005001 | 挖淤泥、流砂 | 河道疏浚清淤、弃运，运距等自行考虑 | m3 | 315.89
本页小计
【表10.2.2-16】
分部分项工程清单与计价表
单位(专业)工程名称:景观绿化-景观 | [5 empty] | 标段: |  |  | 第33页 共39页
序号 | 项目编码 | 项目名称 | 项目特征 | 计量 单位 | 工程量 | 金 额 (元) |  |  |  |  | 备注
[6 empty] | 综合单价 | 合价 | 其中
[8 empty] | 人工费 | 机械费 | 暂估价
186 | 040103001004 | 回填方 | 回填土（场内利用方），分层填筑，分层压实，压实度等满足设计要求，沉降观测及沉降量等均在报价中自行考虑，具体详见施工图 | m3 | 453.97
187 | 050202002003 | 原木桩驳岸 | 布置带皮松木桩单排密打，稍径Φ150，桩长4m | 根 | 316
188 | 040202011005 | 块石 | 20cm块石垫层，具体详见施工图 | m2 | 152.75
189 | 040202011006 | 碎石 | 5cm碎石垫层，具体详见施工图 | m3 | 7.64
190 | 040303001001 | 混凝土垫层 | 10cmC20素砼垫层 | m3 | 14.66
191 | 040303002001 | 混凝土基础 | 1.C25钢筋砼底板 2.每隔12米设一道伸缩缝，并用2cm厚聚乙烯闭孔泡沫板分缝，伸缩缝要求上下贯通，伸缩缝表面采用聚氨酯材料嵌缝，嵌入深度20mm 3.具体详见施工图 | m3 | 53.77
192 | 050307016019 | 石挡土墙 | 选用的毛石必须合格,要求无风化无裂纹,强度等级不低于MU30,M5水泥砂浆砌筑。毛石混凝土的毛石掺入量不大于总体积的30%;沉降缝10m设一道,宽度为20mm,沉降缝贯穿整个断面,缝内用沥青麻絮填塞。遇高差变化部分需设沉降缝;泄水孔布置间距3米,直径50mm。(设于常水位以上50cm,材料采用PVC管。 | m3 | 202.24
本页小计
【表10.2.2-16】
分部分项工程清单与计价表
单位(专业)工程名称:景观绿化-景观 | [5 empty] | 标段: |  |  | 第34页 共39页
序号 | 项目编码 | 项目名称 | 项目特征 | 计量 单位 | 工程量 | 金 额 (元) |  |  |  |  | 备注
[6 empty] | 综合单价 | 合价 | 其中
[8 empty] | 人工费 | 机械费 | 暂估价
193 | 050307016020 | 混凝土挡墙压顶 | 1.C25钢筋砼压顶 2.每隔12米设一道伸缩缝，并用2cm厚聚乙烯闭孔泡沫板分缝，伸缩缝要求上下贯通，伸缩缝表面采用聚氨酯材料嵌缝，嵌入深度20mm 3.具体详见施工图 | m3 | 4.89
194 | 040901001001 | 现浇构件钢筋 | 螺纹钢HRB400制作、安装(损耗、搭接、焊接等自行在报价中考虑） | t | 2.389
|  | 驳岸B，标高2.4 |  |  | 396.8
195 | 040101005002 | 挖淤泥、流砂 | 河道疏浚清淤、弃运，运距等自行考虑 | m3 | 2051.46
196 | 040103001005 | 回填方 | 回填土（场内利用方），分层填筑，分层压实，压实度等满足设计要求，沉降观测及沉降量等均在报价中自行考虑，具体详见施工图 | m3 | 3412.48
197 | 050202002004 | 原木桩驳岸 | 布置带皮松木桩单排密打，稍径Φ150，桩长4m | 根 | 2004
198 | 040202011007 | 块石 | 20cm块石垫层，具体详见施工图 | m2 | 922.00
199 | 040202011008 | 碎石 | 5cm碎石垫层，具体详见施工图 | m3 | 49.60
200 | 040303001002 | 混凝土垫层 | 10cmC20素砼垫层 | m3 | 95.23
本页小计
【表10.2.2-16】
分部分项工程清单与计价表
单位(专业)工程名称:景观绿化-景观 | [5 empty] | 标段: |  |  | 第35页 共39页
序号 | 项目编码 | 项目名称 | 项目特征 | 计量 单位 | 工程量 | 金 额 (元) |  |  |  |  | 备注
[6 empty] | 综合单价 | 合价 | 其中
[8 empty] | 人工费 | 机械费 | 暂估价
201 | 040303002002 | 混凝土基础 | 1.C25钢筋砼底板 2.每隔12米设一道伸缩缝，并用2cm厚聚乙烯闭孔泡沫板分缝，伸缩缝要求上下贯通，伸缩缝表面采用聚氨酯材料嵌缝，嵌入深度20mm 3.具体详见施工图 | m3 | 349.18
202 | 050307016021 | 石挡土墙 | 选用的毛石必须合格,要求无风化无裂纹,强度等级不低于MU30,M5水泥砂浆砌筑。毛石混凝土的毛石掺入量不大于总体积的30%;沉降缝10m设一道,宽度为20mm,沉降缝贯穿整个断面,缝内用沥青麻絮填塞。遇高差变化部分需设沉降缝;泄水孔布置间距3米,直径50mm。(设于常水位以上50cm,材料采用PVC管。 | m3 | 1916.54
203 | 040303016001 | 混凝土挡墙压顶 | 1.C25钢筋砼压顶 2.每隔12米设一道伸缩缝，并用2cm厚聚乙烯闭孔泡沫板分缝，伸缩缝要求上下贯通，伸缩缝表面采用聚氨酯材料嵌缝，嵌入深度20mm 3.具体详见施工图 | m3 | 31.74
204 | 040901001002 | 现浇构件钢筋 | 螺纹钢HRB400制作、安装(损耗、搭接、焊接等自行在报价中考虑） | t | 15.512
|  | 驳岸B，标高3.5 |  |  | 0
205 | 040101005003 | 挖淤泥、流砂 | 河道疏浚清淤、弃运，运距等自行考虑 | m3 | 262.64
本页小计
【表10.2.2-16】
分部分项工程清单与计价表
单位(专业)工程名称:景观绿化-景观 | [5 empty] | 标段: |  |  | 第36页 共39页
序号 | 项目编码 | 项目名称 | 项目特征 | 计量 单位 | 工程量 | 金 额 (元) |  |  |  |  | 备注
[6 empty] | 综合单价 | 合价 | 其中
[8 empty] | 人工费 | 机械费 | 暂估价
206 | 040103001006 | 回填方 | 回填土（场内利用方），分层填筑，分层压实，压实度等满足设计要求，沉降观测及沉降量等均在报价中自行考虑，具体详见施工图 | m3 | 497.84
207 | 050202002005 | 原木桩驳岸 | 布置带皮松木桩单排密打，稍径Φ150，桩长4m | 根 | 462
208 | 040202011009 | 块石 | 20cm块石垫层，具体详见施工图 | m2 | 127.00
209 | 040202011010 | 碎石 | 5cm碎石垫层，具体详见施工图 | m3 | 6.35
210 | 040303001003 | 混凝土垫层 | 10cmC20素砼垫层 | m3 | 12.19
211 | 040303002003 | 混凝土基础 | 1.C25钢筋砼底板 2.每隔12米设一道伸缩缝，并用2cm厚聚乙烯闭孔泡沫板分缝，伸缩缝要求上下贯通，伸缩缝表面采用聚氨酯材料嵌缝，嵌入深度20mm 3.具体详见施工图 | m3 | 44.70
212 | 050307016022 | 石挡土墙 | 选用的毛石必须合格,要求无风化无裂纹,强度等级不低于MU30,M5水泥砂浆砌筑。毛石混凝土的毛石掺入量不大于总体积的30%;沉降缝10m设一道,宽度为20mm,沉降缝贯穿整个断面,缝内用沥青麻絮填塞。遇高差变化部分需设沉降缝;泄水孔布置间距3米,直径50mm。(设于常水位以上50cm,材料采用PVC管。 | m3 | 1750.81
本页小计
【表10.2.2-16】
分部分项工程清单与计价表
单位(专业)工程名称:景观绿化-景观 | [5 empty] | 标段: |  |  | 第37页 共39页
序号 | 项目编码 | 项目名称 | 项目特征 | 计量 单位 | 工程量 | 金 额 (元) |  |  |  |  | 备注
[6 empty] | 综合单价 | 合价 | 其中
[8 empty] | 人工费 | 机械费 | 暂估价
213 | 040303016002 | 混凝土挡墙压顶 | 1.C25钢筋砼压顶 2.每隔12米设一道伸缩缝，并用2cm厚聚乙烯闭孔泡沫板分缝，伸缩缝要求上下贯通，伸缩缝表面采用聚氨酯材料嵌缝，嵌入深度20mm 3.具体详见施工图 | m3 | 4.06
214 | 040901001003 | 现浇构件钢筋 | 螺纹钢HRB400制作、安装(损耗、搭接、焊接等自行在报价中考虑） | t | 3.986
|  | 栏杆 |  |  | 0
215 | 05B019 | 栏杆A | 120×60菠萝格木扶手M5螺栓不锈钢板固定,10厚，60宽不锈钢板,φ20不锈钢管与钢板及不锈钢柱焊接 φ12不锈钢绞线净间距100mm,10mm厚钢隔板表面仿木栗色氟碳漆,25*60方钢管，壁厚1.5mm表面仿木栗色氟碳漆,60*70方钢管，壁厚5mm表面仿木栗色氟碳漆,150×150×15厚预埋镀锌钢板,φ20有垫圈脚螺栓10mm厚钢隔板 | m | 424.30
本页小计
【表10.2.2-16】
分部分项工程清单与计价表
单位(专业)工程名称:景观绿化-景观 | [5 empty] | 标段: |  |  | 第38页 共39页
序号 | 项目编码 | 项目名称 | 项目特征 | 计量 单位 | 工程量 | 金 额 (元) |  |  |  |  | 备注
[6 empty] | 综合单价 | 合价 | 其中
[8 empty] | 人工费 | 机械费 | 暂估价
216 | 05B020 | 栏杆B | 120×60菠萝格木扶手M5螺栓不锈钢板固定,10厚，60宽不锈钢板,φ20不锈钢管与钢板及不锈钢柱焊接，φ50菠萝格木扶手M5螺栓固定 异型钢支架表面仿木栗色氟碳漆 φ12不锈钢绞线净间距100mm,10mm厚钢隔板表面仿木栗色氟碳漆,25*60方钢管，壁厚1.5mm表面仿木栗色氟碳漆,60*70方钢管，壁厚5mm表面仿木栗色氟碳漆,150×150×15厚预埋镀锌钢板,φ20有垫圈脚螺栓10mm厚钢隔板 | m | 70.10
|  | 野山石 |  |  | 0
217 | 050202004001 | 点(散)布大卵石 | 野山石，大小不等，造型优美，专业人士摆放 | t | 245.000
|  | 其他 |  |  | 0
218 | 05B021 | 不锈钢坐凳成品购买 | 不锈钢坐凳成品购买，含基础及安装 | 条 | 8
219 | 05B022 | 木面坐凳成品购买 | 木面坐凳成品购买，含基础及安装 | 条 | 11
220 | 040101001001 | 挖一般土方 | 挖一般土方，土方场内平衡，多余土方外运（运距自行考虑，运距一次性包死，不再更改，费用包含在报价中） | m3 | 7916.50
本页小计
【表10.2.2-16】
分部分项工程清单与计价表
单位(专业)工程名称:景观绿化-景观 | [5 empty] | 标段: |  |  | 第39页 共39页
序号 | 项目编码 | 项目名称 | 项目特征 | 计量 单位 | 工程量 | 金 额 (元) |  |  |  |  | 备注
[6 empty] | 综合单价 | 合价 | 其中
[8 empty] | 人工费 | 机械费 | 暂估价
合计

## 2_表10_2_2-16 施工技术措施项目清单与计价表
【表10.2.2-16】
施工技术措施项目清单与计价表
单位(专业)工程名称:景观绿化-景观 | [5 empty] | 标段: |  |  | 第1页 共2页
序号 | 项目编码 | 项目名称 | 项目特征 | 计量 单位 | 工程量 | 金 额 (元) |  |  |  |  | 备注
[6 empty] | 综合单价 | 合价 | 其中
[8 empty] | 人工费 | 机械费 | 暂估价
|  | [请输入分部名称，电子评标勿删] |  |  | 0
1 | 021005001002 | 大型机械设备进出场及安拆 | 大型机械设备进出场 | 项 | 1
2 | 050402001001 | 现浇混凝土垫层 | 现浇混凝土垫层模板 | m2 | 1143.35
3 | 011702001001 | 基础 | 独立基础、带形基础模板 | m2 | 2178.10
4 | 011702011001 | 直形墙 | 现浇混凝土直形墙 复合木模 | m2 | 1176.00
5 | 011702027001 | 台阶 | 现浇混凝土台阶模板 | m2 | 236.50
6 | 011702008001 | 圈梁 | 直形圈过梁 复合木模 | m2 | 203.48
7 | 011702006001 | 矩形梁 | 现浇混凝土 矩形梁 复合木模 | m2 | 368.40
8 | 011702002001 | 矩形柱 | 现浇混凝土 矩形柱 | m2 | 107.20
9 | 011702016001 | 平板 | 现浇混凝土 板 复合木模 | m2 | 244.60
10 | 011702025001 | 其他现浇构件 | 现浇混凝土小型构件 复合模板 | m2 | 85.00
11 | 041107002001 | 排水、降水 | 施工单位自行踏勘现场，根据自身措施综合考虑，综合报价，结算不作调整 | 项 | 1
12 | 041103001001 | 围堰 | 施工单位自行踏勘现场，根据自身措施综合考虑，综合报价，结算不作调整 | 项 | 1
本页小计
【表10.2.2-16】
施工技术措施项目清单与计价表
单位(专业)工程名称:景观绿化-景观 | [5 empty] | 标段: |  |  | 第2页 共2页
序号 | 项目编码 | 项目名称 | 项目特征 | 计量 单位 | 工程量 | 金 额 (元) |  |  |  |  | 备注
[6 empty] | 综合单价 | 合价 | 其中
[8 empty] | 人工费 | 机械费 | 暂估价
合计

## 2_表10_2_2-20 施工组织（总价）措施项目清单与
【表10.2.2-20】
施工组织（总价）措施项目清单与计价表
工程名称:景观 |  |  | 标段: | 第1页 共1页
序号 | 项目编号 | 项目名称 | 计算基础 | 费率 (%) | 金额 (元) | 备注
1 | 050405001001 | 安全文明施工费
1.1 |  | 安全文明施工基本费
2 | Z50405009001 | 提前竣工增加费
3 | 050405004001 | 二次搬运费
4 | 050405005001 | 冬雨季施工增加费
5 | Z50405010001 | 行车、行人干扰增加费
6 |  | 其他施工组织措施费
合 计

## 2_表10_2_2-21 其他项目清单与计价汇总表
【表10.2.2-21】
其他项目清单与计价汇总表
工程名称:景观 |  | 标段: | 第1页 共1页
序号 | 项 目 名 称 | 金额(元) | 备注
1 | 暂列金额 | 2500000 | 明细详见表10.2.2-22
1.1 | 标化工地增加费 | 0 | 明细详见表10.2.2-22
1.2 | 优质工程增加费 | 0 | 明细详见表10.2.2-22
1.3 | 其他暂列金额 | 2500000 | 明细详见表10.2.2-22
2 | 暂估价 | 0
2.1 | 材料（设备）暂估价 | 0 | 明细详见表10.2.2-23
2.2 | 专业工程暂估价 | 0 | 明细详见表10.2.2-24
2.3 | 专项技术措施暂估价 | 0 | 明细详见表10.2.2-25
3 | 计日工 |  | 明细详见表10.2.2-26
4 | 总承包服务费 |  | 明细详见表10.2.2-27
合 计

## 2_表10_2_2-22 暂列金额明细表
【表10.2.2-22】
暂列金额明细表
工程名称:景观 |  | 标段: |  | 第1页 共1页
序号 | 项 目 名 称 | 计量单位 | 暂定金额(元) | 备注
1 | 标化工地增加费 | 项
2 | 优质工程增加费 | 项
3 | 其他暂列金额 | 项 | 2500000 | 估算比例一般不高于5%
3.1 | 其他暂列金额 | 项
3.2 | 预留金 | 项 | 2500000
合计 |  |  | 2500000

## 2_表10_2_2-23 材料（工程设备）暂估单价表
【表10.2.2-23】
材料（工程设备）暂估单价表
单位(专业)工程名称:景观绿化-景观 |  |  |  | 标段: | 第1页 共1页
序号 | 材料（工程设备）名称、规格、型号 | 计量 单位 | 数量 | 单价 | 合价 | 备注
合计

## 2_表10_2_2-24 专业工程暂估价表
【表10.2.2-24】
专业工程暂估价表
单位(专业)工程名称:景观绿化-景观 |  | 标段: | 第1页 共1页
序号 | 工 程 名 称 | 工程内容 | 暂估金额(元) | 备注
合计

## 2_表10_2_2-25 专项技术措施暂估价表
【表10.2.2-25】
专项技术措施暂估价表
单位(专业)工程名称:景观绿化-景观 |  | 标段: | 第1页 共1页
序号 | 工 程 名 称 | 工程内容 | 暂估金额(元) | 备注
合计 |  |  | 0

## 2_表10_2_2-26 计日工表
【表10.2.2-26】
计 日 工 表
单位(专业)工程名称:景观绿化-景观 |  | 标段: |  | 第1页 共1页
编号 | 项 目 名 称 | 单位 | 数量 | 综合单价(元) | 合价(元)
一 | 人 工 | 元
1
2
3
4
5
人 工 小 计
二 | 材 料 | 元
1
2
3
4
5
材 料 小 计
三 | 施 工 机 械 | 元
1
2
3
4
5
施工机械小计
总 计

## 2_表10_2_2-27 总承包服务费计价表
【表10.2.2-27】
总承包服务费计价表
单位(专业)工程名称:景观绿化-景观 |  |  | 标段: |  | 第1页 共1页
序号 | 项目名称 | 项目价值(元) | 服务内容 | 计算基础 | 费率(%) | 金额(元)
1 | 发包人单独发包的专业工程
1.1 | 专业发包工程管理费
2 | 发包人提供材料(设备)
2.1 | 甲供材料设备保管费
| 合计 | - | - |  | -

## 2_表10_2_2-29 主要工日一览表
【表10.2.2-29】
主要工日一览表
工程名称:景观 |  |  | 标段: |  | 第1页 共1页
序号 | 工日名称（类别） | 单位 | 数量 | 单价(元) | 合价（元） | 备注
1 | 一类人工 | 工日
2 | 一类人工 | 工日
3 | 二类人工 | 工日
4 | 三类人工 | 工日
5 | 机械人工 | 工日
6 | 三类人工 | 工日
7 | 二类人工 | 工日

## 2_表10_2_2-30 发包人提供材料和设备一览表
【表10.2.2-30】
发包人提供材料和设备一览表
工程名称:景观 |  |  | 标段: |  |  | 第1页 共1页
序号 | 材料(设备)名称、规格、型号 | 单位 | 数量 | 单价 (元) | 交货 方式 | 送达 地点 | 备注

## 2_表10_2_2-31 主要材料和工程设备一览表
【表10.2.2-31】
主要材料和工程设备一览表
工程名称:景观 |  |  |  | 标段: |  | 第1页 共1页
序号 | 名称、规格、型号 | 单位 | 数量 | 单价(元) | 合价（元） | 备注

## 2_表10_2_2-32 主要机械台班一览表
【表10.2.2-32】
主要机械台班一览表
工程名称:景观 |  |  | 标段: |  | 第1页 共2页
序号 | 机械名称、规格、型号 | 单位 | 数 量 | 单价(元) | 合价（元） | 备注
1 | 超声波探伤仪0～10000mm | 台班
2 | 履带式推土机75kW | 台班
3 | 履带式推土机90kW | 台班
4 | 履带式推土机105kW | 台班
5 | 平地机90kW | 台班
6 | 履带式单斗液压挖掘机1m3 | 台班
7 | 履带式单斗液压挖掘机2m3 | 台班
8 | 钢轮内燃压路机8t | 台班
9 | 钢轮内燃压路机12t | 台班
10 | 钢轮内燃压路机15t | 台班
11 | 钢轮内燃压路机15t | 台班
12 | 轮胎压路机26t | 台班
13 | 电动夯实机250N·m | 台班
14 | 汽车式沥青喷洒机4000L | 台班
15 | 沥青混凝土摊铺机8t | 台班
16 | 路面标线热熔涂料涂敷机 | 台班
17 | 履带式电动起重机5t | 台班
18 | 轮胎式起重机20t | 台班
19 | 汽车式起重机20t | 台班
20 | 汽车式起重机20t | 台班
21 | 门式起重机10t | 台班
22 | 载货汽车4t | 台班
23 | 载货汽车4t | 台班
24 | 自卸汽车15t | 台班
25 | 自卸汽车15t | 台班
26 | 平板拖车组40t | 台班
27 | 平板拖车组60t | 台班
28 | 轨道平车10t | 台班
29 | 涡浆式混凝土搅拌机500L | 台班
30 | 灰浆搅拌机200L | 台班
【表10.2.2-32】
主要机械台班一览表
工程名称:景观 |  |  | 标段: |  | 第2页 共2页
序号 | 机械名称、规格、型号 | 单位 | 数 量 | 单价(元) | 合价（元） | 备注
31 | 混凝土切缝机7.5kW | 台班
32 | 干混砂浆罐式搅拌机20000L | 台班
33 | 干混砂浆罐式搅拌机20000L | 台班
34 | 钢筋调直机14mm | 台班
35 | 钢筋切断机40mm | 台班
36 | 钢筋弯曲机40mm | 台班
37 | 木工圆锯机500mm | 台班
38 | 木工平刨床500mm | 台班
39 | 摇臂钻床50mm | 台班
40 | 剪板机40×3100mm | 台班
41 | 型钢剪断机500mm | 台班
42 | 电动单级离心清水泵100mm | 台班
43 | 交流弧焊机32kV·A | 台班
44 | 直流弧焊机32kW | 台班
45 | 对焊机75kV·A | 台班
46 | 氩弧焊机500A | 台班
47 | 水泥混凝土真空吸水机 | 台班
48 | 履带式液压挖掘机带打拔桩机振动锤BY-VH350 | 台班
49 | 混凝土振捣器平板式 | 台班
50 | 混凝土振捣器插入式 | 台班
51 | 混凝土搅拌机500L | 台班
52 | 汽车式起重机5t | 台班
53 | 汽车式起重机5t | 台班

## 3_表10_2_2-16 分部分项工程清单与计价表
【表10.2.2-16】
分部分项工程清单与计价表
单位(专业)工程名称:土建-2#餐厅 | [5 empty] | 标段: |  |  | 第1页 共9页
序号 | 项目编码 | 项目名称 | 项目特征 | 计量 单位 | 工程量 | 金 额 (元) |  |  |  |  | 备注
[6 empty] | 综合单价 | 合价 | 其中
[8 empty] | 人工费 | 机械费 | 暂估价
|  | A 土石方工程 |  |  | 0
1 | 010101004001 | 挖基坑土方 | 1.土壤类别及地下水位:踏勘现场后自行考虑在报价内 2.基础类型:独立基础 3.挖土深度:挖土深度2m以内 4.土方堆置及弃土运距:投标单位自行考虑 | m3 | 299.87
2 | 010101003001 | 挖沟槽土方 | 1.土壤类别及地下水位:踏勘现场后自行考虑在报价内 2.基础类型:条形基础、基础梁 3.挖土深度:挖土深度2m以内 4.土方堆置及弃土运距:投标单位自行考虑 | m3 | 745.88
3 | 010103001001 | 回填方 | 矿渣回填，分层回填至建筑地坪面层 | m3 | 731.12
|  | C 桩基工程 |  |  | 0
4 | 010301002001 | 预制钢筋混凝土管桩 | PHC 500 AB 100-15预应力管桩，桩长L=15.0M，桩顶标高为-1.45m（相当于黄海标高2.30m），±0.000为黄标3.75m，沉桩方式自行考虑，包括除桩芯内钢筋笼制作外的所有工作内容),灌芯混凝土采用C35商品混凝土 | 根 | 50
5 | 010515004001 | 钢筋笼 | 桩钢筋笼 圆钢 HPB300 | t | 0.216
6 | 010515004002 | 钢筋笼 | 桩钢筋笼 3级螺纹钢 HRB400 | t | 1.615
本页小计
【表10.2.2-16】
分部分项工程清单与计价表
单位(专业)工程名称:土建-2#餐厅 | [5 empty] | 标段: |  |  | 第2页 共9页
序号 | 项目编码 | 项目名称 | 项目特征 | 计量 单位 | 工程量 | 金 额 (元) |  |  |  |  | 备注
[6 empty] | 综合单价 | 合价 | 其中
[8 empty] | 人工费 | 机械费 | 暂估价
|  | D 砌筑工程 |  |  | 0
7 | 010401001001 | 砖基础 | 0.000以下墙体采用MU15混凝土实心砖,M10水泥砂浆实砌，砂浆均采用预拌砂浆。砌体在室内地面下-0.060标高处设20厚1:2水泥砂浆防潮层一道(参3%-5%防水剂），双面20厚1：2.5水泥砂浆粉刷 | m3 | 53.27
8 | 010402001001 | 砌块墙 | 砌块墙： 1、蒸压加气砌块（B07级，强度A5.0，M5专用砂浆砌筑）； 2、墙厚：240mm； 3、砌块墙与主体结构柔性连接做法详见结构说明，L型铁件满足规范要求 具体做法详见施工图纸 | m3 | 66.96
9 | 010404001001 | 垫层 | 100厚碎石垫层 | m3 | 25.14
|  | E 混凝土及钢筋混凝土工程 |  |  | 0
10 | 010501001002 | 垫层 | C15混凝土基础垫层 | m3 | 25.14
11 | 010501005001 | 桩承台基础 | C30商品混凝土基础 | m3 | 55.17
12 | 010502002001 | 构造柱 | C25商品混凝土构造柱 | m3 | 1.96
13 | 010502003001 | 异形柱 | C30商品混凝土圆形柱 | m3 | 27.67
本页小计
【表10.2.2-16】
分部分项工程清单与计价表
单位(专业)工程名称:土建-2#餐厅 | [5 empty] | 标段: |  |  | 第3页 共9页
序号 | 项目编码 | 项目名称 | 项目特征 | 计量 单位 | 工程量 | 金 额 (元) |  |  |  |  | 备注
[6 empty] | 综合单价 | 合价 | 其中
[8 empty] | 人工费 | 机械费 | 暂估价
14 | 010503001001 | 基础梁 | C30商品混凝土基础梁 | m3 | 70.74
15 | 010503002001 | 矩形梁 | C30商品混凝土矩形梁 | m3 | 129.87
16 | 010503004002 | 圈梁 | C25商品混凝土圈梁 | m3 | 3.07
17 | 010503005001 | 过梁 | C25商品混凝土过梁 | m3 | 0.36
18 | 010505003001 | 平板 | C30商品混凝土平板（含素砼翻边） | m3 | 83.49
19 | 010506001001 | 直形楼梯 | C30商品混凝土直行楼梯 | m2 | 74.57
20 | 010505007001 | 天沟(檐沟）、挑檐板 | C30商品混凝土挑檐 | m3 | 70.45
21 | 010507004001 | 台阶 | C15商品混凝土台阶 | m2 | 51.21
22 | 010515001006 | 现浇构件钢筋 | 现浇构件 圆钢 HPB300，制作，安装， 直径（10mm以内） | t | 1.338
23 | 010515001007 | 现浇构件钢筋 | 现浇构件带肋钢筋 HRB400，制作，安装，直径（10mm以内） | t | 10.286
24 | 010515001008 | 现浇构件钢筋 | 现浇构件带肋钢筋 HRB400，制作，安装，直径（18mm以内） | t | 10.923
25 | 010515001009 | 现浇构件钢筋 | 现浇构件带肋钢筋 HRB400，制作，安装，直径（25mm以内） | t | 27.333
26 | 010515001010 | 现浇构件钢筋 | 现浇构件 箍筋 带肋钢筋 HRB400， 制作，安装， 直径（10mm以内） | t | 12.106
本页小计
【表10.2.2-16】
分部分项工程清单与计价表
单位(专业)工程名称:土建-2#餐厅 | [5 empty] | 标段: |  |  | 第4页 共9页
序号 | 项目编码 | 项目名称 | 项目特征 | 计量 单位 | 工程量 | 金 额 (元) |  |  |  |  | 备注
[6 empty] | 综合单价 | 合价 | 其中
[8 empty] | 人工费 | 机械费 | 暂估价
27 | 010515001011 | 现浇构件钢筋 | 砌体内加固钢筋 | t | 0.320
28 | Z010515011001 | 钢筋连接 | 电渣压力焊接 | 个 | 859
29 | Z010515011002 | 钢筋连接 | 钢筋机械连接 套管冷压 | 个 | 172
|  | F 金属结构工程 |  |  | 0
30 | 010607005001 | 砌块墙钢丝网加固 | 内墙粉刷层内钢丝网(片)单丝直径均不应小于0.6 mm,且每延长米钢丝含量不应小于30 mm2;外墙粉刷层内钢丝网(片)单丝直径均不应小于0.9 mm,且每延长米钢丝含量不应小于65 mm2。所有粉刷层内钢丝网(片)必须镀锌,其中用于外墙粉刷层内的钢丝网(片)必须热镀锌。 | m2 | 94.41
31 | 010607005002 | 砌块墙钢丝网加固 | 楼梯间及公共通道的砌体填充墙应采用满铺钢丝网粉刷。 | m2 | 76.30
|  | J 屋面及防水工程 |  |  | 0
32 | 010902001001 | 屋面卷材防水 | 平屋面、内檐沟：2.0厚无胎自粘聚合物改性沥青防水卷材 | m2 | 965.08
33 | 010902002001 | 屋面涂膜防水 | 平屋面、内檐沟：1.5厚聚合物水泥防水涂料Ⅰ型 | m2 | 965.08
本页小计
【表10.2.2-16】
分部分项工程清单与计价表
单位(专业)工程名称:土建-2#餐厅 | [5 empty] | 标段: |  |  | 第5页 共9页
序号 | 项目编码 | 项目名称 | 项目特征 | 计量 单位 | 工程量 | 金 额 (元) |  |  |  |  | 备注
[6 empty] | 综合单价 | 合价 | 其中
[8 empty] | 人工费 | 机械费 | 暂估价
34 | 010902003001 | 屋面刚性层 | 平屋面： 1、50厚C20细石混凝土内配φ6@150双向网筋(设分隔缝，建筑油膏、泡沫条塑料、分格模条，建筑油膏、泡沫条塑料、分格模条) 2、20厚 C15细石混凝土找平(随捣随抹) 具体做法详见设计施工图纸 | m2 | 674.98
35 | 010902007001 | 屋面天沟、檐沟 | 檐沟： 1、40厚C20细石混凝土内配φ6@150双向网筋(设分隔缝，建筑油膏、泡沫条塑料、分格模条) 2、C15细石混凝土找平，i=1%,(随捣随抹,最薄处10) 具体做法详见设计施工图纸 | m2 | 266.41
36 | 010903002001 | 墙面涂膜防水 | 卫生间：1.2厚聚合物水泥防水涂料（Ⅱ型）(表面喷沙) | m2 | 128.33
37 | 010904002001 | 楼（地）面涂膜防水 | 卫生间：1.2厚聚合物水泥防水涂料Ⅱ型（分三道涂刷）（遇隔墙与管道处防水涂料上翻300) | m2 | 48.56
38 | 010904002002 | 楼（地）面涂膜防水 | 室外楼梯（包括平台处）：3厚水泥基高分子聚合物复合防水涂料，1厚水泥基渗透结晶防水涂料 | m2 | 55.90
|  | K 保温、隔热、防腐工程 |  |  | 0
39 | 011001001001 | 保温隔热屋面 | 平屋面：60(48+12)厚挤塑聚苯板(λ=0.030W/m.k) | m2 | 686.89
本页小计
【表10.2.2-16】
分部分项工程清单与计价表
单位(专业)工程名称:土建-2#餐厅 | [5 empty] | 标段: |  |  | 第6页 共9页
序号 | 项目编码 | 项目名称 | 项目特征 | 计量 单位 | 工程量 | 金 额 (元) |  |  |  |  | 备注
[6 empty] | 综合单价 | 合价 | 其中
[8 empty] | 人工费 | 机械费 | 暂估价
40 | 011001001002 | 保温隔热屋面 | 檐沟：30厚挤塑聚苯板(λ=0.030W/m.k) | m2 | 73.32
41 | 011001003001 | 保温隔热墙面 | 防水透气膜，40厚岩棉保温板,镀锌钢丝网锚固件固定复合专用粘结剂 | m2 | 39.18
|  | L 楼地面装饰工程 |  |  | 0
42 | 011101003001 | 细石混凝土楼地面 | 地面： 1、撒干拌1:2水泥砂,表面压光 2、30厚C20细石混凝土随捣随抹平 3、纯水泥浆一道 4、100厚C15混凝土垫层 5、100厚压实碎石 | m2 | 735.19
43 | 011106001001 | 石材楼梯面层 | 室外楼梯做法： 1、30厚花岗岩面层 2、15厚1:3干硬性水泥砂浆结合层 3、防滑槽做法详见2000浙J37 2/41 | m2 | 55.90
44 | 011106004001 | 水泥砂浆楼梯面层 | 室内楼梯面： 1、20厚1：3水泥砂浆（找平兼找坡0.5%，坡向地漏） 2、纯水泥浆一道（掺建筑胶） | m2 | 18.67
本页小计
【表10.2.2-16】
分部分项工程清单与计价表
单位(专业)工程名称:土建-2#餐厅 | [5 empty] | 标段: |  |  | 第7页 共9页
序号 | 项目编码 | 项目名称 | 项目特征 | 计量 单位 | 工程量 | 金 额 (元) |  |  |  |  | 备注
[6 empty] | 综合单价 | 合价 | 其中
[8 empty] | 人工费 | 机械费 | 暂估价
45 | 011106001002 | 台阶 | 室外台阶做法： 1、30厚花岗岩面层 2、15厚1:3干硬性水泥砂浆结合层 3、防滑槽做法详见2000浙J37 2/41 | m2 | 51.21
46 | 011102001001 | 石材楼地面 | 平台处： 1、30厚花岗岩面层 2、15厚1:3干硬性水泥砂浆结合层 | m2 | 506.55
47 | 011105001001 | 水泥砂浆踢脚线 | 水泥砂浆踢脚线（高150）做法：详见《2000浙J37（明式） | m2 | 27.93
|  | M 墙、柱面装饰与隔断、幕墙工程 |  |  | 0
48 | 011201001001 | 墙面一般抹灰 | 普通内墙、柱：（由外自内） 1、6厚1：1：6水泥石灰砂浆抹平 2、12厚1：1：6水泥石灰砂浆分层抹平 3、2厚界面剂 | m2 | 550.47
49 | 011201001002 | 墙面一般抹灰 | 外墙（2）： 1、9厚1：3水泥砂浆打底抹平 2、素水泥浆一道，内掺建筑胶 | m2 | 57.72
50 | 011201001003 | 墙面一般抹灰 | 外墙（3）： 1、12厚1:2水泥砂浆 2、8厚聚合物水泥防水砂浆（乳液类） 3、喷湿墙面，专用界面剂一道甩毛 | m2 | 39.95
本页小计
【表10.2.2-16】
分部分项工程清单与计价表
单位(专业)工程名称:土建-2#餐厅 | [5 empty] | 标段: |  |  | 第8页 共9页
序号 | 项目编码 | 项目名称 | 项目特征 | 计量 单位 | 工程量 | 金 额 (元) |  |  |  |  | 备注
[6 empty] | 综合单价 | 合价 | 其中
[8 empty] | 人工费 | 机械费 | 暂估价
51 | 011209001001 | 带骨架幕墙（弧形） | 1、6Low-E+12A+6中空钢化玻璃 2、含铝合金立柱、横梁、铝合金压块@300、铝合金附框等所有配件； 3、具体详见图纸节点； | m2 | 808.08
52 | 011209001002 | 带骨架幕墙 | 玻璃同色铝合金背板，含基层 | m2 | 96.19
53 | 011209001003 | 带骨架幕墙 | 1、3mm铝单板面层； 2、10#镀锌槽钢(双面)、50X50X5热镀锌钢方管龙骨；L25X20X4(宽40)铝角码等所有配件； 3、具体详见图纸节点； | m2 | 585.07
|  | N 天棚工程 |  |  | 0
54 | 011301001001 | 天棚抹灰 | 天棚抹灰： 1、板面修补平整； 2、刷素水泥一道（内掺建筑胶）； 3、满挂2厚柔性腻子分遍找平； | m2 | 1325.02
|  | P 油漆、涂料、裱糊工程 |  |  | 0
55 | 011407001001 | 墙面喷刷涂料 | 外墙3仿石涂料墙面（设备平台、出屋面楼电梯机房）： 1、外墙仿石涂料； 2、弹性底涂，柔性腻子； | m2 | 65.54
本页小计
【表10.2.2-16】
分部分项工程清单与计价表
单位(专业)工程名称:土建-2#餐厅 | [5 empty] | 标段: |  |  | 第9页 共9页
序号 | 项目编码 | 项目名称 | 项目特征 | 计量 单位 | 工程量 | 金 额 (元) |  |  |  |  | 备注
[6 empty] | 综合单价 | 合价 | 其中
[8 empty] | 人工费 | 机械费 | 暂估价
56 | 011407002001 | 天棚喷刷涂料 | 踏步底板、平台板底： 1、板底修补清理(刷界面剂) 2、腻子批平 3、白色无机涂料两遍 | m2 | 275.59
|  | Q 其他装饰工程 |  |  | 0
57 | 011503008001 | 玻璃栏板 | 1.2厚深灰色不锈钢钢板封边，6+0.76+6夹胶钢化玻璃，φ63*2不锈钢管扶手，立柱选型参11J508 间距1200 2/A45，包括预埋件、连接件、钢材表面油漆处理等，具体样式详图纸 | m2 | 251.78
58 | 011503001001 | 金属扶手、栏杆、栏板 | 栏杆做法：栏杆为a25x1.2光面不锈钢304（每步2根），栏杆净距≤ 110，扶手为a60x2光面不锈钢304。斜段扶手高度为1000mm。 | m | 17.32
59 | 011503001002 | 金属扶手、栏杆、栏板 | 栏杆做法：栏杆为a25x1.2光面不锈钢304（每步2根），当楼梯水平段栏杆长度大于500mm时，水平段扶手高度1100mm。 | m | 3.39
本页小计
合计

## 3_表10_2_2-16 施工技术措施项目清单与计价表
【表10.2.2-16】
施工技术措施项目清单与计价表
单位(专业)工程名称:土建-2#餐厅 | [5 empty] | 标段: |  |  | 第1页 共2页
序号 | 项目编码 | 项目名称 | 项目特征 | 计量 单位 | 工程量 | 金 额 (元) |  |  |  |  | 备注
[6 empty] | 综合单价 | 合价 | 其中
[8 empty] | 人工费 | 机械费 | 暂估价
|  | S.1脚手架工程（编码：011701) |  |  | 0
1 | 011701001001 | 综合脚手架 | 混凝土结构综合脚手架 檐高13m以内 ~层高6m以内 | m2 | 829.35
2 | 011701006001 | 满堂脚手架 | 满堂脚手架 ~基本层3.6m～5.2m | m2 | 768.23
|  | S.2混凝土模板及支架（撑）（编码：011702） |  |  | 0
3 | 011702001002 | 基础 | 现浇混凝土模板 基础垫层模板 | m2 | 94.27
4 | 011702001003 | 基础 | 现浇混凝土 桩承台基础 模板 | m2 | 111.20
5 | 011702005001 | 基础梁 | 现浇混凝土 基础梁 模板 | m2 | 505.20
6 | 011702004001 | 异形柱 | 现浇混凝土 异形柱、圆形柱 模板~支模高度4.6m以内 | m2 | 206.36
7 | 011702003001 | 构造柱 | 现浇混凝土 构造柱模板 | m2 | 15.50
8 | 011702006002 | 矩形梁 | 现浇混凝土 矩形梁模板~支模高度4.6(m) | m2 | 969.95
9 | 011702008002 | 圈梁 | 圈梁及素砼翻边模板 | m2 | 30.45
10 | 011702009001 | 过梁 | 过梁模板 | m2 | 4.27
11 | 011702016002 | 平板 | 1.现浇混凝土 板 复合木模~支模高度4.6m以内 | m2 | 654.15
本页小计
【表10.2.2-16】
施工技术措施项目清单与计价表
单位(专业)工程名称:土建-2#餐厅 | [5 empty] | 标段: |  |  | 第2页 共2页
序号 | 项目编码 | 项目名称 | 项目特征 | 计量 单位 | 工程量 | 金 额 (元) |  |  |  |  | 备注
[6 empty] | 综合单价 | 合价 | 其中
[8 empty] | 人工费 | 机械费 | 暂估价
12 | 011702022001 | 天沟、檐沟 | 现浇混凝土天沟、挑檐模板 | m2 | 764.10
13 | 011702024001 | 楼梯 | 直形楼梯模板 | m2 | 74.57
|  | S.3垂直运输（编码：011703) |  |  | 0
14 | 011703001001 | 垂直运输 | 1.混凝土结构建筑物垂直运输 檐高20m内`檐高30m以下建筑物垂直运输机械不采用塔吊时~层高4.2(m) | m2 | 877.98
|  | S.5大型机械设备进出场及安拆（编码：011705) |  |  | 0
15 | 011705001001 | 大型机械设备进出场及安拆 | 大型机械设备进出场及安拆 | 项 | 1
|  | S.6湿土排水、降水（编码：011706) |  |  | 0
16 | 011706002001 | 排水、降水 | 本工程的排水各种降排水措施，投标人根据设计、规范、实际水文地质情况等要求，按项报价不作调整。 | 项 | 1
本页小计
合计

## 3_表10_2_2-20 施工组织（总价）措施项目清单与
【表10.2.2-20】
施工组织（总价）措施项目清单与计价表
工程名称:2#餐厅 |  |  | 标段: | 第1页 共1页
序号 | 项目编号 | 项目名称 | 计算基础 | 费率 (%) | 金额 (元) | 备注
1 | 011707001001 | 安全文明施工费
1.1 |  | 安全文明施工基本费
2 | Z01110900801 | 提前竣工增加费
3 | 011707004001 | 二次搬运费
4 | 011707005001 | 冬雨季施工增加费
5 |  | 其他施工组织措施费
合 计

## 3_表10_2_2-21 其他项目清单与计价汇总表
【表10.2.2-21】
其他项目清单与计价汇总表
工程名称:2#餐厅 |  | 标段: | 第1页 共1页
序号 | 项 目 名 称 | 金额(元) | 备注
1 | 暂列金额 | 0 | 明细详见表10.2.2-22
1.1 | 标化工地增加费 | 0 | 明细详见表10.2.2-22
1.2 | 优质工程增加费 | 0 | 明细详见表10.2.2-22
1.3 | 其他暂列金额 | 0 | 明细详见表10.2.2-22
2 | 暂估价 | 0
2.1 | 材料（设备）暂估价 | 0 | 明细详见表10.2.2-23
2.2 | 专业工程暂估价 | 0 | 明细详见表10.2.2-24
2.3 | 专项技术措施暂估价 | 0 | 明细详见表10.2.2-25
3 | 计日工 |  | 明细详见表10.2.2-26
4 | 总承包服务费 |  | 明细详见表10.2.2-27
合 计

## 3_表10_2_2-22 暂列金额明细表
【表10.2.2-22】
暂列金额明细表
工程名称:2#餐厅 |  | 标段: |  | 第1页 共1页
序号 | 项 目 名 称 | 计量单位 | 暂定金额(元) | 备注
1 | 标化工地增加费 | 项
2 | 优质工程增加费 | 项
3 | 其他暂列金额 | 项 |  | 估算比例一般不高于5%
3.1 | 其他暂列金额 | 项
合计

## 3_表10_2_2-23 材料（工程设备）暂估单价表
【表10.2.2-23】
材料（工程设备）暂估单价表
单位(专业)工程名称:土建-2#餐厅 |  |  |  | 标段: | 第1页 共1页
序号 | 材料（工程设备）名称、规格、型号 | 计量 单位 | 数量 | 单价 | 合价 | 备注
合计

## 3_表10_2_2-24 专业工程暂估价表
【表10.2.2-24】
专业工程暂估价表
单位(专业)工程名称:土建-2#餐厅 |  | 标段: | 第1页 共1页
序号 | 工 程 名 称 | 工程内容 | 暂估金额(元) | 备注
合计

## 3_表10_2_2-25 专项技术措施暂估价表
【表10.2.2-25】
专项技术措施暂估价表
单位(专业)工程名称:土建-2#餐厅 |  | 标段: | 第1页 共1页
序号 | 工 程 名 称 | 工程内容 | 暂估金额(元) | 备注
合计 |  |  | 0

## 3_表10_2_2-26 计日工表
【表10.2.2-26】
计 日 工 表
单位(专业)工程名称:土建-2#餐厅 |  | 标段: |  | 第1页 共1页
编号 | 项 目 名 称 | 单位 | 数量 | 综合单价(元) | 合价(元)
一 | 人 工 | 元
1
2
3
4
5
人 工 小 计
二 | 材 料 | 元
1
2
3
4
5
材 料 小 计
三 | 施 工 机 械 | 元
1
2
3
4
5
施工机械小计
总 计

## 3_表10_2_2-27 总承包服务费计价表
【表10.2.2-27】
总承包服务费计价表
单位(专业)工程名称:土建-2#餐厅 |  |  | 标段: |  | 第1页 共1页
序号 | 项目名称 | 项目价值(元) | 服务内容 | 计算基础 | 费率(%) | 金额(元)
1 | 发包人单独发包的专业工程
1.1 | 专业发包工程管理费
2 | 发包人提供材料(设备)
2.1 | 甲供材料设备保管费
| 合计 | - | - |  | -

## 3_表10_2_2-29 主要工日一览表
【表10.2.2-29】
主要工日一览表
工程名称:2#餐厅 |  |  | 标段: |  | 第1页 共1页
序号 | 工日名称（类别） | 单位 | 数量 | 单价(元) | 合价（元） | 备注
1 | 一类人工 | 工日
2 | 二类人工 | 工日
3 | 三类人工 | 工日

## 3_表10_2_2-30 发包人提供材料和设备一览表
【表10.2.2-30】
发包人提供材料和设备一览表
工程名称:2#餐厅 |  |  | 标段: |  |  | 第1页 共1页
序号 | 材料(设备)名称、规格、型号 | 单位 | 数量 | 单价 (元) | 交货 方式 | 送达 地点 | 备注

## 3_表10_2_2-31 主要材料和工程设备一览表
【表10.2.2-31】
主要材料和工程设备一览表
工程名称:2#餐厅 |  |  |  | 标段: |  | 第1页 共1页
序号 | 名称、规格、型号 | 单位 | 数量 | 单价(元) | 合价（元） | 备注

## 3_表10_2_2-32 主要机械台班一览表
【表10.2.2-32】
主要机械台班一览表
工程名称:2#餐厅 |  |  | 标段: |  | 第1页 共2页
序号 | 机械名称、规格、型号 | 单位 | 数 量 | 单价(元) | 合价（元） | 备注
1 | 履带式推土机90kW | 台班
2 | 履带式单斗液压挖掘机1m3 | 台班
3 | 钢轮内燃压路机12t | 台班
4 | 电动夯实机250N·m | 台班
5 | 多功能压桩机2000kN | 台班
6 | 履带式起重机15t | 台班
7 | 轮胎式起重机16t | 台班
8 | 汽车式起重机20t | 台班
9 | 门式起重机10t | 台班
10 | 载货汽车4t | 台班
11 | 载货汽车4t | 台班
12 | 载货汽车15t | 台班
13 | 自卸汽车15t | 台班
14 | 平板拖车组40t | 台班
15 | 平板拖车组40t | 台班
16 | 电动卷扬机-单筒快速5kN | 台班
17 | 电动卷扬机-单筒慢速50kN | 台班
18 | 卷扬机井架30m | 台班
19 | 灰浆搅拌机200L | 台班
20 | 干混砂浆罐式搅拌机20000L | 台班
21 | 钢筋调直机14mm | 台班
22 | 钢筋切断机40mm | 台班
23 | 钢筋弯曲机40mm | 台班
24 | 木工圆锯机500mm | 台班
25 | 台式钻床16mm | 台班
26 | 剪板机40×3100mm | 台班
27 | 联合冲剪机16mm | 台班
28 | 管子切断机150mm | 台班
29 | 型钢剪断机500mm | 台班
30 | 钢筋挤压连接机40mm | 台班
【表10.2.2-32】
主要机械台班一览表
工程名称:2#餐厅 |  |  | 标段: |  | 第2页 共2页
序号 | 机械名称、规格、型号 | 单位 | 数 量 | 单价(元) | 合价（元） | 备注
31 | 污水泵70mm | 台班
32 | 交流弧焊机21kV·A | 台班
33 | 交流弧焊机32kV·A | 台班
34 | 直流弧焊机32kW | 台班
35 | 点焊机长臂75kV·A | 台班
36 | 对焊机75kV·A | 台班
37 | 氩弧焊机500A | 台班
38 | 电渣焊机电流 1000A | 台班
39 | 电焊条烘干箱45×35×45cm3 | 台班
40 | 电动空气压缩机0.6m3/min | 台班
41 | 双组分注胶机 | 台班
42 | 混凝土振捣器平板式 | 台班
43 | 混凝土振捣器插入式 | 台班
44 | 汽车式起重机5t | 台班
45 | 汽车式起重机5t | 台班

## 4_表10_2_2-16 分部分项工程清单与计价表
【表10.2.2-16】
分部分项工程清单与计价表
单位(专业)工程名称:土建-3#餐厅 | [5 empty] | 标段: |  |  | 第1页 共7页
序号 | 项目编码 | 项目名称 | 项目特征 | 计量 单位 | 工程量 | 金 额 (元) |  |  |  |  | 备注
[6 empty] | 综合单价 | 合价 | 其中
[8 empty] | 人工费 | 机械费 | 暂估价
|  | A 土石方工程 |  |  | 0
1 | 010101004002 | 挖基坑土方 | 1.土壤类别及地下水位:踏勘现场后自行考虑在报价内 2.基础类型:独立基础 3.挖土深度:挖土深度2m以内 4.土方堆置及弃土运距:投标单位自行考虑 | m3 | 89.46
2 | 010101003002 | 挖沟槽土方 | 1.土壤类别及地下水位:踏勘现场后自行考虑在报价内 2.基础类型:条形基础、基础梁 3.挖土深度:挖土深度2m以内 4.土方堆置及弃土运距:投标单位自行考虑 | m3 | 121.46
3 | 010103001002 | 回填方 | 矿渣回填，分层回填至建筑地坪面层 | m3 | 148.16
|  | C 桩基工程 |  |  | 0
4 | 010301002002 | 预制钢筋混凝土管桩 | PHC 500 AB 100-15预应力管桩，桩长L=15.0M，桩顶标高为-1.45m（相当于黄海标高2.30m），±0.000为黄标3.75m，沉桩方式自行考虑，包括除桩芯内钢筋笼制作外的所有工作内容),灌芯混凝土采用C35商品混凝土 | 根 | 20
5 | 010515004003 | 钢筋笼 | 桩钢筋笼 圆钢 HPB300 | t | 0.086
6 | 010515004004 | 钢筋笼 | 桩钢筋笼 3级螺纹钢 HRB400 | t | 0.646
本页小计
【表10.2.2-16】
分部分项工程清单与计价表
单位(专业)工程名称:土建-3#餐厅 | [5 empty] | 标段: |  |  | 第2页 共7页
序号 | 项目编码 | 项目名称 | 项目特征 | 计量 单位 | 工程量 | 金 额 (元) |  |  |  |  | 备注
[6 empty] | 综合单价 | 合价 | 其中
[8 empty] | 人工费 | 机械费 | 暂估价
|  | D 砌筑工程 |  |  | 0
7 | 010401001002 | 砖基础 | 0.000以下墙体采用MU15混凝土实心砖,M10水泥砂浆实砌，砂浆均采用预拌砂浆。砌体在室内地面下-0.060标高处设20厚1:2水泥砂浆防潮层一道(参3%-5%防水剂），双面20厚1：2.5水泥砂浆粉刷 | m3 | 9.67
8 | 010402001002 | 砌块墙 | 砌块墙： 1、蒸压加气砌块（B07级，强度A5.0，M5专用砂浆砌筑）； 2、墙厚：240mm； 3、砌块墙与主体结构柔性连接做法详见结构说明，L型铁件满足规范要求 具体做法详见施工图纸 | m3 | 14.56
9 | 010402001003 | 砌块墙 | 砌块墙： 1、蒸压加气砌块（B07级，强度A5.0，M5专用砂浆砌筑）； 2、墙厚：120mm； 3、砌块墙与主体结构柔性连接做法详见结构说明，L型铁件满足规范要求 具体做法详见施工图纸 | m3 | 1.01
10 | 010404001002 | 垫层 | 100厚碎石垫层 | m3 | 7.52
|  | E 混凝土及钢筋混凝土工程 |  |  | 0
11 | 010501001003 | 垫层 | C15混凝土基础垫层 | m3 | 7.52
本页小计
【表10.2.2-16】
分部分项工程清单与计价表
单位(专业)工程名称:土建-3#餐厅 | [5 empty] | 标段: |  |  | 第3页 共7页
序号 | 项目编码 | 项目名称 | 项目特征 | 计量 单位 | 工程量 | 金 额 (元) |  |  |  |  | 备注
[6 empty] | 综合单价 | 合价 | 其中
[8 empty] | 人工费 | 机械费 | 暂估价
12 | 010501005002 | 桩承台基础 | C30商品混凝土基础 | m3 | 20.63
13 | 010502002002 | 构造柱 | C25商品混凝土构造柱 | m3 | 0.69
14 | 010502001002 | 矩形柱 | C30商品混凝土矩形柱 | m3 | 15.11
15 | 010503001002 | 基础梁 | C30商品混凝土基础梁 | m3 | 17.05
16 | 010503002002 | 矩形梁 | C30商品混凝土矩形梁 | m3 | 32.96
17 | 010503002003 | 矩形梁 | C30商品混凝土斜梁 | m3 | 7.97
18 | 010503004003 | 圈梁 | C25商品混凝土圈梁 | m3 | 0.85
19 | 010503005002 | 过梁 | C25商品混凝土过梁 | m3 | 0.06
20 | 010505003002 | 平板 | C30商品混凝土平板（含素砼翻边） | m3 | 36.40
21 | 010505003003 | 斜板 | C30商品混凝土斜板 | m3 | 10.54
22 | 010505006001 | 栏板 | C30商品混凝土栏板 | m3 | 4.50
23 | 010507004002 | 台阶 | C15商品混凝土台阶 | m2 | 25.67
24 | 010504001001 | 直形墙 | C30商品混凝土直行墙 | m3 | 11.73
25 | 010515001012 | 现浇构件钢筋 | 现浇构件 圆钢 HPB300，制作，安装， 直径（10mm以内） | t | 0.165
本页小计
【表10.2.2-16】
分部分项工程清单与计价表
单位(专业)工程名称:土建-3#餐厅 | [5 empty] | 标段: |  |  | 第4页 共7页
序号 | 项目编码 | 项目名称 | 项目特征 | 计量 单位 | 工程量 | 金 额 (元) |  |  |  |  | 备注
[6 empty] | 综合单价 | 合价 | 其中
[8 empty] | 人工费 | 机械费 | 暂估价
26 | 010515001013 | 现浇构件钢筋 | 现浇构件带肋钢筋 HRB400，制作，安装，直径（10mm以内） | t | 7.664
27 | 010515001014 | 现浇构件钢筋 | 现浇构件带肋钢筋 HRB400，制作，安装，直径（18mm以内） | t | 6.176
28 | 010515001015 | 现浇构件钢筋 | 现浇构件带肋钢筋 HRB400，制作，安装，直径（25mm以内） | t | 3.947
29 | 010515001016 | 现浇构件钢筋 | 现浇构件 箍筋 带肋钢筋 HRB400， 制作，安装， 直径（10mm以内） | t | 3.616
30 | Z010515011003 | 钢筋连接 | 电渣压力焊接 | 个 | 232
31 | Z010515011004 | 钢筋连接 | 钢筋机械连接 套管冷压 | 个 | 24
|  | F 金属结构工程 |  |  | 0
32 | 010607005003 | 砌块墙钢丝网加固 | 内墙粉刷层内钢丝网(片)单丝直径均不应小于0.6 mm,且每延长米钢丝含量不应小于30 mm2;外墙粉刷层内钢丝网(片)单丝直径均不应小于0.9 mm,且每延长米钢丝含量不应小于65 mm2。所有粉刷层内钢丝网(片)必须镀锌,其中用于外墙粉刷层内的钢丝网(片)必须热镀锌。 | m2 | 42.29
|  | H 门窗工程 |  |  | 0
33 | 010807001001 | 金属（塑钢、断桥）窗 | 固定平开天窗 8+1.52+8 钢化夹层玻璃，含五金配件等 | m2 | 17.30
本页小计
【表10.2.2-16】
分部分项工程清单与计价表
单位(专业)工程名称:土建-3#餐厅 | [5 empty] | 标段: |  |  | 第5页 共7页
序号 | 项目编码 | 项目名称 | 项目特征 | 计量 单位 | 工程量 | 金 额 (元) |  |  |  |  | 备注
[6 empty] | 综合单价 | 合价 | 其中
[8 empty] | 人工费 | 机械费 | 暂估价
34 | 010807001002 | 金属（塑钢、断桥）窗 | 电动可开启平开天窗 8+1.52+8 钢化夹层玻璃，含五金配件 | m2 | 14.40
|  | J 屋面及防水工程 |  |  | 0
35 | 010902001002 | 屋面卷材防水 | 1、2厚聚氯乙烯(PVC)防水卷材 | m2 | 454.42
36 | 010901002001 | 型材屋面 | 金属屋面： 1、0.9mm厚铝镁锰合金板(直立锁边)(坡度详各单体) 2、 50mm厚玻璃棉 3、 0.49mm厚防水透汽膜 4、 6厚水泥纤维板 5、 2.5mm厚冷弯钢衬檩,铺设后保温层与衬檩上表皮平齐 6、钢筋混凝土屋面板 | m2 | 433.22
37 | 010903002002 | 墙面涂膜防水 | 卫生间：1.2厚聚合物水泥防水涂料（Ⅱ型）(表面喷沙) | m2 | 14.47
38 | 010904002003 | 楼（地）面涂膜防水 | 卫生间：1.2厚聚合物水泥防水涂料Ⅱ型（分三道涂刷）（遇隔墙与管道处防水涂料上翻300) | m2 | 6.35
|  | K 保温、隔热、防腐工程 |  |  | 0
39 | 011001001003 | 保温隔热屋面 | 120厚岩棉保温层(燃烧性能A级,导热系数:0.044W/m2.K) | m2 | 433.22
|  | L 楼地面装饰工程 |  |  | 0
本页小计
【表10.2.2-16】
分部分项工程清单与计价表
单位(专业)工程名称:土建-3#餐厅 | [5 empty] | 标段: |  |  | 第6页 共7页
序号 | 项目编码 | 项目名称 | 项目特征 | 计量 单位 | 工程量 | 金 额 (元) |  |  |  |  | 备注
[6 empty] | 综合单价 | 合价 | 其中
[8 empty] | 人工费 | 机械费 | 暂估价
40 | 011101003002 | 细石混凝土楼地面 | 地面： 1、撒干拌1:2水泥砂,表面压光 2、30厚C20细石混凝土随捣随抹平 3、纯水泥浆一道 4、100厚C15混凝土垫层 5、100厚压实碎石 | m2 | 244.53
41 | 011106001003 | 台阶 | 台阶做法： 1、30厚花岗岩面层 2、15厚1:3干硬性水泥砂浆结合层 3、防滑槽做法详见2000浙J37 2/41 | m2 | 25.63
42 | 011105001002 | 水泥砂浆踢脚线 | 水泥砂浆踢脚线（高150）做法：详见《2000浙J37（明式） | m2 | 7.23
|  | M 墙、柱面装饰与隔断、幕墙工程 |  |  | 0
43 | 011201001004 | 墙面一般抹灰 | 普通内墙、柱：（由外自内） 1、6厚1：1：6水泥石灰砂浆抹平 2、12厚1：1：6水泥石灰砂浆分层抹平 3、2厚界面剂 | m2 | 202.92
44 | 011201001005 | 墙面一般抹灰 | 外墙（2）： 1、9厚1：3水泥砂浆打底抹平 2、素水泥浆一道，内掺建筑胶 | m2 | 41.40
本页小计
【表10.2.2-16】
分部分项工程清单与计价表
单位(专业)工程名称:土建-3#餐厅 | [5 empty] | 标段: |  |  | 第7页 共7页
序号 | 项目编码 | 项目名称 | 项目特征 | 计量 单位 | 工程量 | 金 额 (元) |  |  |  |  | 备注
[6 empty] | 综合单价 | 合价 | 其中
[8 empty] | 人工费 | 机械费 | 暂估价
45 | 011201001006 | 墙面一般抹灰 | 外墙（3）： 1、12厚1:2水泥砂浆 2、8厚聚合物水泥防水砂浆（乳液类） 3、喷湿墙面，专用界面剂一道甩毛 | m2 | 57.11
46 | 011209001004 | 带骨架幕墙 | 1、6Low-E+12A+6中空钢化玻璃 2、含铝合金立柱、横梁、铝合金压块@300、铝合金附框等所有配件； 3、具体详见图纸节点； | m2 | 377.78
47 | 011209001005 | 带骨架幕墙 | 玻璃同色铝合金背板 | m2 | 41.40
48 | 011209001006 | 带骨架幕墙 | 1、3mm铝单板面层； 2、10#镀锌槽钢(双面)、50X50X5热镀锌钢方管龙骨；L25X20X4(宽40)铝角码等所有配件； 3、具体详见图纸节点； | m2 | 95.00
49 | 011302006001 | 装饰网架吊顶 | 50x100x1.2木纹铝合金装饰天棚 | m2 | 191.77
|  | N 天棚工程 |  |  | 0
50 | 011301001002 | 天棚抹灰 | 天棚抹灰： 1、板面修补平整； 2、刷素水泥一道（内掺建筑胶）； 3、满挂2厚柔性腻子分遍找平； | m2 | 355.66
本页小计
合计

## 4_表10_2_2-16 施工技术措施项目清单与计价表
【表10.2.2-16】
施工技术措施项目清单与计价表
单位(专业)工程名称:土建-3#餐厅 | [5 empty] | 标段: |  |  | 第1页 共3页
序号 | 项目编码 | 项目名称 | 项目特征 | 计量 单位 | 工程量 | 金 额 (元) |  |  |  |  | 备注
[6 empty] | 综合单价 | 合价 | 其中
[8 empty] | 人工费 | 机械费 | 暂估价
|  | S.1脚手架工程（编码：011701) |  |  | 0
1 | 011701001002 | 综合脚手架 | 1.混凝土结构综合脚手架 檐高13m以内 ~层高6m以内 | m2 | 267.58
2 | 011701006002 | 满堂脚手架 | 满堂脚手架 ~基本层3.6m～5.2m | m2 | 216.53
|  | S.2混凝土模板及支架（撑）（编码：011702） |  |  | 0
3 | 011702001004 | 基础 | 现浇混凝土模板 基础垫层模板 | m2 | 23.11
4 | 011702001005 | 基础 | 现浇混凝土 桩承台基础 模板 | m2 | 50.79
5 | 011702005002 | 基础梁 | 现浇混凝土 基础梁 模板 | m2 | 113.34
6 | 011702003002 | 构造柱 | 现浇混凝土 构造柱模板 | m2 | 5.90
7 | 011702008003 | 圈梁 | 圈梁及素砼翻边模板 | m2 | 10.15
8 | 011702009002 | 过梁 | 过梁模板 | m2 | 1.11
9 | 011702004002 | 矩形柱 | 现浇混凝土 矩形柱模板，支模高度5.2m，模板支撑工程全部使用承插式盘扣式钢管支撑架，含钢管、扣件、顶托及底座等材料使用或租赁费 | m2 | 88.15
10 | 011702004003 | 矩形柱 | 现浇混凝土 矩形柱模板，支模高度7.25m，模板支撑工程全部使用承插式盘扣式钢管支撑架，含钢管、扣件、顶托及底座等材料使用或租赁费 | m2 | 27.13
本页小计
【表10.2.2-16】
施工技术措施项目清单与计价表
单位(专业)工程名称:土建-3#餐厅 | [5 empty] | 标段: |  |  | 第2页 共3页
序号 | 项目编码 | 项目名称 | 项目特征 | 计量 单位 | 工程量 | 金 额 (元) |  |  |  |  | 备注
[6 empty] | 综合单价 | 合价 | 其中
[8 empty] | 人工费 | 机械费 | 暂估价
11 | 011702006003 | 矩形梁 | 现浇混凝土 矩形梁模板~支模高度5.2m以内，模板支撑工程全部使用承插式盘扣式钢管支撑架，含钢管、扣件、顶托及底座等材料使用或租赁费 | m2 | 227.17
12 | 011702006004 | 矩形梁 | 现浇混凝土 斜梁 模板~平均支模高度7.25(m)，模板支撑工程全部使用承插式盘扣式钢管支撑架，含钢管、扣件、顶托及底座等材料使用或租赁费 | m2 | 57.49
13 | 011702011002 | 直形墙 | 现浇混凝土直形墙 复合木模~支模高度5.2(m)，模板支撑工程全部使用承插式盘扣式钢管支撑架，含钢管、扣件、顶托及底座等材料使用或租赁费 | m2 | 99.45
14 | 011702016003 | 平板 | 1.现浇混凝土 板 复合木模~支模高度5.2(m)，模板支撑工程全部使用承插式盘扣式钢管支撑架，含钢管、扣件、顶托及底座等材料使用或租赁费 | m2 | 347.92
15 | 011702016004 | 斜板 | 1.现浇混凝土 斜板、坡屋面板 模板~平均支模高度7.25，模板支撑工程全部使用承插式盘扣式钢管支撑架，含钢管、扣件、顶托及底座等材料使用或租赁费(m) | m2 | 85.88
16 | 011702021001 | 栏板 | 1.现浇混凝土 板 复合木模~支模高度5.4(m)，模板支撑工程全部使用承插式盘扣式钢管支撑架，含钢管、扣件、顶托及底座等材料使用或租赁费 | m2 | 78.09
本页小计
【表10.2.2-16】
施工技术措施项目清单与计价表
单位(专业)工程名称:土建-3#餐厅 | [5 empty] | 标段: |  |  | 第3页 共3页
序号 | 项目编码 | 项目名称 | 项目特征 | 计量 单位 | 工程量 | 金 额 (元) |  |  |  |  | 备注
[6 empty] | 综合单价 | 合价 | 其中
[8 empty] | 人工费 | 机械费 | 暂估价
17 | 01B001 | 一般支撑架 | 一般支撑架搭拆（按承插型盘扣式钢管支撑架考虑，含搭设材料使用费或租赁费），搭设高度6.5米以内 | m3 | 1089.04
18 | 01B002 | 一般支撑架 | 一般支撑架搭拆（按承插型盘扣式钢管支撑架考虑，含搭设材料使用费或租赁费），搭设高度8米以内 | m3 | 421.59
|  | S.3垂直运输（编码：011703) |  |  | 0
19 | 011703001002 | 垂直运输 | 1.混凝土结构建筑物垂直运输 檐高20m内`檐高30m以下建筑物垂直运输机械不采用塔吊时~层高详见施工图 | m2 | 267.58
|  | S.5大型机械设备进出场及安拆（编码：011705) |  |  | 0
20 | 011705001002 | 大型机械设备进出场及安拆 | 大型机械设备进出场及安拆 | 项 | 1
|  | S.6湿土排水、降水（编码：011706) |  |  | 0
21 | 011706002002 | 排水、降水 | 本工程的排水各种降排水措施，投标人根据设计、规范、实际水文地质情况等要求，按项报价不作调整。 | 项 | 1
本页小计
合计

## 4_表10_2_2-20 施工组织（总价）措施项目清单与
【表10.2.2-20】
施工组织（总价）措施项目清单与计价表
工程名称:3#餐厅 |  |  | 标段: | 第1页 共1页
序号 | 项目编号 | 项目名称 | 计算基础 | 费率 (%) | 金额 (元) | 备注
1 | 011707001001 | 安全文明施工费
1.1 |  | 安全文明施工基本费
2 | Z01110900801 | 提前竣工增加费
3 | 011707004001 | 二次搬运费
4 | 011707005001 | 冬雨季施工增加费
5 |  | 其他施工组织措施费
合 计

## 4_表10_2_2-21 其他项目清单与计价汇总表
【表10.2.2-21】
其他项目清单与计价汇总表
工程名称:3#餐厅 |  | 标段: | 第1页 共1页
序号 | 项 目 名 称 | 金额(元) | 备注
1 | 暂列金额 | 0 | 明细详见表10.2.2-22
1.1 | 标化工地增加费 | 0 | 明细详见表10.2.2-22
1.2 | 优质工程增加费 | 0 | 明细详见表10.2.2-22
1.3 | 其他暂列金额 | 0 | 明细详见表10.2.2-22
2 | 暂估价 | 0
2.1 | 材料（设备）暂估价 | 0 | 明细详见表10.2.2-23
2.2 | 专业工程暂估价 | 0 | 明细详见表10.2.2-24
2.3 | 专项技术措施暂估价 | 0 | 明细详见表10.2.2-25
3 | 计日工 |  | 明细详见表10.2.2-26
4 | 总承包服务费 |  | 明细详见表10.2.2-27
合 计

## 4_表10_2_2-22 暂列金额明细表
【表10.2.2-22】
暂列金额明细表
工程名称:3#餐厅 |  | 标段: |  | 第1页 共1页
序号 | 项 目 名 称 | 计量单位 | 暂定金额(元) | 备注
1 | 标化工地增加费 | 项
2 | 优质工程增加费 | 项
3 | 其他暂列金额 | 项 |  | 估算比例一般不高于5%
3.1 | 其他暂列金额 | 项
合计

## 4_表10_2_2-23 材料（工程设备）暂估单价表
【表10.2.2-23】
材料（工程设备）暂估单价表
单位(专业)工程名称:土建-3#餐厅 |  |  |  | 标段: | 第1页 共1页
序号 | 材料（工程设备）名称、规格、型号 | 计量 单位 | 数量 | 单价 | 合价 | 备注
合计

## 4_表10_2_2-24 专业工程暂估价表
【表10.2.2-24】
专业工程暂估价表
单位(专业)工程名称:土建-3#餐厅 |  | 标段: | 第1页 共1页
序号 | 工 程 名 称 | 工程内容 | 暂估金额(元) | 备注
合计

## 4_表10_2_2-25 专项技术措施暂估价表
【表10.2.2-25】
专项技术措施暂估价表
单位(专业)工程名称:土建-3#餐厅 |  | 标段: | 第1页 共1页
序号 | 工 程 名 称 | 工程内容 | 暂估金额(元) | 备注
合计 |  |  | 0

## 4_表10_2_2-26 计日工表
【表10.2.2-26】
计 日 工 表
单位(专业)工程名称:土建-3#餐厅 |  | 标段: |  | 第1页 共1页
编号 | 项 目 名 称 | 单位 | 数量 | 综合单价(元) | 合价(元)
一 | 人 工 | 元
1
2
3
4
5
人 工 小 计
二 | 材 料 | 元
1
2
3
4
5
材 料 小 计
三 | 施 工 机 械 | 元
1
2
3
4
5
施工机械小计
总 计

## 4_表10_2_2-27 总承包服务费计价表
【表10.2.2-27】
总承包服务费计价表
单位(专业)工程名称:土建-3#餐厅 |  |  | 标段: |  | 第1页 共1页
序号 | 项目名称 | 项目价值(元) | 服务内容 | 计算基础 | 费率(%) | 金额(元)
1 | 发包人单独发包的专业工程
1.1 | 专业发包工程管理费
2 | 发包人提供材料(设备)
2.1 | 甲供材料设备保管费
| 合计 | - | - |  | -

## 4_表10_2_2-29 主要工日一览表
【表10.2.2-29】
主要工日一览表
工程名称:3#餐厅 |  |  | 标段: |  | 第1页 共1页
序号 | 工日名称（类别） | 单位 | 数量 | 单价(元) | 合价（元） | 备注
1 | 一类人工 | 工日
2 | 二类人工 | 工日
3 | 三类人工 | 工日

## 4_表10_2_2-30 发包人提供材料和设备一览表
【表10.2.2-30】
发包人提供材料和设备一览表
工程名称:3#餐厅 |  |  | 标段: |  |  | 第1页 共1页
序号 | 材料(设备)名称、规格、型号 | 单位 | 数量 | 单价 (元) | 交货 方式 | 送达 地点 | 备注

## 4_表10_2_2-31 主要材料和工程设备一览表
【表10.2.2-31】
主要材料和工程设备一览表
工程名称:3#餐厅 |  |  |  | 标段: |  | 第1页 共1页
序号 | 名称、规格、型号 | 单位 | 数量 | 单价(元) | 合价（元） | 备注

## 4_表10_2_2-32 主要机械台班一览表
【表10.2.2-32】
主要机械台班一览表
工程名称:3#餐厅 |  |  | 标段: |  | 第1页 共2页
序号 | 机械名称、规格、型号 | 单位 | 数 量 | 单价(元) | 合价（元） | 备注
1 | 履带式推土机90kW | 台班
2 | 履带式单斗液压挖掘机1m3 | 台班
3 | 钢轮内燃压路机12t | 台班
4 | 电动夯实机250N·m | 台班
5 | 多功能压桩机2000kN | 台班
6 | 履带式起重机15t | 台班
7 | 轮胎式起重机16t | 台班
8 | 汽车式起重机20t | 台班
9 | 门式起重机10t | 台班
10 | 叉式起重机3t | 台班
11 | 载货汽车4t | 台班
12 | 载货汽车4t | 台班
13 | 载货汽车15t | 台班
14 | 自卸汽车15t | 台班
15 | 平板拖车组40t | 台班
16 | 平板拖车组40t | 台班
17 | 电动卷扬机-单筒快速5kN | 台班
18 | 电动卷扬机-单筒慢速50kN | 台班
19 | 卷扬机井架30m | 台班
20 | 灰浆搅拌机200L | 台班
21 | 干混砂浆罐式搅拌机20000L | 台班
22 | 钢筋调直机14mm | 台班
23 | 钢筋切断机40mm | 台班
24 | 钢筋弯曲机40mm | 台班
25 | 木工圆锯机500mm | 台班
26 | 台式钻床16mm | 台班
27 | 剪板机40×3100mm | 台班
28 | 联合冲剪机16mm | 台班
29 | 型钢剪断机500mm | 台班
30 | 钢筋挤压连接机40mm | 台班
【表10.2.2-32】
主要机械台班一览表
工程名称:3#餐厅 |  |  | 标段: |  | 第2页 共2页
序号 | 机械名称、规格、型号 | 单位 | 数 量 | 单价(元) | 合价（元） | 备注
31 | 污水泵70mm | 台班
32 | 交流弧焊机32kV·A | 台班
33 | 直流弧焊机32kW | 台班
34 | 对焊机75kV·A | 台班
35 | 电渣焊机电流 1000A | 台班
36 | 电焊条烘干箱45×35×45cm3 | 台班
37 | 电动空气压缩机0.6m3/min | 台班
38 | 双组分注胶机 | 台班
39 | 混凝土振捣器平板式 | 台班
40 | 混凝土振捣器插入式 | 台班
41 | 汽车式起重机5t | 台班

## 5_表10_2_2-16 分部分项工程清单与计价表
【表10.2.2-16】
分部分项工程清单与计价表
单位(专业)工程名称:土建-公厕 | [5 empty] | 标段: |  |  | 第1页 共8页
序号 | 项目编码 | 项目名称 | 项目特征 | 计量 单位 | 工程量 | 金 额 (元) |  |  |  |  | 备注
[6 empty] | 综合单价 | 合价 | 其中
[8 empty] | 人工费 | 机械费 | 暂估价
|  | A 土石方工程 |  |  | 0
1 | 010101004003 | 挖基坑土方 | 1.土壤类别及地下水位:踏勘现场后自行考虑在报价内 2.基础类型:独立基础 3.挖土深度:挖土深度2m以内 4.土方堆置及弃土运距:投标单位自行考虑 | m3 | 70.56
2 | 010101003003 | 挖沟槽土方 | 1.土壤类别及地下水位:踏勘现场后自行考虑在报价内 2.基础类型:条形基础、基础梁 3.挖土深度:挖土深度2m以内 4.土方堆置及弃土运距:投标单位自行考虑 | m3 | 177.34
3 | 010103001003 | 回填方 | 矿渣回填，分层回填至建筑地坪面层 | m3 | 90.82
|  | C 桩基工程 |  |  | 0
4 | 010301002003 | 预制钢筋混凝土管桩 | PHC 500 A 100-15预应力管桩，桩长L=15.0M，桩顶标高为-1.45m（相当于黄海标高2.30m），±0.000为黄标3.75m，沉桩方式自行考虑，包括除桩芯内钢筋笼制作外的所有工作内容),灌芯混凝土采用C35商品混凝土 | 根 | 8
5 | 010515004005 | 钢筋笼 | 桩钢筋笼 圆钢 HPB300 | t | 0.035
6 | 010515004006 | 钢筋笼 | 桩钢筋笼 3级螺纹钢 HRB400 | t | 0.258
本页小计
【表10.2.2-16】
分部分项工程清单与计价表
单位(专业)工程名称:土建-公厕 | [5 empty] | 标段: |  |  | 第2页 共8页
序号 | 项目编码 | 项目名称 | 项目特征 | 计量 单位 | 工程量 | 金 额 (元) |  |  |  |  | 备注
[6 empty] | 综合单价 | 合价 | 其中
[8 empty] | 人工费 | 机械费 | 暂估价
|  | D 砌筑工程 |  |  | 0
7 | 010401001003 | 砖基础 | 0.000以下墙体采用MU15混凝土实心砖,M10水泥砂浆实砌，砂浆均采用预拌砂浆。砌体在室内地面下-0.060标高处设20厚1:2水泥砂浆防潮层一道(参3%-5%防水剂），双面20厚1：2.5水泥砂浆粉刷 | m3 | 11.49
8 | 010402001004 | 砌块墙 | 砌块墙： 1、蒸压加气砌块（B07级，强度A5.0，M5专用砂浆砌筑）； 2、墙厚：240mm； 3、砌块墙与主体结构柔性连接做法详见结构说明，L型铁件满足规范要求 具体做法详见施工图纸 | m3 | 36.08
9 | 010402001005 | 砌块墙 | 砌块墙： 1、蒸压加气砌块（B07级，强度A5.0，M5专用砂浆砌筑）； 2、墙厚：120mm； 3、砌块墙与主体结构柔性连接做法详见结构说明，L型铁件满足规范要求 具体做法详见施工图纸 | m3 | 5.09
10 | 010404001003 | 垫层 | 100厚碎石垫层 | m3 | 4.57
|  | E 混凝土及钢筋混凝土工程 |  |  | 0
11 | 010501001004 | 垫层 | C15混凝土基础垫层 | m3 | 4.57
本页小计
【表10.2.2-16】
分部分项工程清单与计价表
单位(专业)工程名称:土建-公厕 | [5 empty] | 标段: |  |  | 第3页 共8页
序号 | 项目编码 | 项目名称 | 项目特征 | 计量 单位 | 工程量 | 金 额 (元) |  |  |  |  | 备注
[6 empty] | 综合单价 | 合价 | 其中
[8 empty] | 人工费 | 机械费 | 暂估价
12 | 010501005003 | 桩承台基础 | C30商品混凝土基础 | m3 | 6.00
13 | 010502002003 | 构造柱 | C25商品混凝土构造柱 | m3 | 1.29
14 | 010502001003 | 矩形柱 | C30商品混凝土矩形柱 | m3 | 4.41
15 | 010503001003 | 基础梁 | C30商品混凝土基础梁 | m3 | 13.82
16 | 010503002004 | 矩形梁 | C30商品混凝土矩形梁 | m3 | 5.33
17 | 010503002005 | 矩形梁 | C30商品混凝土斜梁 | m3 | 3.13
18 | 010503005003 | 过梁 | C25商品混凝土过梁 | m3 | 0.53
19 | 010505003004 | 平板 | C30商品混凝土平板（含素砼翻边） | m3 | 6.64
20 | 010505003005 | 斜板 | C30商品混凝土斜板 | m3 | 9.85
21 | 010515001017 | 现浇构件钢筋 | 现浇构件 圆钢 HPB300，制作，安装， 直径（10mm以内） | t | 0.115
22 | 010515001018 | 现浇构件钢筋 | 现浇构件带肋钢筋 HRB400，制作，安装，直径（10mm以内） | t | 2.588
23 | 010515001019 | 现浇构件钢筋 | 现浇构件带肋钢筋 HRB400，制作，安装，直径（18mm以内） | t | 1.558
24 | 010515001020 | 现浇构件钢筋 | 现浇构件带肋钢筋 HRB400，制作，安装，直径（25mm以内） | t | 0.812
本页小计
【表10.2.2-16】
分部分项工程清单与计价表
单位(专业)工程名称:土建-公厕 | [5 empty] | 标段: |  |  | 第4页 共8页
序号 | 项目编码 | 项目名称 | 项目特征 | 计量 单位 | 工程量 | 金 额 (元) |  |  |  |  | 备注
[6 empty] | 综合单价 | 合价 | 其中
[8 empty] | 人工费 | 机械费 | 暂估价
25 | 010515001021 | 现浇构件钢筋 | 现浇构件 箍筋 带肋钢筋 HRB400， 制作，安装， 直径（10mm以内） | t | 1.883
26 | 010507001001 | 散水、坡道 | 做法详见2000浙J37 | m2 | 24.15
27 | Z010515011005 | 钢筋连接 | 电渣压力焊接 | 个 | 64
28 | Z010515011006 | 钢筋连接 | 钢筋机械连接 套管冷压 | 个 | 24
|  | F 金属结构工程 |  |  | 0
29 | 010607005004 | 砌块墙钢丝网加固 | 热镀锌钢丝网满铺 | m2 | 120.70
|  | H 门窗工程 |  |  | 0
30 | 010801001001 | 木质门 | 市场成品实木复合木门，含门套，门锁等五金配件 | m2 | 9.87
|  | J 屋面及防水工程 |  |  | 0
31 | 010902001003 | 屋面卷材防水 | 屋面：2.0厚无胎自粘聚合物改性沥青防水卷材 | m2 | 151.48
32 | 010902003002 | 屋面刚性层 | 屋面： 1、40厚C20细石混凝土内配φ6@150双向网筋(持钉层兼做保护层) 2、20厚1:2.5水泥砂浆 具体做法详见设计施工图纸 | m2 | 131.01
本页小计
【表10.2.2-16】
分部分项工程清单与计价表
单位(专业)工程名称:土建-公厕 | [5 empty] | 标段: |  |  | 第5页 共8页
序号 | 项目编码 | 项目名称 | 项目特征 | 计量 单位 | 工程量 | 金 额 (元) |  |  |  |  | 备注
[6 empty] | 综合单价 | 合价 | 其中
[8 empty] | 人工费 | 机械费 | 暂估价
33 | 010901001001 | 瓦屋面 | 屋面：（由上而下） 1、深灰色沥青瓦 2、卷材垫毡一层 | m2 | 131.01
34 | 01B003 | 铝板泛水 | 1厚铝板泛水 | m | 47.76
35 | 010903002003 | 墙面涂膜防水 | 内墙： 1、6厚聚合物水泥防水砂浆分层抹平 2、12厚1∶3 防水水泥砂浆（分两道抹平） | m2 | 241.39
36 | 010904002004 | 楼（地）面涂膜防水 | 1、2.0厚聚合物水泥防水涂料Ⅱ型，分三道涂刷（遇隔墙与管道处防水涂料上翻350,在门口处应水平延展，且向外延展的长度不应小于50cm，向两侧延展的宽度不应小于20cm） | m2 | 87.47
|  | K 保温、隔热、防腐工程 |  |  | 0
37 | 011001001004 | 保温隔热屋面 | 平屋面：50厚挤塑聚苯板(λ=0.030W/m.k) | m2 | 131.01
|  | L 楼地面装饰工程 |  |  | 0
本页小计
【表10.2.2-16】
分部分项工程清单与计价表
单位(专业)工程名称:土建-公厕 | [5 empty] | 标段: |  |  | 第6页 共8页
序号 | 项目编码 | 项目名称 | 项目特征 | 计量 单位 | 工程量 | 金 额 (元) |  |  |  |  | 备注
[6 empty] | 综合单价 | 合价 | 其中
[8 empty] | 人工费 | 机械费 | 暂估价
38 | 011101003003 | 细石混凝土楼地面 | 地面： 1、撒干拌1:2水泥砂,表面压光 2、30厚C20细石混凝土随捣随抹平 3、纯水泥浆一道 4、100厚C15混凝土垫层 5、100厚压实碎石 | m2 | 87.47
39 | 011106001004 | 石材楼梯面层 | 坡道、踏步做法： 1、30厚花岗岩面层 2、15厚1:3干硬性水泥砂浆结合层 3、防滑槽做法详见2000浙J37 2/41 | m2 | 5.10
|  | M 墙、柱面装饰与隔断、幕墙工程 |  |  | 0
40 | 011204003001 | 块料墙面 | 1、10厚瓷砖面砖（白水泥擦缝）至吊顶底 2、6厚1:2水泥砂浆粘贴层 3、2厚界面剂 | m2 | 241.39
41 | 011201001007 | 墙面一般抹灰 | 外墙： 1、10厚1:2水泥砂浆抹平 2、10厚1:2.5防水水泥砂浆分层抹平（内掺水泥基防水涂料，每平方不小于1.5KG） 3、界面剂 | m2 | 5.55
本页小计
【表10.2.2-16】
分部分项工程清单与计价表
单位(专业)工程名称:土建-公厕 | [5 empty] | 标段: |  |  | 第7页 共8页
序号 | 项目编码 | 项目名称 | 项目特征 | 计量 单位 | 工程量 | 金 额 (元) |  |  |  |  | 备注
[6 empty] | 综合单价 | 合价 | 其中
[8 empty] | 人工费 | 机械费 | 暂估价
42 | 011209001007 | 带骨架幕墙 | 1、6Low-E+12A+6中空钢化玻璃 2、含铝合金立柱、横梁、铝合金压块@300、铝合金附框等所有配件； 3、具体详见图纸节点； | m2 | 152.97
43 | 011209001008 | 带骨架幕墙 | 1、仿木纹3mm铝单板面层； 2、10#镀锌槽钢(双面)、50X50X5热镀锌钢方管龙骨；L25X20X4(宽40)铝角码等所有配件； 3、具体详见图纸节点； | m2 | 5.55
44 | 011207001001 | 墙面装饰板 | 仿木纹铝合金格栅，具体详见图纸节点 | m2 | 145.88
|  | N 天棚工程 |  |  | 0
45 | 011302001001 | 吊顶天棚 | 成品铝扣板吊顶（非上人型U型龙骨,离地3米），含吊顶嵌入式换气扇； | m2 | 87.47
|  | P 油漆、涂料、裱糊工程 |  |  | 0
46 | 011407001002 | 墙面喷刷涂料 | 1、外墙弹性涂料 2、2厚外墙柔性耐水腻子刮平（分两次） 3、10厚1:2水泥砂浆抹平 | m2 | 104.24
|  | Q 其他装饰工程 |  |  | 0
47 | 011503001003 | 金属扶手、栏杆、栏板 | 抓杆12J926 3/J10 | m | 2.10
本页小计
【表10.2.2-16】
分部分项工程清单与计价表
单位(专业)工程名称:土建-公厕 | [5 empty] | 标段: |  |  | 第8页 共8页
序号 | 项目编码 | 项目名称 | 项目特征 | 计量 单位 | 工程量 | 金 额 (元) |  |  |  |  | 备注
[6 empty] | 综合单价 | 合价 | 其中
[8 empty] | 人工费 | 机械费 | 暂估价
48 | 011210005001 | 成品隔断 | 卫生间成品木纹抗倍特板： 1、20mm厚成品木纹抗倍特板卫生间隔断； 2、含五金配件； 3、以上描述未明之处按施工图纸严格执行。 | m2 | 45.82
49 | 011505010001 | 镜面玻璃 | 车边银镜： 1、10mm厚防雾车边银镜； 2、以上描述未明之处按施工图纸严格执行。 | m2 | 4.00
50 | 01B004 | 成品定制洗漱台 | 成品定制洗漱台 | m | 3.57
本页小计
合计

## 5_表10_2_2-16 施工技术措施项目清单与计价表
【表10.2.2-16】
施工技术措施项目清单与计价表
单位(专业)工程名称:土建-公厕 | [5 empty] | 标段: |  |  | 第1页 共2页
序号 | 项目编码 | 项目名称 | 项目特征 | 计量 单位 | 工程量 | 金 额 (元) |  |  |  |  | 备注
[6 empty] | 综合单价 | 合价 | 其中
[8 empty] | 人工费 | 机械费 | 暂估价
|  | S.1脚手架工程（编码：011701) |  |  | 0
1 | 011701001003 | 综合脚手架 | 1.混凝土结构综合脚手架 檐高7m以内 ~层高6m以内 | m2 | 103.09
|  | S.2混凝土模板及支架（撑）（编码：011702） |  |  | 0
2 | 011702001006 | 基础 | 现浇混凝土模板 基础垫层模板 | m2 | 16.20
3 | 011702001007 | 基础 | 现浇混凝土 桩承台基础 模板 | m2 | 19.80
4 | 011702005003 | 基础梁 | 现浇混凝土 基础梁 模板 | m2 | 91.88
5 | 011702004004 | 矩形柱 | 现浇混凝土 矩形柱 复合木模~支模高度3.6m | m2 | 50.15
6 | 011702003003 | 构造柱 | 现浇混凝土 构造柱模板 | m2 | 13.95
7 | 011702006005 | 矩形梁 | 现浇混凝土 矩形梁 复合木模~支模高度3.6 m | m2 | 43.49
8 | 011702006006 | 斜板 | 现浇混凝土 斜梁 模板~支模高度3.6~4.5m | m2 | 26.05
9 | 011702008004 | 圈梁 | 圈梁及素砼翻边模板 | m2 | 16.26
10 | 011702009003 | 过梁 | 过梁模板 | m2 | 5.56
本页小计
【表10.2.2-16】
施工技术措施项目清单与计价表
单位(专业)工程名称:土建-公厕 | [5 empty] | 标段: |  |  | 第2页 共2页
序号 | 项目编码 | 项目名称 | 项目特征 | 计量 单位 | 工程量 | 金 额 (元) |  |  |  |  | 备注
[6 empty] | 综合单价 | 合价 | 其中
[8 empty] | 人工费 | 机械费 | 暂估价
11 | 011702016005 | 平板 | 1.现浇混凝土 板 复合木模~支模高度3.6 | m2 | 57.01
12 | 011702016006 | 斜板 | 1.现浇混凝土 斜板、坡屋面板 模板~支模高度3.6~4.5m | m2 | 99.54
|  | S.5大型机械设备进出场及安拆（编码：011705) |  |  | 0
13 | 011705001003 | 大型机械设备进出场及安拆 | 大型机械设备进出场及安拆 | 项 | 1
|  | S.6湿土排水、降水（编码：011706) |  |  | 0
14 | 011706002003 | 排水、降水 | 本工程的排水各种降排水措施，投标人根据设计、规范、实际水文地质情况等要求，按项报价不作调整。 | 项 | 1
本页小计
合计

## 5_表10_2_2-20 施工组织（总价）措施项目清单与
【表10.2.2-20】
施工组织（总价）措施项目清单与计价表
工程名称:公厕 |  |  | 标段: | 第1页 共1页
序号 | 项目编号 | 项目名称 | 计算基础 | 费率 (%) | 金额 (元) | 备注
1 | 011707001001 | 安全文明施工费
1.1 |  | 安全文明施工基本费
2 | Z01110900801 | 提前竣工增加费
3 | 011707004001 | 二次搬运费
4 | 011707005001 | 冬雨季施工增加费
5 |  | 其他施工组织措施费
合 计

## 5_表10_2_2-21 其他项目清单与计价汇总表
【表10.2.2-21】
其他项目清单与计价汇总表
工程名称:公厕 |  | 标段: | 第1页 共1页
序号 | 项 目 名 称 | 金额(元) | 备注
1 | 暂列金额 | 0 | 明细详见表10.2.2-22
1.1 | 标化工地增加费 | 0 | 明细详见表10.2.2-22
1.2 | 优质工程增加费 | 0 | 明细详见表10.2.2-22
1.3 | 其他暂列金额 | 0 | 明细详见表10.2.2-22
2 | 暂估价 | 0
2.1 | 材料（设备）暂估价 | 0 | 明细详见表10.2.2-23
2.2 | 专业工程暂估价 | 0 | 明细详见表10.2.2-24
2.3 | 专项技术措施暂估价 | 0 | 明细详见表10.2.2-25
3 | 计日工 |  | 明细详见表10.2.2-26
4 | 总承包服务费 |  | 明细详见表10.2.2-27
合 计

## 5_表10_2_2-22 暂列金额明细表
【表10.2.2-22】
暂列金额明细表
工程名称:公厕 |  | 标段: |  | 第1页 共1页
序号 | 项 目 名 称 | 计量单位 | 暂定金额(元) | 备注
1 | 标化工地增加费 | 项
2 | 优质工程增加费 | 项
3 | 其他暂列金额 | 项 |  | 估算比例一般不高于5%
3.1 | 其他暂列金额 | 项
合计

## 5_表10_2_2-23 材料（工程设备）暂估单价表
【表10.2.2-23】
材料（工程设备）暂估单价表
单位(专业)工程名称:土建-公厕 |  |  |  | 标段: | 第1页 共1页
序号 | 材料（工程设备）名称、规格、型号 | 计量 单位 | 数量 | 单价 | 合价 | 备注
合计

## 5_表10_2_2-24 专业工程暂估价表
【表10.2.2-24】
专业工程暂估价表
单位(专业)工程名称:土建-公厕 |  | 标段: | 第1页 共1页
序号 | 工 程 名 称 | 工程内容 | 暂估金额(元) | 备注
合计

## 5_表10_2_2-25 专项技术措施暂估价表
【表10.2.2-25】
专项技术措施暂估价表
单位(专业)工程名称:土建-公厕 |  | 标段: | 第1页 共1页
序号 | 工 程 名 称 | 工程内容 | 暂估金额(元) | 备注
合计 |  |  | 0

## 5_表10_2_2-26 计日工表
【表10.2.2-26】
计 日 工 表
单位(专业)工程名称:土建-公厕 |  | 标段: |  | 第1页 共1页
编号 | 项 目 名 称 | 单位 | 数量 | 综合单价(元) | 合价(元)
一 | 人 工 | 元
1
2
3
4
5
人 工 小 计
二 | 材 料 | 元
1
2
3
4
5
材 料 小 计
三 | 施 工 机 械 | 元
1
2
3
4
5
施工机械小计
总 计

## 5_表10_2_2-27 总承包服务费计价表
【表10.2.2-27】
总承包服务费计价表
单位(专业)工程名称:土建-公厕 |  |  | 标段: |  | 第1页 共1页
序号 | 项目名称 | 项目价值(元) | 服务内容 | 计算基础 | 费率(%) | 金额(元)
1 | 发包人单独发包的专业工程
1.1 | 专业发包工程管理费
2 | 发包人提供材料(设备)
2.1 | 甲供材料设备保管费
| 合计 | - | - |  | -

## 5_表10_2_2-29 主要工日一览表
【表10.2.2-29】
主要工日一览表
工程名称:公厕 |  |  | 标段: |  | 第1页 共1页
序号 | 工日名称（类别） | 单位 | 数量 | 单价(元) | 合价（元） | 备注
1 | 一类人工 | 工日
2 | 二类人工 | 工日
3 | 三类人工 | 工日

## 5_表10_2_2-30 发包人提供材料和设备一览表
【表10.2.2-30】
发包人提供材料和设备一览表
工程名称:公厕 |  |  | 标段: |  |  | 第1页 共1页
序号 | 材料(设备)名称、规格、型号 | 单位 | 数量 | 单价 (元) | 交货 方式 | 送达 地点 | 备注

## 5_表10_2_2-31 主要材料和工程设备一览表
【表10.2.2-31】
主要材料和工程设备一览表
工程名称:公厕 |  |  |  | 标段: |  | 第1页 共1页
序号 | 名称、规格、型号 | 单位 | 数量 | 单价(元) | 合价（元） | 备注

## 5_表10_2_2-32 主要机械台班一览表
【表10.2.2-32】
主要机械台班一览表
工程名称:公厕 |  |  | 标段: |  | 第1页 共2页
序号 | 机械名称、规格、型号 | 单位 | 数 量 | 单价(元) | 合价（元） | 备注
1 | 履带式推土机90kW | 台班
2 | 履带式单斗液压挖掘机1m3 | 台班
3 | 钢轮内燃压路机12t | 台班
4 | 电动夯实机250N·m | 台班
5 | 多功能压桩机2000kN | 台班
6 | 履带式起重机15t | 台班
7 | 轮胎式起重机16t | 台班
8 | 汽车式起重机20t | 台班
9 | 门式起重机10t | 台班
10 | 载货汽车4t | 台班
11 | 载货汽车4t | 台班
12 | 载货汽车15t | 台班
13 | 自卸汽车15t | 台班
14 | 平板拖车组40t | 台班
15 | 平板拖车组40t | 台班
16 | 电动卷扬机-单筒慢速50kN | 台班
17 | 灰浆搅拌机200L | 台班
18 | 干混砂浆罐式搅拌机20000L | 台班
19 | 钢筋调直机14mm | 台班
20 | 钢筋切断机40mm | 台班
21 | 钢筋弯曲机40mm | 台班
22 | 木工圆锯机500mm | 台班
23 | 台式钻床16mm | 台班
24 | 剪板机40×3100mm | 台班
25 | 联合冲剪机16mm | 台班
26 | 钢筋挤压连接机40mm | 台班
27 | 污水泵70mm | 台班
28 | 交流弧焊机32kV·A | 台班
29 | 直流弧焊机32kW | 台班
30 | 点焊机长臂75kV·A | 台班
【表10.2.2-32】
主要机械台班一览表
工程名称:公厕 |  |  | 标段: |  | 第2页 共2页
序号 | 机械名称、规格、型号 | 单位 | 数 量 | 单价(元) | 合价（元） | 备注
31 | 对焊机75kV·A | 台班
32 | 电渣焊机电流 1000A | 台班
33 | 电焊条烘干箱45×35×45cm3 | 台班
34 | 双组分注胶机 | 台班
35 | 混凝土振捣器平板式 | 台班
36 | 混凝土振捣器插入式 | 台班
37 | 汽车式起重机5t | 台班
38 | 汽车式起重机5t | 台班

## 6_表10_2_2-16 分部分项工程清单与计价表
【表10.2.2-16】
分部分项工程清单与计价表
单位(专业)工程名称:土建-管理用房 | [5 empty] | 标段: |  |  | 第1页 共9页
序号 | 项目编码 | 项目名称 | 项目特征 | 计量 单位 | 工程量 | 金 额 (元) |  |  |  |  | 备注
[6 empty] | 综合单价 | 合价 | 其中
[8 empty] | 人工费 | 机械费 | 暂估价
|  | A 土石方工程 |  |  | 0
1 | 010101004004 | 挖基坑土方 | 1.土壤类别及地下水位:踏勘现场后自行考虑在报价内 2.基础类型:独立基础 3.挖土深度:挖土深度2m以内 4.土方堆置及弃土运距:投标单位自行考虑 | m3 | 216.36
2 | 010101003004 | 挖沟槽土方 | 1.土壤类别及地下水位:踏勘现场后自行考虑在报价内 2.基础类型:条形基础、基础梁 3.挖土深度:挖土深度2m以内 4.土方堆置及弃土运距:投标单位自行考虑 | m3 | 79.98
3 | 010103001004 | 回填方 | 矿渣回填，分层回填至建筑地坪面层 | m3 | 234.57
|  | C 桩基工程 |  |  | 0
4 | 010301002004 | 预制钢筋混凝土管桩 | PC 500 AB 100-11,10预应力管桩，桩长L=15.0M，桩顶标高为-1.45m（相当于黄海标高2.30m），±0.000为黄标3.75m，沉桩方式自行考虑，包括除桩芯内钢筋笼制作外的所有工作内容),灌芯混凝土采用C35商品混凝土 | 根 | 15
5 | 010515004007 | 钢筋笼 | 桩钢筋笼 圆钢 HPB300 | t | 0.065
6 | 010515004008 | 钢筋笼 | 桩钢筋笼 3级螺纹钢 HRB400 | t | 0.485
本页小计
【表10.2.2-16】
分部分项工程清单与计价表
单位(专业)工程名称:土建-管理用房 | [5 empty] | 标段: |  |  | 第2页 共9页
序号 | 项目编码 | 项目名称 | 项目特征 | 计量 单位 | 工程量 | 金 额 (元) |  |  |  |  | 备注
[6 empty] | 综合单价 | 合价 | 其中
[8 empty] | 人工费 | 机械费 | 暂估价
|  | D 砌筑工程 |  |  | 0
7 | 010401001004 | 砖基础 | 0.000以下墙体采用MU15混凝土实心砖,M10水泥砂浆实砌，砂浆均采用预拌砂浆。砌体在室内地面下-0.060标高处设20厚1:2水泥砂浆防潮层一道(参3%-5%防水剂），双面20厚1：2.5水泥砂浆粉刷 | m3 | 16.33
8 | 010402001006 | 砌块墙 | 砌块墙： 1、蒸压加气砌块（B07级，强度A5.0，M5专用砂浆砌筑）； 2、墙厚：240mm； 3、砌块墙与主体结构柔性连接做法详见结构说明，L型铁件满足规范要求 具体做法详见施工图纸 | m3 | 34.80
9 | 010404001004 | 垫层 | 100厚碎石垫层 | m3 | 6.83
|  | E 混凝土及钢筋混凝土工程 |  |  | 0
10 | 010501001005 | 垫层 | C15混凝土基础垫层 | m3 | 6.83
11 | 010501005004 | 桩承台基础 | C30商品混凝土基础 | m3 | 13.75
12 | 010502001004 | 矩形柱 | C30商品混凝土矩形柱 | m3 | 8.89
13 | 010502002004 | 构造柱 | C25商品混凝土构造柱 | m3 | 2.22
本页小计
【表10.2.2-16】
分部分项工程清单与计价表
单位(专业)工程名称:土建-管理用房 | [5 empty] | 标段: |  |  | 第3页 共9页
序号 | 项目编码 | 项目名称 | 项目特征 | 计量 单位 | 工程量 | 金 额 (元) |  |  |  |  | 备注
[6 empty] | 综合单价 | 合价 | 其中
[8 empty] | 人工费 | 机械费 | 暂估价
14 | 010503001004 | 基础梁 | C30商品混凝土基础梁 | m3 | 17.00
15 | 010503002006 | 矩形梁 | C30商品混凝土矩形梁 | m3 | 24.53
16 | 010503005004 | 过梁 | C25商品混凝土过梁 | m3 | 0.01
17 | 010505003006 | 平板 | C30商品混凝土平板（含素砼翻边） | m3 | 28.53
18 | 010505006002 | 栏板 | C25商品混凝土栏板 | m3 | 4.49
19 | 010507004003 | 台阶 | C15商品混凝土台阶 | m2 | 28.62
20 | 010507007001 | 其他构件 | C25商品混凝土窗台板 | m3 | 0.94
21 | 010515001022 | 现浇构件钢筋 | 现浇构件 圆钢 HPB300，制作，安装， 直径（10mm以内） | t | 0.106
22 | 010515001023 | 现浇构件钢筋 | 现浇构件带肋钢筋 HRB400，制作，安装，直径（10mm以内） | t | 3.495
23 | 010515001024 | 现浇构件钢筋 | 现浇构件带肋钢筋 HRB400，制作，安装，直径（18mm以内） | t | 4.604
24 | 010515001025 | 现浇构件钢筋 | 现浇构件带肋钢筋 HRB400，制作，安装，直径（25mm以内） | t | 0.713
25 | 010515001026 | 现浇构件钢筋 | 现浇构件 箍筋 带肋钢筋 HRB400， 制作，安装， 直径（10mm以内） | t | 2.477
26 | 010515001027 | 现浇构件钢筋 | 砌体内加固钢筋 | t | 0.255
本页小计
【表10.2.2-16】
分部分项工程清单与计价表
单位(专业)工程名称:土建-管理用房 | [5 empty] | 标段: |  |  | 第4页 共9页
序号 | 项目编码 | 项目名称 | 项目特征 | 计量 单位 | 工程量 | 金 额 (元) |  |  |  |  | 备注
[6 empty] | 综合单价 | 合价 | 其中
[8 empty] | 人工费 | 机械费 | 暂估价
27 | Z010515011007 | 钢筋连接 | 电渣压力焊接 | 个 | 52
28 | Z010515011008 | 钢筋连接 | 钢筋机械连接 套管冷压 | 个 | 110
|  | F 金属结构工程 |  |  | 0
29 | 010607005005 | 砌块墙钢丝网加固 | 内墙粉刷层内钢丝网(片)单丝直径均不应小于0.6 mm,且每延长米钢丝含量不应小于30 mm2;外墙粉刷层内钢丝网(片)单丝直径均不应小于0.9 mm,且每延长米钢丝含量不应小于65 mm2。所有粉刷层内钢丝网(片)必须镀锌,其中用于外墙粉刷层内的钢丝网(片)必须热镀锌。 | m2 | 85.83
30 | 010603003001 | 钢管柱 | 钢柱： 热浸镀锌构件，表面做氟碳喷涂 | t | 0.052
31 | 010604001001 | 钢梁 | 钢梁： 热浸镀锌构件，表面做氟碳喷涂 | t | 0.976
|  | H 门窗工程 |  |  | 0
32 | 010802001001 | 金属（塑钢）门 | M1827： 1、洞口尺寸：1800*2700 2、多腔密封铝合金框中空玻璃平开门（6LOW-E中透光+12A+6) 3、含执手锁、门吸、地弹簧等五金配件及安装费用；（具体详见施工图） | 樘 | 1
本页小计
【表10.2.2-16】
分部分项工程清单与计价表
单位(专业)工程名称:土建-管理用房 | [5 empty] | 标段: |  |  | 第5页 共9页
序号 | 项目编码 | 项目名称 | 项目特征 | 计量 单位 | 工程量 | 金 额 (元) |  |  |  |  | 备注
[6 empty] | 综合单价 | 合价 | 其中
[8 empty] | 人工费 | 机械费 | 暂估价
33 | 010807001003 | 金属（塑钢、断桥）窗 | 中空玻璃推拉窗： 1.多腔密封铝合金框中空玻璃推拉窗 2.含五金、所有配件，详见图纸门窗表及说 | m2 | 23.76
34 | 010807001004 | 金属（塑钢、断桥）窗 | ZHC:6527: 1.多腔密封铝合金框中空玻璃组合窗，其中平开窗部分为3.6*2.7。 2.含五金、所有配件，详见图纸门窗表及说明 | m2 | 17.55
35 | 010807001005 | 金属（塑钢、断桥）窗 | ZHC6427: 1.多腔密封铝合金框中空玻璃组合窗，平开窗部分为1.59*2.7,。 2.含五金、所有配件，详见图纸门窗表及说明 | m2 | 17.20
|  | J 屋面及防水工程 |  |  | 0
36 | 010902001004 | 屋面卷材防水 | 平屋面、内檐沟：2.0厚无胎自粘聚合物改性沥青防水卷材 | m2 | 279.72
37 | 010902002002 | 屋面涂膜防水 | 平屋面、内檐沟：1.5厚聚合物水泥防水涂料Ⅰ型 | m2 | 279.72
38 | 010902003003 | 屋面刚性层 | 平屋面： 1、40厚C20细石混凝土内配φ6@150双向网筋（设分隔缝，建筑油膏、泡沫条塑料、分格模条） 2、20厚C15细石混凝土找平(随捣随抹) 具体做法详见设计施工图纸 | m2 | 226.86
本页小计
【表10.2.2-16】
分部分项工程清单与计价表
单位(专业)工程名称:土建-管理用房 | [5 empty] | 标段: |  |  | 第6页 共9页
序号 | 项目编码 | 项目名称 | 项目特征 | 计量 单位 | 工程量 | 金 额 (元) |  |  |  |  | 备注
[6 empty] | 综合单价 | 合价 | 其中
[8 empty] | 人工费 | 机械费 | 暂估价
39 | 010902007002 | 屋面天沟、檐沟 | 檐沟： 1、40厚C20细石混凝土内配φ6@150双向网筋(设分隔缝，建筑油膏、泡沫条塑料、分格模条) 2、C15细石混凝土找平，i=1%,(随捣随抹,最薄处10) 具体做法详见设计施工图纸 | m2 | 25.20
40 | 01B005 | 铝合金收口压条 | 铝合金收口压条，钉距300 高分子密封胶封口 | m | 66.00
|  | K 保温、隔热、防腐工程 |  |  | 0
41 | 011001001005 | 保温隔热屋面 | 平屋面：60(48+12)厚挤塑聚苯板(λ=0.030W/m.k) | m2 | 226.86
42 | 011001001006 | 保温隔热屋面 | 檐沟：30厚挤塑聚苯板(λ=0.030W/m.k) | m2 | 25.20
43 | 011001003002 | 保温隔热墙面 | 涂料饰面外墙外保温墙面（内）（由外自内）： 1、5厚抗裂砂浆+复合耐碱玻璃纤维网布 2、20厚无机轻集料保温砂浆Ⅱ型（λ=0.085W/m.k） | m2 | 235.91
|  | L 楼地面装饰工程 |  |  | 0
本页小计
【表10.2.2-16】
分部分项工程清单与计价表
单位(专业)工程名称:土建-管理用房 | [5 empty] | 标段: |  |  | 第7页 共9页
序号 | 项目编码 | 项目名称 | 项目特征 | 计量 单位 | 工程量 | 金 额 (元) |  |  |  |  | 备注
[6 empty] | 综合单价 | 合价 | 其中
[8 empty] | 人工费 | 机械费 | 暂估价
44 | 011101003004 | 细石混凝土楼地面 | 地面： 1、撒干拌1:2水泥砂,表面压光 2、30厚C20细石混凝土随捣随抹平 3、纯水泥浆一道 4、100厚C15混凝土垫层 5、100厚压实碎石 | m2 | 241.07
45 | 011105001003 | 水泥砂浆踢脚线 | 水泥砂浆踢脚线（高150）做法： 1、8厚1:2水泥砂浆面层，压实赶光 2、12厚1:3水泥砂浆底层，扫毛或划出纹道 | m2 | 11.63
46 | 010507001002 | 散水、坡道 | 散水做法： 1、70厚C15混凝土提浆抹光 2、80厚压实碎石 3、素土夯实 详细做法见2000浙J37 4//44 | m2 | 30.31
|  | M 墙、柱面装饰与隔断、幕墙工程 |  |  | 0
47 | 011201001008 | 墙面一般抹灰 | 普通内墙、柱：（由外自内） 1、6厚1：1：6水泥石灰砂浆抹平 2、12厚1：1：6水泥石灰砂浆分层抹平 3、2厚界面剂 | m2 | 258.27
本页小计
【表10.2.2-16】
分部分项工程清单与计价表
单位(专业)工程名称:土建-管理用房 | [5 empty] | 标段: |  |  | 第8页 共9页
序号 | 项目编码 | 项目名称 | 项目特征 | 计量 单位 | 工程量 | 金 额 (元) |  |  |  |  | 备注
[6 empty] | 综合单价 | 合价 | 其中
[8 empty] | 人工费 | 机械费 | 暂估价
48 | 011201001009 | 墙面一般抹灰 | 涂料饰面外墙外保温墙面（内）（由外自内）： 1、界面砂浆（聚合物水泥干混砂浆） 2、10厚1:2.5防水水泥砂浆分层抹平（内掺水泥基防水涂料，每平方不小于1.5KG） 3、界面剂 | m2 | 235.91
49 | 011201001010 | 墙面一般抹灰 | 檐沟及外檐沟板底、构架、女儿墙内侧、出屋面烟道等不保温外墙、线脚: 1、10厚1:2水泥砂浆抹平 2、10厚1:2.5防水水泥砂浆分层抹平（内掺水泥基防水涂料，每平方不小于1.5KG） 3、界面剂 | m2 | 18.57
50 | 011207001002 | 墙面装饰板 | 1、3mm铝单板面层； 2、10#镀锌槽钢(双面)、50X50X5热镀锌钢方管龙骨；L25X20X4(宽40)铝角码等所有配件； 3、具体详见图纸节点； | m2 | 10.56
|  | N 天棚工程 |  |  | 0
51 | 011301001003 | 天棚抹灰 | 天棚抹灰： 1、板面修补平整； 2、刷素水泥一道（内掺建筑胶）； 3、满挂2厚柔性腻子分遍找平； | m2 | 312.84
|  | P 油漆、涂料、裱糊工程 |  |  | 0
本页小计
【表10.2.2-16】
分部分项工程清单与计价表
单位(专业)工程名称:土建-管理用房 | [5 empty] | 标段: |  |  | 第9页 共9页
序号 | 项目编码 | 项目名称 | 项目特征 | 计量 单位 | 工程量 | 金 额 (元) |  |  |  |  | 备注
[6 empty] | 综合单价 | 合价 | 其中
[8 empty] | 人工费 | 机械费 | 暂估价
52 | 011407001003 | 墙面喷刷涂料 | 涂料饰面外墙外保温墙面（内）（由外自内）： 1、外墙仿石涂料； 2、2厚外墙柔性耐水腻子刮平（分两次） | m2 | 254.78
|  | Q 其他装饰工程 |  |  | 0
53 | 01B006 | 玻璃雨棚 | 双层钢化夹层玻璃：8（钢化）+0.76（PVB）+8（钢化)，含骨架； | m2 | 31.79
54 | 01B007 | 沉降观测点 | 沉降观测点 | 个 | 4
本页小计
合计

## 6_表10_2_2-16 施工技术措施项目清单与计价表
【表10.2.2-16】
施工技术措施项目清单与计价表
单位(专业)工程名称:土建-管理用房 | [5 empty] | 标段: |  |  | 第1页 共2页
序号 | 项目编码 | 项目名称 | 项目特征 | 计量 单位 | 工程量 | 金 额 (元) |  |  |  |  | 备注
[6 empty] | 综合单价 | 合价 | 其中
[8 empty] | 人工费 | 机械费 | 暂估价
|  | S.1脚手架工程（编码：011701) |  |  | 0
1 | 011701001004 | 综合脚手架 | 1.混凝土结构综合脚手架 檐高7m以内 ~层高6m以内 | m2 | 259.96
|  | S.2混凝土模板及支架（撑）（编码：011702） |  |  | 0
2 | 011702001008 | 基础 | 现浇混凝土模板 基础垫层模板 | m2 | 23.33
3 | 011702001009 | 基础 | 现浇混凝土 桩承台基础 模板 | m2 | 42.22
4 | 011702005004 | 基础梁 | 现浇混凝土 基础梁 模板 | m2 | 113.42
5 | 011702004005 | 矩形柱 | 现浇混凝土 矩形柱模板，支模高度3.6m以内 | m2 | 85.64
6 | 011702003004 | 构造柱 | 现浇混凝土 构造柱模板 | m2 | 21.48
7 | 011702006007 | 矩形梁 | 现浇混凝土 矩形梁模板~支模高度3.6m以内 | m2 | 217.46
8 | 011702009004 | 过梁 | 过梁模板 | m2 | 2.79
9 | 011702016007 | 平板 | 现浇混凝土 板模板~支模高度3.6m | m2 | 224.21
10 | 011702021002 | 栏板 | 栏板模板 | m2 | 73.96
11 | 011702025002 | 其他现浇构件 | 现浇混凝土小型构件模板(窗台板） | m2 | 8.04
本页小计
【表10.2.2-16】
施工技术措施项目清单与计价表
单位(专业)工程名称:土建-管理用房 | [5 empty] | 标段: |  |  | 第2页 共2页
序号 | 项目编码 | 项目名称 | 项目特征 | 计量 单位 | 工程量 | 金 额 (元) |  |  |  |  | 备注
[6 empty] | 综合单价 | 合价 | 其中
[8 empty] | 人工费 | 机械费 | 暂估价
|  | S.3垂直运输（编码：011703) |  |  | 0
|  | S.5大型机械设备进出场及安拆（编码：011705) |  |  | 0
12 | 011705001004 | 大型机械设备进出场及安拆 | 大型机械设备进出场及安拆 | 项 | 1
|  | S.6湿土排水、降水（编码：011706) |  |  | 0
13 | 011706002004 | 排水、降水 | 本工程的排水各种降排水措施，投标人根据设计、规范、实际水文地质情况等要求，按项报价不作调整。 | 项 | 1
本页小计
合计

## 6_表10_2_2-20 施工组织（总价）措施项目清单与
【表10.2.2-20】
施工组织（总价）措施项目清单与计价表
工程名称:管理用房 |  |  | 标段: | 第1页 共1页
序号 | 项目编号 | 项目名称 | 计算基础 | 费率 (%) | 金额 (元) | 备注
1 | 011707001001 | 安全文明施工费
1.1 |  | 安全文明施工基本费
2 | Z01110900801 | 提前竣工增加费
3 | 011707004001 | 二次搬运费
4 | 011707005001 | 冬雨季施工增加费
5 |  | 其他施工组织措施费
合 计

## 6_表10_2_2-21 其他项目清单与计价汇总表
【表10.2.2-21】
其他项目清单与计价汇总表
工程名称:管理用房 |  | 标段: | 第1页 共1页
序号 | 项 目 名 称 | 金额(元) | 备注
1 | 暂列金额 | 0 | 明细详见表10.2.2-22
1.1 | 标化工地增加费 | 0 | 明细详见表10.2.2-22
1.2 | 优质工程增加费 | 0 | 明细详见表10.2.2-22
1.3 | 其他暂列金额 | 0 | 明细详见表10.2.2-22
2 | 暂估价 | 0
2.1 | 材料（设备）暂估价 | 0 | 明细详见表10.2.2-23
2.2 | 专业工程暂估价 | 0 | 明细详见表10.2.2-24
2.3 | 专项技术措施暂估价 | 0 | 明细详见表10.2.2-25
3 | 计日工 |  | 明细详见表10.2.2-26
4 | 总承包服务费 |  | 明细详见表10.2.2-27
合 计

## 6_表10_2_2-22 暂列金额明细表
【表10.2.2-22】
暂列金额明细表
工程名称:管理用房 |  | 标段: |  | 第1页 共1页
序号 | 项 目 名 称 | 计量单位 | 暂定金额(元) | 备注
1 | 标化工地增加费 | 项
2 | 优质工程增加费 | 项
3 | 其他暂列金额 | 项 |  | 估算比例一般不高于5%
3.1 | 其他暂列金额 | 项
合计

## 6_表10_2_2-23 材料（工程设备）暂估单价表
【表10.2.2-23】
材料（工程设备）暂估单价表
单位(专业)工程名称:土建-管理用房 |  |  |  | 标段: | 第1页 共1页
序号 | 材料（工程设备）名称、规格、型号 | 计量 单位 | 数量 | 单价 | 合价 | 备注
合计

## 6_表10_2_2-24 专业工程暂估价表
【表10.2.2-24】
专业工程暂估价表
单位(专业)工程名称:土建-管理用房 |  | 标段: | 第1页 共1页
序号 | 工 程 名 称 | 工程内容 | 暂估金额(元) | 备注
合计

## 6_表10_2_2-25 专项技术措施暂估价表
【表10.2.2-25】
专项技术措施暂估价表
单位(专业)工程名称:土建-管理用房 |  | 标段: | 第1页 共1页
序号 | 工 程 名 称 | 工程内容 | 暂估金额(元) | 备注
合计 |  |  | 0

## 6_表10_2_2-26 计日工表
【表10.2.2-26】
计 日 工 表
单位(专业)工程名称:土建-管理用房 |  | 标段: |  | 第1页 共1页
编号 | 项 目 名 称 | 单位 | 数量 | 综合单价(元) | 合价(元)
一 | 人 工 | 元
1
2
3
4
5
人 工 小 计
二 | 材 料 | 元
1
2
3
4
5
材 料 小 计
三 | 施 工 机 械 | 元
1
2
3
4
5
施工机械小计
总 计

## 6_表10_2_2-27 总承包服务费计价表
【表10.2.2-27】
总承包服务费计价表
单位(专业)工程名称:土建-管理用房 |  |  | 标段: |  | 第1页 共1页
序号 | 项目名称 | 项目价值(元) | 服务内容 | 计算基础 | 费率(%) | 金额(元)
1 | 发包人单独发包的专业工程
1.1 | 专业发包工程管理费
2 | 发包人提供材料(设备)
2.1 | 甲供材料设备保管费
| 合计 | - | - |  | -

## 6_表10_2_2-29 主要工日一览表
【表10.2.2-29】
主要工日一览表
工程名称:管理用房 |  |  | 标段: |  | 第1页 共1页
序号 | 工日名称（类别） | 单位 | 数量 | 单价(元) | 合价（元） | 备注
1 | 一类人工 | 工日
2 | 二类人工 | 工日
3 | 三类人工 | 工日

## 6_表10_2_2-30 发包人提供材料和设备一览表
【表10.2.2-30】
发包人提供材料和设备一览表
工程名称:管理用房 |  |  | 标段: |  |  | 第1页 共1页
序号 | 材料(设备)名称、规格、型号 | 单位 | 数量 | 单价 (元) | 交货 方式 | 送达 地点 | 备注

## 6_表10_2_2-31 主要材料和工程设备一览表
【表10.2.2-31】
主要材料和工程设备一览表
工程名称:管理用房 |  |  |  | 标段: |  | 第1页 共1页
序号 | 名称、规格、型号 | 单位 | 数量 | 单价(元) | 合价（元） | 备注

## 6_表10_2_2-32 主要机械台班一览表
【表10.2.2-32】
主要机械台班一览表
工程名称:管理用房 |  |  | 标段: |  | 第1页 共2页
序号 | 机械名称、规格、型号 | 单位 | 数 量 | 单价(元) | 合价（元） | 备注
1 | 超声波探伤仪0～10000mm | 台班
2 | 履带式推土机90kW | 台班
3 | 履带式单斗液压挖掘机1m3 | 台班
4 | 钢轮内燃压路机12t | 台班
5 | 电动夯实机250N·m | 台班
6 | 多功能压桩机2000kN | 台班
7 | 履带式起重机15t | 台班
8 | 轮胎式起重机16t | 台班
9 | 汽车式起重机20t | 台班
10 | 门式起重机10t | 台班
11 | 载货汽车4t | 台班
12 | 载货汽车4t | 台班
13 | 载货汽车15t | 台班
14 | 自卸汽车15t | 台班
15 | 平板拖车组40t | 台班
16 | 平板拖车组40t | 台班
17 | 电动卷扬机-单筒慢速50kN | 台班
18 | 灰浆搅拌机200L | 台班
19 | 干混砂浆罐式搅拌机20000L | 台班
20 | 钢筋调直机14mm | 台班
21 | 钢筋切断机40mm | 台班
22 | 钢筋弯曲机40mm | 台班
23 | 木工圆锯机500mm | 台班
24 | 剪板机40×3100mm | 台班
25 | 钢筋挤压连接机40mm | 台班
26 | 污水泵70mm | 台班
27 | 交流弧焊机32kV·A | 台班
28 | 直流弧焊机32kW | 台班
29 | 点焊机长臂75kV·A | 台班
30 | 对焊机75kV·A | 台班
【表10.2.2-32】
主要机械台班一览表
工程名称:管理用房 |  |  | 标段: |  | 第2页 共2页
序号 | 机械名称、规格、型号 | 单位 | 数 量 | 单价(元) | 合价（元） | 备注
31 | 二氧化碳气体保护焊机500A | 台班
32 | 电渣焊机电流 1000A | 台班
33 | 电焊条烘干箱45×35×45cm3 | 台班
34 | 电动空气压缩机0.6m3/min | 台班
35 | 混凝土振捣器平板式 | 台班
36 | 混凝土振捣器插入式 | 台班
37 | 汽车式起重机5t | 台班
38 | 汽车式起重机5t | 台班

## 7_表10_2_2-16 分部分项工程清单与计价表
【表10.2.2-16】
分部分项工程清单与计价表
单位(专业)工程名称:土建-咖啡书屋 | [5 empty] | 标段: |  |  | 第1页 共12页
序号 | 项目编码 | 项目名称 | 项目特征 | 计量 单位 | 工程量 | 金 额 (元) |  |  |  |  | 备注
[6 empty] | 综合单价 | 合价 | 其中
[8 empty] | 人工费 | 机械费 | 暂估价
|  | A 土石方工程 |  |  | 0
1 | 010101004005 | 挖基坑土方 | 1.土壤类别及地下水位:踏勘现场后自行考虑在报价内 2.基础类型:独立基础 3.挖土深度:挖土深度2m以内 4.土方堆置及弃土运距:投标单位自行考虑 | m3 | 292.47
2 | 010101003005 | 挖沟槽土方 | 1.土壤类别及地下水位:踏勘现场后自行考虑在报价内 2.基础类型:条形基础、基础梁 3.挖土深度:挖土深度2m以内 4.土方堆置及弃土运距:投标单位自行考虑 | m3 | 462.54
3 | 010103001005 | 回填方 | 矿渣回填，分层回填至建筑地坪面层 | m3 | 597.65
|  | C 桩基工程 |  |  | 0
4 | 010301002005 | 预制钢筋混凝土管桩 | PC 500 AB 100-15预应力管桩，桩长L=15.0M，桩顶标高为-1.45m（相当于黄海标高2.30m），±0.000为黄标3.75m，沉桩方式自行考虑，包括除桩芯内钢筋笼制作外的所有工作内容),灌芯混凝土采用C35商品混凝土 | 根 | 38
5 | 010515004009 | 钢筋笼 | 桩钢筋笼 圆钢 HPB300 | t | 0.164
6 | 010515004010 | 钢筋笼 | 桩钢筋笼 3级螺纹钢 HRB400 | t | 1.227
本页小计
【表10.2.2-16】
分部分项工程清单与计价表
单位(专业)工程名称:土建-咖啡书屋 | [5 empty] | 标段: |  |  | 第2页 共12页
序号 | 项目编码 | 项目名称 | 项目特征 | 计量 单位 | 工程量 | 金 额 (元) |  |  |  |  | 备注
[6 empty] | 综合单价 | 合价 | 其中
[8 empty] | 人工费 | 机械费 | 暂估价
|  | D 砌筑工程 |  |  | 0
7 | 010401001005 | 砖基础 | 0.000以下墙体采用MU15混凝土实心砖,M10水泥砂浆实砌，砂浆均采用预拌砂浆。砌体在室内地面下-0.060标高处设20厚1:2水泥砂浆防潮层一道(参3%-5%防水剂），双面20厚1：2.5水泥砂浆粉刷 | m3 | 25.82
8 | 010402001007 | 砌块墙 | 砌块墙： 1、蒸压加气砌块（B07级，强度A5.0，M5专用砂浆砌筑）； 2、墙厚：120mm； 3、砌块墙与主体结构柔性连接做法详见结构说明，L型铁件满足规范要求 具体做法详见施工图纸 | m3 | 4.30
9 | 010402001008 | 砌块墙 | 砌块墙： 1、蒸压加气砌块（B07级，强度A5.0，M5专用砂浆砌筑）； 2、墙厚：240mm； 3、砌块墙与主体结构柔性连接做法详见结构说明，L型铁件满足规范要求 具体做法详见施工图纸 | m3 | 98.33
本页小计
【表10.2.2-16】
分部分项工程清单与计价表
单位(专业)工程名称:土建-咖啡书屋 | [5 empty] | 标段: |  |  | 第3页 共12页
序号 | 项目编码 | 项目名称 | 项目特征 | 计量 单位 | 工程量 | 金 额 (元) |  |  |  |  | 备注
[6 empty] | 综合单价 | 合价 | 其中
[8 empty] | 人工费 | 机械费 | 暂估价
10 | 010402001009 | 砌块墙 | 砌块墙： 1、蒸压加气砌块（B07级，强度A5.0，M5专用砂浆砌筑）； 2、墙厚：370mm； 3、砌块墙与主体结构柔性连接做法详见结构说明，L型铁件满足规范要求 具体做法详见施工图纸 | m3 | 48.23
11 | 010404001005 | 垫层 | 100厚碎石垫层 | m3 | 15.55
|  | E 混凝土及钢筋混凝土工程 |  |  | 0
12 | 010501001006 | 垫层 | C15混凝土基础垫层 | m3 | 15.55
13 | 010501005005 | 桩承台基础 | C30商品混凝土基础 | m3 | 44.35
14 | 010502001005 | 矩形柱 | C30商品混凝土矩形柱 | m3 | 26.30
15 | 010502002005 | 构造柱 | C25商品混凝土构造柱 | m3 | 11.40
16 | 010503001005 | 基础梁 | C30商品混凝土基础梁 | m3 | 34.40
17 | 010503002007 | 矩形梁 | C30商品混凝土矩形梁 | m3 | 77.00
18 | 010503005005 | 过梁 | C25商品混凝土过梁 | m3 | 2.37
19 | 010505003007 | 平板 | C30商品混凝土平板（含素砼翻边） | m3 | 70.18
20 | 010505006003 | 栏板 | C25商品混凝土栏板 | m3 | 22.63
本页小计
【表10.2.2-16】
分部分项工程清单与计价表
单位(专业)工程名称:土建-咖啡书屋 | [5 empty] | 标段: |  |  | 第4页 共12页
序号 | 项目编码 | 项目名称 | 项目特征 | 计量 单位 | 工程量 | 金 额 (元) |  |  |  |  | 备注
[6 empty] | 综合单价 | 合价 | 其中
[8 empty] | 人工费 | 机械费 | 暂估价
21 | 010506001002 | 直形楼梯 | C30商品混凝土直形楼梯 | m2 | 22.58
22 | 010507004004 | 台阶 | C15商品混凝土台阶 | m2 | 130.36
23 | 010507007002 | 其他构件 | C25商品混凝土窗台板 | m3 | 1.85
24 | 010515001028 | 现浇构件钢筋 | 现浇构件 圆钢 HPB300，制作，安装， 直径（10mm以内） | t | 0.010
25 | 010515001029 | 现浇构件钢筋 | 现浇构件带肋钢筋 HRB400，制作，安装，直径（10mm以内） | t | 11.461
26 | 010515001030 | 现浇构件钢筋 | 现浇构件带肋钢筋 HRB400，制作，安装，直径（18mm以内） | t | 12.299
27 | 010515001031 | 现浇构件钢筋 | 现浇构件带肋钢筋 HRB400，制作，安装，直径（25mm以内） | t | 5.796
28 | 010515001032 | 现浇构件钢筋 | 现浇构件 箍筋 带肋钢筋 HRB400， 制作，安装， 直径（10mm以内） | t | 9.922
29 | 010515001033 | 现浇构件钢筋 | 砌体内加固钢筋 | t | 0.599
30 | Z010515011009 | 钢筋连接 | 电渣压力焊接 | 个 | 416
31 | Z010515011010 | 钢筋连接 | 钢筋机械连接 套管冷压 | 个 | 206
|  | F 金属结构工程 |  |  | 0
本页小计
【表10.2.2-16】
分部分项工程清单与计价表
单位(专业)工程名称:土建-咖啡书屋 | [5 empty] | 标段: |  |  | 第5页 共12页
序号 | 项目编码 | 项目名称 | 项目特征 | 计量 单位 | 工程量 | 金 额 (元) |  |  |  |  | 备注
[6 empty] | 综合单价 | 合价 | 其中
[8 empty] | 人工费 | 机械费 | 暂估价
32 | 010607005006 | 砌块墙钢丝网加固 | 内墙粉刷层内钢丝网(片)单丝直径均不应小于0.6 mm,且每延长米钢丝含量不应小于30 mm2;外墙粉刷层内钢丝网(片)单丝直径均不应小于0.9 mm,且每延长米钢丝含量不应小于65 mm2。所有粉刷层内钢丝网(片)必须镀锌,其中用于外墙粉刷层内的钢丝网(片)必须热镀锌。 | m2 | 363.45
33 | 010607005007 | 砌块墙钢丝网加固 | 楼梯间及公共通道的砌体填充墙应采用满铺钢丝网粉刷。 | m2 | 126.72
34 | 010603003002 | 钢管柱 | 钢柱： 热浸镀锌构件，表面做氟碳喷涂 | t | 0.769
35 | 010604001002 | 钢梁 | 钢梁： 热浸镀锌构件，表面做氟碳喷涂 | t | 2.709
|  | H 门窗工程 |  |  | 0
36 | 010802003001 | 钢质防火门 | GFM1521甲：GFM-1521（A1.5甲级）: 洞口尺寸：1500*2100 含门锁、防烟条、闭门器、五金等具体做法详见建筑说明及门窗表 | 樘 | 4
37 | 010802003002 | 钢质防火门 | GFM1530甲：仿GFM-1527（A1.5甲级）: 洞口尺寸：1500*3000 含门锁、防烟条、闭门器、五金等具体做法详见建筑说明及门窗表 | 樘 | 1
本页小计
【表10.2.2-16】
分部分项工程清单与计价表
单位(专业)工程名称:土建-咖啡书屋 | [5 empty] | 标段: |  |  | 第6页 共12页
序号 | 项目编码 | 项目名称 | 项目特征 | 计量 单位 | 工程量 | 金 额 (元) |  |  |  |  | 备注
[6 empty] | 综合单价 | 合价 | 其中
[8 empty] | 人工费 | 机械费 | 暂估价
38 | 010802003003 | 钢质防火门 | GFM0821乙：GFM-1521（A1.0乙级）: 洞口尺寸：800*2100 含门锁、防烟条、闭门器、五金等具体做法详见建筑说明及门窗表 | 樘 | 1
39 | 010807001006 | 金属（塑钢、断桥）窗 | C1815： 洞口尺寸：1800*1500 塑料型材推拉窗框K=2.7[W/(m2K)]框面积25% 6mm高透光LOW-E+12空气+6mm | m2 | 40.50
40 | 010807001007 | 金属（塑钢、断桥）窗 | C5530a： 洞口尺寸：5520*3000 塑料型材固定窗框K=2.7[W/(m2K)]框面积25% 6mm高透光LOW-E+12空气+6mm | m2 | 33.12
41 | 010807001008 | 金属（塑钢、断桥）窗 | MLC5630： 洞口尺寸：5600*3000 塑料型材平开窗框K=2.7[W/(m2K)]框面积25% 6mm高透光LOW-E+12空气+6mm | m2 | 50.40
|  | J 屋面及防水工程 |  |  | 0
42 | 010902001005 | 屋面卷材防水 | 平屋面、内檐沟：2.0厚无胎自粘聚合物改性沥青防水卷材 | m2 | 455.63
43 | 010902002003 | 屋面涂膜防水 | 平屋面、内檐沟：1.5厚聚合物水泥防水涂料Ⅰ型 | m2 | 455.63
本页小计
【表10.2.2-16】
分部分项工程清单与计价表
单位(专业)工程名称:土建-咖啡书屋 | [5 empty] | 标段: |  |  | 第7页 共12页
序号 | 项目编码 | 项目名称 | 项目特征 | 计量 单位 | 工程量 | 金 额 (元) |  |  |  |  | 备注
[6 empty] | 综合单价 | 合价 | 其中
[8 empty] | 人工费 | 机械费 | 暂估价
44 | 010902003004 | 屋面刚性层 | 平屋面： 1、40厚C20细石混凝土内配φ6@150双向网筋（设分隔缝，建筑油膏、泡沫条塑料、分格模条） 2、20厚C15细石混凝土找平(随捣随抹) 具体做法详见设计施工图纸 | m2 | 319.80
45 | 010902007003 | 屋面天沟、檐沟 | 檐沟： 1、40厚C20细石混凝土内配φ6@150双向网筋(设分隔缝，建筑油膏、泡沫条塑料、分格模条) 2、C15细石混凝土找平，i=1%,(随捣随抹,最薄处10) 具体做法详见设计施工图纸 | m2 | 39.30
46 | 010903002004 | 墙面涂膜防水 | 卫生间：1.2厚聚合物水泥防水涂料（Ⅱ型）(表面喷沙) | m2 | 309.01
47 | 010904002005 | 楼（地）面涂膜防水 | 卫生间：1.2厚聚合物水泥防水涂料Ⅱ型（分三道涂刷）（遇隔墙与管道处防水涂料上翻300) | m2 | 115.94
48 | 01B008 | 铝合金收口压条 | 铝合金收口压条，钉距300 高分子密封胶封口 | m | 84.00
|  | K 保温、隔热、防腐工程 |  |  | 0
49 | 011001001007 | 保温隔热屋面 | 平屋面：130(60+70)厚挤塑聚苯板（\U+03BB=0.030W/m.k） | m2 | 319.80
本页小计
【表10.2.2-16】
分部分项工程清单与计价表
单位(专业)工程名称:土建-咖啡书屋 | [5 empty] | 标段: |  |  | 第8页 共12页
序号 | 项目编码 | 项目名称 | 项目特征 | 计量 单位 | 工程量 | 金 额 (元) |  |  |  |  | 备注
[6 empty] | 综合单价 | 合价 | 其中
[8 empty] | 人工费 | 机械费 | 暂估价
50 | 011001001008 | 保温隔热屋面 | 檐沟：30厚挤塑聚苯板(λ=0.030W/m.k) | m2 | 39.30
51 | 011001003003 | 保温隔热墙面 | 涂料饰面外墙外保温墙面（ 1、5厚抗裂砂浆+复合耐碱玻璃纤维网布 2、20厚无机轻集料保温砂浆Ⅱ型（λ=0.085W/m.k） | m2 | 665.18
52 | 011001003004 | 保温隔热墙面 | 涂料饰面外墙内保温墙面： 1、25厚无机轻集料保温砂浆Ⅰ型（λ=0.070W/m.k） | m2 | 452.77
|  | L 楼地面装饰工程 |  |  | 0
53 | 011101003005 | 细石混凝土楼地面 | 地面： 1、撒干拌1:2水泥砂,表面压光 2、30厚C20细石混凝土随捣随抹平 3、纯水泥浆一道 4、100厚C15混凝土垫层 5、100厚压实碎石 | m2 | 299.77
54 | 011101003006 | 细石混凝土楼地面 | 卫生间地面： 1、20厚1：3水泥砂浆（找平兼找坡0.5%，坡向地漏） 2、纯水泥浆一道（掺建筑胶） 3、100厚C15混凝土垫层 4、100厚压实碎石 5、矿渣回填(压实系数≥0.94） | m2 | 36.76
本页小计
【表10.2.2-16】
分部分项工程清单与计价表
单位(专业)工程名称:土建-咖啡书屋 | [5 empty] | 标段: |  |  | 第9页 共12页
序号 | 项目编码 | 项目名称 | 项目特征 | 计量 单位 | 工程量 | 金 额 (元) |  |  |  |  | 备注
[6 empty] | 综合单价 | 合价 | 其中
[8 empty] | 人工费 | 机械费 | 暂估价
55 | 011101003007 | 细石混凝土楼地面 | 楼面： 1、40厚C20细石砼随捣随抹平 2、纯水泥浆一道 3、钢筋混凝土楼板 | m2 | 285.37
56 | 011101001001 | 水泥砂浆楼地面 | 卫生间楼面： 1、20厚1：3水泥砂浆（找平兼找坡0.5%，坡向地漏） 2、纯水泥浆一道（掺建筑胶） | m2 | 29.44
57 | 011106004002 | 水泥砂浆楼梯面层 | 室内楼梯面： 1、20厚1：3水泥砂浆（找平兼找坡0.5%，坡向地漏） 2、纯水泥浆一道（掺建筑胶） | m2 | 22.58
58 | 011105001004 | 水泥砂浆踢脚线 | 水泥砂浆踢脚线（高150）做法： 1、8厚1:2水泥砂浆面层，压实赶光 2、12厚1:3水泥砂浆底层，扫毛或划出纹道 | m2 | 48.87
|  | M 墙、柱面装饰与隔断、幕墙工程 |  |  | 0
59 | 011201001011 | 墙面一般抹灰 | 普通内墙、柱：（由外自内） 1、6厚1：1：6水泥石灰砂浆抹平 2、12厚1：1：6水泥石灰砂浆分层抹平 3、2厚界面剂 | m2 | 228.74
本页小计
【表10.2.2-16】
分部分项工程清单与计价表
单位(专业)工程名称:土建-咖啡书屋 | [5 empty] | 标段: |  |  | 第10页 共12页
序号 | 项目编码 | 项目名称 | 项目特征 | 计量 单位 | 工程量 | 金 额 (元) |  |  |  |  | 备注
[6 empty] | 综合单价 | 合价 | 其中
[8 empty] | 人工费 | 机械费 | 暂估价
60 | 011201001012 | 墙面一般抹灰 | 涂料饰面外墙外保温墙面： 1、界面砂浆（聚合物水泥干混砂浆） 2、10厚1:2.5防水水泥砂浆分层抹平（内掺水泥基防水涂料，每平方不小于1.5KG） 3、界面剂 | m2 | 651.53
61 | 011201001013 | 墙面一般抹灰 | 涂料饰面外墙内墙面： 1、2厚界面剂 2、界面砂浆（聚合物水泥干混砂浆） 3.10厚1:2.5防水水泥砂浆分层抹平（内掺水泥基防水涂料，每平方不小于1.5KG） 4、6厚1：1：6水泥石灰砂浆抹平 | m2 | 457.55
62 | 011201001014 | 墙面一般抹灰 | 卫生间外墙内面：（由外至内） 1、2厚界面剂 2、5厚抗裂物砂浆（内嵌耐碱玻纤网格布） 3、6厚1:2水泥砂浆面 | m2 | 309.01
63 | 011201001015 | 墙面一般抹灰 | 公共楼梯间内墙面： 1、2厚界面剂 2,、18厚1:1:6水泥石灰砂浆分层赶平 | m2 | 198.56
本页小计
【表10.2.2-16】
分部分项工程清单与计价表
单位(专业)工程名称:土建-咖啡书屋 | [5 empty] | 标段: |  |  | 第11页 共12页
序号 | 项目编码 | 项目名称 | 项目特征 | 计量 单位 | 工程量 | 金 额 (元) |  |  |  |  | 备注
[6 empty] | 综合单价 | 合价 | 其中
[8 empty] | 人工费 | 机械费 | 暂估价
64 | 011201001016 | 墙面一般抹灰 | 檐沟及外檐沟板底、构架、女儿墙内侧、出屋面烟道等不保温外墙、线脚: 1、10厚1:2水泥砂浆抹平 2、10厚1:2.5防水水泥砂浆分层抹平（内掺水泥基防水涂料，每平方不小于1.5KG） 3、界面剂 | m2 | 27.50
65 | 011202001001 | 柱、梁面一般抹灰 | 独立柱普通内抹灰： 1、6厚1：1：6水泥石灰砂浆抹平 2、12厚1：1：6水泥石灰砂浆分层抹平 3、2厚界面剂 | m2 | 11.17
66 | 011208001001 | 柱（梁）面装饰 | 3mm厚米黄色铝板含骨架 | m2 | 280.00
67 | 011207001003 | 墙面装饰板 | 3mm厚米黄色镂空铝板含骨架 | m2 | 113.40
68 | 011208001002 | 柱（梁）面装饰 | 20厚米黄色干挂石材含骨架 | m2 | 39.96
|  | N 天棚工程 |  |  | 0
69 | 011301001004 | 天棚抹灰 | 天棚抹灰： 1、板面修补平整； 2、刷素水泥一道（内掺建筑胶）； 3、满挂2厚柔性腻子分遍找平； | m2 | 789.34
|  | P 油漆、涂料、裱糊工程 |  |  | 0
本页小计
【表10.2.2-16】
分部分项工程清单与计价表
单位(专业)工程名称:土建-咖啡书屋 | [5 empty] | 标段: |  |  | 第12页 共12页
序号 | 项目编码 | 项目名称 | 项目特征 | 计量 单位 | 工程量 | 金 额 (元) |  |  |  |  | 备注
[6 empty] | 综合单价 | 合价 | 其中
[8 empty] | 人工费 | 机械费 | 暂估价
70 | 011407001004 | 墙面喷刷涂料 | 涂料饰面外墙外保温墙面（内）（由外自内）： 1、外墙仿石涂料； 2、2厚外墙柔性耐水腻子刮平（分两次） | m2 | 679.03
71 | 011407001005 | 墙面喷刷涂料 | 公共楼梯间墙面： 1、腻子批白一道 2、白色无机涂料 | m2 | 227.91
|  | Q 其他装饰工程 |  |  | 0
72 | 011503001004 | 金属扶手、栏杆、栏板 | 栏杆做法：栏杆为a25x1.2光面不锈钢304（每步2根），栏杆净距≤ 110，扶手为a60x2光面不锈钢304。斜段扶手高度为1000mm。 | m | 14.08
73 | 011503001005 | 金属扶手、栏杆、栏板 | 栏杆做法：栏杆为a25x1.2光面不锈钢304（每步2根），当楼梯水平段栏杆长度大于500mm时，水平段扶手高度1100mm。 | m | 2.78
74 | 01B009 | 沉降观测点 | 沉降观测点 | 个 | 6
本页小计
合计

## 7_表10_2_2-16 施工技术措施项目清单与计价表
【表10.2.2-16】
施工技术措施项目清单与计价表
单位(专业)工程名称:土建-咖啡书屋 | [5 empty] | 标段: |  |  | 第1页 共2页
序号 | 项目编码 | 项目名称 | 项目特征 | 计量 单位 | 工程量 | 金 额 (元) |  |  |  |  | 备注
[6 empty] | 综合单价 | 合价 | 其中
[8 empty] | 人工费 | 机械费 | 暂估价
|  | S.1脚手架工程（编码：011701) |  |  | 0
1 | 011701001005 | 综合脚手架 | 1.混凝土结构综合脚手架 檐高7m以内 ~层高6m以内 | m2 | 748.11
|  | S.2混凝土模板及支架（撑）（编码：011702） |  |  | 0
2 | 011702001010 | 基础 | 现浇混凝土模板 基础垫层模板 | m2 | 47.27
3 | 011702001011 | 基础 | 现浇混凝土 桩承台基础 模板 | m2 | 108.45
4 | 011702005005 | 基础梁 | 现浇混凝土 基础梁 模板 | m2 | 219.00
5 | 011702004006 | 矩形柱 | 现浇混凝土 矩形柱模板，支模高度3.6m以内 | m2 | 271.40
6 | 011702003005 | 构造柱 | 现浇混凝土 构造柱模板 | m2 | 108.70
7 | 011702006008 | 矩形梁 | 现浇混凝土 矩形梁模板~支模高度3.6m以内 | m2 | 574.13
8 | 011702009005 | 过梁 | 过梁模板 | m2 | 26.47
9 | 011702016008 | 平板 | 现浇混凝土 板模板~支模高度3.6m | m2 | 630.26
10 | 011702021003 | 栏板 | 栏板模板 | m2 | 204.48
11 | 010506001003 | 直形楼梯 | 现浇混凝土直形楼梯 复合木模 | m2 | 22.58
12 | 011702025003 | 其他现浇构件 | 现浇混凝土小型构件模板(窗台板） | m2 | 29.19
本页小计
【表10.2.2-16】
施工技术措施项目清单与计价表
单位(专业)工程名称:土建-咖啡书屋 | [5 empty] | 标段: |  |  | 第2页 共2页
序号 | 项目编码 | 项目名称 | 项目特征 | 计量 单位 | 工程量 | 金 额 (元) |  |  |  |  | 备注
[6 empty] | 综合单价 | 合价 | 其中
[8 empty] | 人工费 | 机械费 | 暂估价
|  | S.3垂直运输（编码：011703) |  |  | 0
13 | 011703001003 | 垂直运输 | 1.混凝土结构建筑物垂直运输 檐高20m内`檐高30m以下建筑物垂直运输机械不采用塔吊时 | m2 | 816.89
|  | S.5大型机械设备进出场及安拆（编码：011705) |  |  | 0
14 | 011705001005 | 大型机械设备进出场及安拆 | 大型机械设备进出场及安拆 | 项 | 1
|  | S.6湿土排水、降水（编码：011706) |  |  | 0
15 | 011706002005 | 排水、降水 | 本工程的排水各种降排水措施，投标人根据设计、规范、实际水文地质情况等要求，按项报价不作调整。 | 项 | 1
本页小计
合计

## 7_表10_2_2-20 施工组织（总价）措施项目清单与
【表10.2.2-20】
施工组织（总价）措施项目清单与计价表
工程名称:咖啡书屋 |  |  | 标段: | 第1页 共1页
序号 | 项目编号 | 项目名称 | 计算基础 | 费率 (%) | 金额 (元) | 备注
1 | 011707001001 | 安全文明施工费
1.1 |  | 安全文明施工基本费
2 | Z01110900801 | 提前竣工增加费
3 | 011707004001 | 二次搬运费
4 | 011707005001 | 冬雨季施工增加费
5 |  | 其他施工组织措施费
合 计

## 7_表10_2_2-21 其他项目清单与计价汇总表
【表10.2.2-21】
其他项目清单与计价汇总表
工程名称:咖啡书屋 |  | 标段: | 第1页 共1页
序号 | 项 目 名 称 | 金额(元) | 备注
1 | 暂列金额 | 0 | 明细详见表10.2.2-22
1.1 | 标化工地增加费 | 0 | 明细详见表10.2.2-22
1.2 | 优质工程增加费 | 0 | 明细详见表10.2.2-22
1.3 | 其他暂列金额 | 0 | 明细详见表10.2.2-22
2 | 暂估价 | 0
2.1 | 材料（设备）暂估价 | 0 | 明细详见表10.2.2-23
2.2 | 专业工程暂估价 | 0 | 明细详见表10.2.2-24
2.3 | 专项技术措施暂估价 | 0 | 明细详见表10.2.2-25
3 | 计日工 |  | 明细详见表10.2.2-26
4 | 总承包服务费 |  | 明细详见表10.2.2-27
合 计

## 7_表10_2_2-22 暂列金额明细表
【表10.2.2-22】
暂列金额明细表
工程名称:咖啡书屋 |  | 标段: |  | 第1页 共1页
序号 | 项 目 名 称 | 计量单位 | 暂定金额(元) | 备注
1 | 标化工地增加费 | 项
2 | 优质工程增加费 | 项
3 | 其他暂列金额 | 项 |  | 估算比例一般不高于5%
3.1 | 其他暂列金额 | 项
合计

## 7_表10_2_2-23 材料（工程设备）暂估单价表
【表10.2.2-23】
材料（工程设备）暂估单价表
单位(专业)工程名称:土建-咖啡书屋 |  |  |  | 标段: | 第1页 共1页
序号 | 材料（工程设备）名称、规格、型号 | 计量 单位 | 数量 | 单价 | 合价 | 备注
合计

## 7_表10_2_2-24 专业工程暂估价表
【表10.2.2-24】
专业工程暂估价表
单位(专业)工程名称:土建-咖啡书屋 |  | 标段: | 第1页 共1页
序号 | 工 程 名 称 | 工程内容 | 暂估金额(元) | 备注
合计

## 7_表10_2_2-25 专项技术措施暂估价表
【表10.2.2-25】
专项技术措施暂估价表
单位(专业)工程名称:土建-咖啡书屋 |  | 标段: | 第1页 共1页
序号 | 工 程 名 称 | 工程内容 | 暂估金额(元) | 备注
合计 |  |  | 0

## 7_表10_2_2-26 计日工表
【表10.2.2-26】
计 日 工 表
单位(专业)工程名称:土建-咖啡书屋 |  | 标段: |  | 第1页 共1页
编号 | 项 目 名 称 | 单位 | 数量 | 综合单价(元) | 合价(元)
一 | 人 工 | 元
1
2
3
4
5
人 工 小 计
二 | 材 料 | 元
1
2
3
4
5
材 料 小 计
三 | 施 工 机 械 | 元
1
2
3
4
5
施工机械小计
总 计

## 7_表10_2_2-27 总承包服务费计价表
【表10.2.2-27】
总承包服务费计价表
单位(专业)工程名称:土建-咖啡书屋 |  |  | 标段: |  | 第1页 共1页
序号 | 项目名称 | 项目价值(元) | 服务内容 | 计算基础 | 费率(%) | 金额(元)
1 | 发包人单独发包的专业工程
1.1 | 专业发包工程管理费
2 | 发包人提供材料(设备)
2.1 | 甲供材料设备保管费
| 合计 | - | - |  | -

## 7_表10_2_2-29 主要工日一览表
【表10.2.2-29】
主要工日一览表
工程名称:咖啡书屋 |  |  | 标段: |  | 第1页 共1页
序号 | 工日名称（类别） | 单位 | 数量 | 单价(元) | 合价（元） | 备注
1 | 一类人工 | 工日
2 | 二类人工 | 工日
3 | 三类人工 | 工日

## 7_表10_2_2-30 发包人提供材料和设备一览表
【表10.2.2-30】
发包人提供材料和设备一览表
工程名称:咖啡书屋 |  |  | 标段: |  |  | 第1页 共1页
序号 | 材料(设备)名称、规格、型号 | 单位 | 数量 | 单价 (元) | 交货 方式 | 送达 地点 | 备注

## 7_表10_2_2-31 主要材料和工程设备一览表
【表10.2.2-31】
主要材料和工程设备一览表
工程名称:咖啡书屋 |  |  |  | 标段: |  | 第1页 共1页
序号 | 名称、规格、型号 | 单位 | 数量 | 单价(元) | 合价（元） | 备注

## 7_表10_2_2-32 主要机械台班一览表
【表10.2.2-32】
主要机械台班一览表
工程名称:咖啡书屋 |  |  | 标段: |  | 第1页 共2页
序号 | 机械名称、规格、型号 | 单位 | 数 量 | 单价(元) | 合价（元） | 备注
1 | 超声波探伤仪0～10000mm | 台班
2 | 履带式推土机90kW | 台班
3 | 履带式单斗液压挖掘机1m3 | 台班
4 | 钢轮内燃压路机12t | 台班
5 | 电动夯实机250N·m | 台班
6 | 多功能压桩机2000kN | 台班
7 | 履带式起重机15t | 台班
8 | 轮胎式起重机16t | 台班
9 | 汽车式起重机20t | 台班
10 | 门式起重机10t | 台班
11 | 载货汽车4t | 台班
12 | 载货汽车4t | 台班
13 | 载货汽车15t | 台班
14 | 自卸汽车15t | 台班
15 | 平板拖车组40t | 台班
16 | 平板拖车组40t | 台班
17 | 电动卷扬机-单筒快速5kN | 台班
18 | 电动卷扬机-单筒慢速50kN | 台班
19 | 卷扬机井架30m | 台班
20 | 灰浆搅拌机200L | 台班
21 | 干混砂浆罐式搅拌机20000L | 台班
22 | 钢筋调直机14mm | 台班
23 | 钢筋切断机40mm | 台班
24 | 钢筋弯曲机40mm | 台班
25 | 木工圆锯机500mm | 台班
26 | 剪板机40×3100mm | 台班
27 | 型钢剪断机500mm | 台班
28 | 钢筋挤压连接机40mm | 台班
29 | 污水泵70mm | 台班
30 | 交流弧焊机32kV·A | 台班
【表10.2.2-32】
主要机械台班一览表
工程名称:咖啡书屋 |  |  | 标段: |  | 第2页 共2页
序号 | 机械名称、规格、型号 | 单位 | 数 量 | 单价(元) | 合价（元） | 备注
31 | 直流弧焊机32kW | 台班
32 | 点焊机长臂75kV·A | 台班
33 | 对焊机75kV·A | 台班
34 | 氩弧焊机500A | 台班
35 | 二氧化碳气体保护焊机500A | 台班
36 | 电渣焊机电流 1000A | 台班
37 | 电焊条烘干箱45×35×45cm3 | 台班
38 | 电动空气压缩机0.6m3/min | 台班
39 | 混凝土振捣器平板式 | 台班
40 | 混凝土振捣器插入式 | 台班
41 | 汽车式起重机5t | 台班
42 | 汽车式起重机5t | 台班

## 8_表10_2_2-16 分部分项工程清单与计价表
【表10.2.2-16】
分部分项工程清单与计价表
单位(专业)工程名称:连接线市政-道路 | [5 empty] | 标段: |  |  | 第1页 共3页
序号 | 项目编码 | 项目名称 | 项目特征 | 计量 单位 | 工程量 | 金 额 (元) |  |  |  |  | 备注
[6 empty] | 综合单价 | 合价 | 其中
[8 empty] | 人工费 | 机械费 | 暂估价
|  | 1、土石方工程 |  |  | 0
1 | 040101001002 | 挖一般土方 | 路基清表、反开挖等，土方类别自行考虑，土方综合平衡后，多余土或无法利用的土外运、运距自行考虑 | m3 | 1040.67
2 | 040103001007 | 回填方 | 宕渣回填(含购买、运输、碾压等)，分层填筑，分层压实，压实度满足设计要求，沉降量等均在报价中自行考虑。 | m3 | 12765.41
|  | 2、车行道 |  |  | 0
3 | 040202001001 | 路床（槽）整形 | 路床（槽）整形碾压 | m2 | 3844.06
4 | 040202015001 | 水泥稳定碎石 | 20cm3.5%水泥稳定碎石下基层，具体详见施工图 | m2 | 3688.72
5 | 040202015002 | 水泥稳定碎石 | 20cm4.5%水泥稳定碎石上基层，具体详见施工图 | m2 | 3654.54
6 | 040203003004 | 透层、粘层 | 沥青透层：乳化沥青（PC-2)，洒布量不小于1.2kg/m2，具体详见施工图 | m2 | 3346.94
7 | 040203006007 | 沥青混凝土 | 7cm粗粒式沥青砼(AC-25C)摊铺，具体详见施工图 | m2 | 3346.94
8 | 040203003005 | 透层、粘层 | 沥青粘层：乳化沥青（PC-3)，洒布量0.6kg/m2，具体详见施工图 | m2 | 3346.94
本页小计
【表10.2.2-16】
分部分项工程清单与计价表
单位(专业)工程名称:连接线市政-道路 | [5 empty] | 标段: |  |  | 第2页 共3页
序号 | 项目编码 | 项目名称 | 项目特征 | 计量 单位 | 工程量 | 金 额 (元) |  |  |  |  | 备注
[6 empty] | 综合单价 | 合价 | 其中
[8 empty] | 人工费 | 机械费 | 暂估价
9 | 040203006008 | 沥青混凝土 | 5cm细粒式SBS改性沥青砼(AC-13C)摊铺，具体详见施工图 | m2 | 3346.94
|  | 3、人行道铺装 |  |  | 0
10 | 040204001001 | 人行道整形碾压 | 人行道整形碾压 | m2 | 363.32
11 | 040204002001 | 人行道块料铺设 | 20*10*6cm荷兰砖铺装，4cmM10预拌水泥砂浆，15cmC25砼基础，10cm碎石找平层，含伸缩缝、基础模板，具体详见施工图 | m2 | 200.69
12 | 040204002002 | 人行道块料铺设 | 100*50*6cm芝麻黑花岗岩压顶石，4cmM10预拌水泥砂浆，15cmC25混凝土基层，10cm碎石找平层，模板、伸缩缝，具体详见施工图 | m2 | 60.56
13 | 040204002003 | 人行道块料铺设 | 50*45*6cm芝麻黑花岗岩盲道砖，4cmM10预拌水泥砂浆，15cmC25混凝土基层，10cm碎石找平层，模板、伸缩缝，具体详见施工图 | m2 | 60.56
|  | 4、平侧石及树池 |  |  | 0
14 | 040204004004 | 安砌侧（平、缘）石 | 芝麻灰花岗岩侧石安砌，10*30*100cm，4cmM10预拌水泥砂浆，含倒角、圆弧形弯道加工、模板，具体详见施工图。 | m | 569.63
15 | 040204004005 | 安砌侧（平、缘）石 | 芝麻灰花岗岩平石安砌，10*30*100cm，3cmM10预拌水泥砂浆，含圆弧形弯道加工，具体详见施工图。 | m | 569.63
本页小计
【表10.2.2-16】
分部分项工程清单与计价表
单位(专业)工程名称:连接线市政-道路 | [5 empty] | 标段: |  |  | 第3页 共3页
序号 | 项目编码 | 项目名称 | 项目特征 | 计量 单位 | 工程量 | 金 额 (元) |  |  |  |  | 备注
[6 empty] | 综合单价 | 合价 | 其中
[8 empty] | 人工费 | 机械费 | 暂估价
16 | 040204007001 | 树池砌筑 | 140*140cm芝麻黑花岗岩树池安砌，尺寸10*20*140cm，6cmC25垫层，具体详见施工图。 | 个 | 15
本页小计
合计

## 8_表10_2_2-16 施工技术措施项目清单与计价表
【表10.2.2-16】
施工技术措施项目清单与计价表
单位(专业)工程名称:连接线市政-道路 | [5 empty] | 标段: |  |  | 第1页 共1页
序号 | 项目编码 | 项目名称 | 项目特征 | 计量 单位 | 工程量 | 金 额 (元) |  |  |  |  | 备注
[6 empty] | 综合单价 | 合价 | 其中
[8 empty] | 人工费 | 机械费 | 暂估价
|  | 技术措施费 |  |  | 0
1 | 041106001001 | 大型机械设备进出场及安拆 | 机械种类、型号、数量由投标单位自行考虑 | 项 | 1
2 | 041107002002 | 排水、降水 | 由投标单位自行考虑 | 项 | 1
3 | 04B001 | 其他措施费 | 施工过程中所需其他措施费用（如：地下各类管线保护、施工区域沿线搭设的临时围挡费用、施工便道、柴油发电设备以及周边在建项目配合等一切相关费用），由投标单位自行考虑 | 项 | 1
本页小计
合计

## 8_表10_2_2-20 施工组织（总价）措施项目清单与
【表10.2.2-20】
施工组织（总价）措施项目清单与计价表
工程名称:道路 |  |  | 标段: | 第1页 共1页
序号 | 项目编号 | 项目名称 | 计算基础 | 费率 (%) | 金额 (元) | 备注
1 | 041109001001 | 安全文明施工费
1.1 |  | 安全文明施工基本费
2 | Z04110900801 | 提前竣工增加费
3 | 041109003001 | 二次搬运费
4 | 041109004001 | 冬雨季施工增加费
5 | 041109005001 | 行车、行人干扰增加费
6 |  | 其他施工组织措施费
合 计

## 8_表10_2_2-21 其他项目清单与计价汇总表
【表10.2.2-21】
其他项目清单与计价汇总表
工程名称:道路 |  | 标段: | 第1页 共1页
序号 | 项 目 名 称 | 金额(元) | 备注
1 | 暂列金额 | 0 | 明细详见表10.2.2-22
1.1 | 标化工地增加费 | 0 | 明细详见表10.2.2-22
1.2 | 优质工程增加费 | 0 | 明细详见表10.2.2-22
1.3 | 其他暂列金额 | 0 | 明细详见表10.2.2-22
2 | 暂估价 | 0
2.1 | 材料（设备）暂估价 | 0 | 明细详见表10.2.2-23
2.2 | 专业工程暂估价 | 0 | 明细详见表10.2.2-24
2.3 | 专项技术措施暂估价 | 0 | 明细详见表10.2.2-25
3 | 计日工 |  | 明细详见表10.2.2-26
4 | 总承包服务费 |  | 明细详见表10.2.2-27
合 计

## 8_表10_2_2-22 暂列金额明细表
【表10.2.2-22】
暂列金额明细表
工程名称:道路 |  | 标段: |  | 第1页 共1页
序号 | 项 目 名 称 | 计量单位 | 暂定金额(元) | 备注
1 | 标化工地增加费 | 项
2 | 优质工程增加费 | 项
3 | 其他暂列金额 | 项 |  | 估算比例一般不高于5%
3.1 | 其他暂列金额 | 项
合计

## 8_表10_2_2-23 材料（工程设备）暂估单价表
【表10.2.2-23】
材料（工程设备）暂估单价表
单位(专业)工程名称:连接线市政-道路 |  |  |  | 标段: | 第1页 共1页
序号 | 材料（工程设备）名称、规格、型号 | 计量 单位 | 数量 | 单价 | 合价 | 备注
合计

## 8_表10_2_2-24 专业工程暂估价表
【表10.2.2-24】
专业工程暂估价表
单位(专业)工程名称:连接线市政-道路 |  | 标段: | 第1页 共1页
序号 | 工 程 名 称 | 工程内容 | 暂估金额(元) | 备注
合计

## 8_表10_2_2-25 专项技术措施暂估价表
【表10.2.2-25】
专项技术措施暂估价表
单位(专业)工程名称:连接线市政-道路 |  | 标段: | 第1页 共1页
序号 | 工 程 名 称 | 工程内容 | 暂估金额(元) | 备注
合计 |  |  | 0

## 8_表10_2_2-26 计日工表
【表10.2.2-26】
计 日 工 表
单位(专业)工程名称:连接线市政-道路 |  | 标段: |  | 第1页 共1页
编号 | 项 目 名 称 | 单位 | 数量 | 综合单价(元) | 合价(元)
一 | 人 工 | 元
1
2
3
4
5
人 工 小 计
二 | 材 料 | 元
1
2
3
4
5
材 料 小 计
三 | 施 工 机 械 | 元
1
2
3
4
5
施工机械小计
总 计

## 8_表10_2_2-27 总承包服务费计价表
【表10.2.2-27】
总承包服务费计价表
单位(专业)工程名称:连接线市政-道路 |  |  | 标段: |  | 第1页 共1页
序号 | 项目名称 | 项目价值(元) | 服务内容 | 计算基础 | 费率(%) | 金额(元)
1 | 发包人单独发包的专业工程
1.1 | 专业发包工程管理费
2 | 发包人提供材料(设备)
2.1 | 甲供材料设备保管费
| 合计 | - | - |  | -

## 8_表10_2_2-29 主要工日一览表
【表10.2.2-29】
主要工日一览表
工程名称:道路 |  |  | 标段: |  | 第1页 共1页
序号 | 工日名称（类别） | 单位 | 数量 | 单价(元) | 合价（元） | 备注
1 | 一类人工 | 工日
2 | 二类人工 | 工日

## 8_表10_2_2-30 发包人提供材料和设备一览表
【表10.2.2-30】
发包人提供材料和设备一览表
工程名称:道路 |  |  | 标段: |  |  | 第1页 共1页
序号 | 材料(设备)名称、规格、型号 | 单位 | 数量 | 单价 (元) | 交货 方式 | 送达 地点 | 备注

## 8_表10_2_2-31 主要材料和工程设备一览表
【表10.2.2-31】
主要材料和工程设备一览表
工程名称:道路 |  |  |  | 标段: |  | 第1页 共1页
序号 | 名称、规格、型号 | 单位 | 数量 | 单价(元) | 合价（元） | 备注

## 8_表10_2_2-32 主要机械台班一览表
【表10.2.2-32】
主要机械台班一览表
工程名称:道路 |  |  | 标段: |  | 第1页 共1页
序号 | 机械名称、规格、型号 | 单位 | 数 量 | 单价(元) | 合价（元） | 备注
1 | 履带式推土机75kW | 台班
2 | 履带式推土机90kW | 台班
3 | 履带式推土机105kW | 台班
4 | 平地机90kW | 台班
5 | 履带式单斗液压挖掘机1m3 | 台班
6 | 钢轮内燃压路机8t | 台班
7 | 钢轮内燃压路机12t | 台班
8 | 钢轮内燃压路机15t | 台班
9 | 钢轮振动压路机12t | 台班
10 | 轮胎压路机26t | 台班
11 | 汽车式沥青喷洒机4000L | 台班
12 | 沥青混凝土摊铺机8t | 台班
13 | 沥青混凝土摊铺机12t | 台班
14 | 沥青混凝土摊铺机15t | 台班
15 | 自卸汽车15t | 台班
16 | 平板拖车组40t | 台班
17 | 混凝土搅拌站45m3/h | 台班
18 | 干混砂浆罐式搅拌机20000L | 台班
19 | 电动单级离心清水泵100mm | 台班
20 | 石材切割机 | 台班
21 | 混凝土振捣器平板式 | 台班

## 9_表10_2_2-16 分部分项工程清单与计价表
【表10.2.2-16】
分部分项工程清单与计价表
单位(专业)工程名称:连接线市政-排水 | [5 empty] | 标段: |  |  | 第1页 共5页
序号 | 项目编码 | 项目名称 | 项目特征 | 计量 单位 | 工程量 | 金 额 (元) |  |  |  |  | 备注
[6 empty] | 综合单价 | 合价 | 其中
[8 empty] | 人工费 | 机械费 | 暂估价
|  | 1、雨水工程 |  |  | 0
1 | 040501001001 | 混凝土管 | 雨水连接管D300mm，Ⅱ级钢筋混凝土管，橡胶圈承插接口，360°C25砼包封，石渣分层夯实回填至碎石保护层底，10cm碎石保护层，含沟槽开挖(土方类别自行考虑)及回填、余方弃置(运距自行考虑)、模板、闭水试验、CCTV检测，覆土不足自行考虑包封，具体详见施工图 | m | 179.80
2 | 040501001002 | 混凝土管 | 雨水管D400mm，Ⅱ级钢筋混凝土管，橡胶圈承插接口，300mm块石基础，100mm碎石垫层，C25钢筋砼基础护管(120°)，砂砾石分层夯实回填至管顶以上300mm，石渣回填至碎石保护层底，10cm碎石保护层，含沟槽开挖(土方类别自行考虑)及回填、余方弃置(运距自行考虑)、模板、闭水试验、CCTV检测，沟槽支护自行考虑，具体详见施工图 | m | 54.50
本页小计
【表10.2.2-16】
分部分项工程清单与计价表
单位(专业)工程名称:连接线市政-排水 | [5 empty] | 标段: |  |  | 第2页 共5页
序号 | 项目编码 | 项目名称 | 项目特征 | 计量 单位 | 工程量 | 金 额 (元) |  |  |  |  | 备注
[6 empty] | 综合单价 | 合价 | 其中
[8 empty] | 人工费 | 机械费 | 暂估价
3 | 040501001003 | 混凝土管 | 雨水管D500mm，Ⅱ级钢筋混凝土管，橡胶圈承插接口，300mm块石基础，100mm碎石垫层，C25钢筋砼基础护管(120°)，砂砾石分层夯实回填至管顶以上300mm，石渣回填至碎石保护层底，10cm碎石保护层，含沟槽开挖(土方类别自行考虑)及回填、余方弃置(运距自行考虑)、模板、闭水试验、CCTV检测，沟槽支护自行考虑，具体详见施工图 | m | 102.00
4 | 040501001004 | 混凝土管 | 雨水管D600mm，Ⅱ级钢筋混凝土管，橡胶圈承插接口，300mm块石基础，100mm碎石垫层，C25钢筋砼基础护管(120°)，砂砾石分层夯实回填至管顶以上300mm，石渣回填至碎石保护层底，10cm碎石保护层，含沟槽开挖(土方类别自行考虑)及回填、余方弃置(运距自行考虑)、模板、闭水试验、CCTV检测，沟槽支护自行考虑，具体详见施工图 | m | 131.20
本页小计
【表10.2.2-16】
分部分项工程清单与计价表
单位(专业)工程名称:连接线市政-排水 | [5 empty] | 标段: |  |  | 第3页 共5页
序号 | 项目编码 | 项目名称 | 项目特征 | 计量 单位 | 工程量 | 金 额 (元) |  |  |  |  | 备注
[6 empty] | 综合单价 | 合价 | 其中
[8 empty] | 人工费 | 机械费 | 暂估价
5 | 040504002001 | 混凝土井 | 1100*1100mm矩形混凝土雨水流槽检查井，100mmC10素砼垫层，250mmC25钢筋砼底板，C25钢筋砼井壁，M7.5水泥砂浆砌MU10，井壁内、外采用20mm厚1:2防水水泥砂浆抹面，内壁防腐处理，井口设置防坠网，C25钢筋砼盖板，C30混凝土井圈，Φ700重型铸铁可调式防盗防沉降井盖、座安装，含模板、钢筋制安、塑钢踏步，土方挖填弃运，土方类别、运距及围护支撑均自行考虑，做法详见06MS201-3-32页图集 | 座 | 14
6 | 040504009001 | 雨水口 | 450*450偏沟式砖砌雨水口，150mm厚C25钢筋砼底板，井壁采用M10水泥砂浆砌MU10砖，井内、外侧1：2防水水泥砂浆抹面厚20mm，C30砼井圈，采用重型复合箅子、箅座，含模板、钢筋制安、挖填运方，具体详见施工图 | 座 | 16
|  | 2、污水工程 |  |  | 0
本页小计
【表10.2.2-16】
分部分项工程清单与计价表
单位(专业)工程名称:连接线市政-排水 | [5 empty] | 标段: |  |  | 第4页 共5页
序号 | 项目编码 | 项目名称 | 项目特征 | 计量 单位 | 工程量 | 金 额 (元) |  |  |  |  | 备注
[6 empty] | 综合单价 | 合价 | 其中
[8 empty] | 人工费 | 机械费 | 暂估价
7 | 040501004001 | 塑料管 | 污水管D315*18.7mm，PE100HDPE管（SDR17），热熔连接，300mm块石基础，150mm中粗砂基础，中粗砂分层夯实回填至管顶500mm，石渣回填至碎石保护层底，100mm碎石保护层，含沟槽开挖(土方类别自行考虑)及回填、余方弃置(运距自行考虑)、闭水试验、CCTV检测，沟槽支护自行考虑，具体详见施工图 | m | 31.00
8 | 040501004002 | 塑料管 | 污水管D355*21.1mm，PE100HDPE管（SDR17)，热熔连接，300mm块石基础，150mm中粗砂基础，中粗砂分层夯实回填至管顶500mm，石渣回填至碎石保护层底，100mm碎石保护层，含沟槽开挖(土方类别自行考虑)及回填、余方弃置(运距自行考虑)、闭水试验、CCTV检测、C20砼包封管段及模板，沟槽支护自行考虑，具体详见施工图 | m | 151.20
本页小计
【表10.2.2-16】
分部分项工程清单与计价表
单位(专业)工程名称:连接线市政-排水 | [5 empty] | 标段: |  |  | 第5页 共5页
序号 | 项目编码 | 项目名称 | 项目特征 | 计量 单位 | 工程量 | 金 额 (元) |  |  |  |  | 备注
[6 empty] | 综合单价 | 合价 | 其中
[8 empty] | 人工费 | 机械费 | 暂估价
9 | 040504002002 | 混凝土井 | Φ1000mm圆形混凝土污水流槽检查井，100mmC10素砼垫层，220mmC25钢筋砼底板，C25钢筋砼井壁，M7.5水泥砂浆砌MU10，井壁内、外采用20mm厚1:2防水水泥砂浆抹面，内壁防腐处理，井口设置防坠网，C25钢筋砼盖板，C30混凝土井圈，Φ700重型铸铁可调式防盗防沉降井盖、座安装，含模板、钢筋制安、塑钢踏步，土方挖填弃运，土方类别、运距及围护支撑均自行考虑，做法详见06MS201-3-21页图集 | 座 | 10
本页小计
合计

## 9_表10_2_2-16 施工技术措施项目清单与计价表
【表10.2.2-16】
施工技术措施项目清单与计价表
单位(专业)工程名称:连接线市政-排水 | [5 empty] | 标段: |  |  | 第1页 共1页
序号 | 项目编码 | 项目名称 | 项目特征 | 计量 单位 | 工程量 | 金 额 (元) |  |  |  |  | 备注
[6 empty] | 综合单价 | 合价 | 其中
[8 empty] | 人工费 | 机械费 | 暂估价
|  | 技术措施费 |  |  | 0
1 | 041101005001 | 井字架 | 井深自行考虑 | 座 | 24
2 | 041107002003 | 排水、降水 | 由投标单位自行考虑 | 项 | 1
本页小计
合计

## 9_表10_2_2-20 施工组织（总价）措施项目清单与
【表10.2.2-20】
施工组织（总价）措施项目清单与计价表
工程名称:排水 |  |  | 标段: | 第1页 共1页
序号 | 项目编号 | 项目名称 | 计算基础 | 费率 (%) | 金额 (元) | 备注
1 | 041109001001 | 安全文明施工费
1.1 |  | 安全文明施工基本费
2 | Z04110900801 | 提前竣工增加费
3 | 041109003001 | 二次搬运费
4 | 041109004001 | 冬雨季施工增加费
5 | 041109005001 | 行车、行人干扰增加费
6 |  | 其他施工组织措施费
合 计

## 9_表10_2_2-21 其他项目清单与计价汇总表
【表10.2.2-21】
其他项目清单与计价汇总表
工程名称:排水 |  | 标段: | 第1页 共1页
序号 | 项 目 名 称 | 金额(元) | 备注
1 | 暂列金额 | 0 | 明细详见表10.2.2-22
1.1 | 标化工地增加费 | 0 | 明细详见表10.2.2-22
1.2 | 优质工程增加费 | 0 | 明细详见表10.2.2-22
1.3 | 其他暂列金额 | 0 | 明细详见表10.2.2-22
2 | 暂估价 | 0
2.1 | 材料（设备）暂估价 | 0 | 明细详见表10.2.2-23
2.2 | 专业工程暂估价 | 0 | 明细详见表10.2.2-24
2.3 | 专项技术措施暂估价 | 0 | 明细详见表10.2.2-25
3 | 计日工 |  | 明细详见表10.2.2-26
4 | 总承包服务费 |  | 明细详见表10.2.2-27
合 计

## 9_表10_2_2-22 暂列金额明细表
【表10.2.2-22】
暂列金额明细表
工程名称:排水 |  | 标段: |  | 第1页 共1页
序号 | 项 目 名 称 | 计量单位 | 暂定金额(元) | 备注
1 | 标化工地增加费 | 项
2 | 优质工程增加费 | 项
3 | 其他暂列金额 | 项 |  | 估算比例一般不高于5%
3.1 | 其他暂列金额 | 项
合计

## 9_表10_2_2-23 材料（工程设备）暂估单价表
【表10.2.2-23】
材料（工程设备）暂估单价表
单位(专业)工程名称:连接线市政-排水 |  |  |  | 标段: | 第1页 共1页
序号 | 材料（工程设备）名称、规格、型号 | 计量 单位 | 数量 | 单价 | 合价 | 备注
合计

## 9_表10_2_2-24 专业工程暂估价表
【表10.2.2-24】
专业工程暂估价表
单位(专业)工程名称:连接线市政-排水 |  | 标段: | 第1页 共1页
序号 | 工 程 名 称 | 工程内容 | 暂估金额(元) | 备注
合计

## 9_表10_2_2-25 专项技术措施暂估价表
【表10.2.2-25】
专项技术措施暂估价表
单位(专业)工程名称:连接线市政-排水 |  | 标段: | 第1页 共1页
序号 | 工 程 名 称 | 工程内容 | 暂估金额(元) | 备注
合计 |  |  | 0

## 9_表10_2_2-26 计日工表
【表10.2.2-26】
计 日 工 表
单位(专业)工程名称:连接线市政-排水 |  | 标段: |  | 第1页 共1页
编号 | 项 目 名 称 | 单位 | 数量 | 综合单价(元) | 合价(元)
一 | 人 工 | 元
1
2
3
4
5
人 工 小 计
二 | 材 料 | 元
1
2
3
4
5
材 料 小 计
三 | 施 工 机 械 | 元
1
2
3
4
5
施工机械小计
总 计

## 9_表10_2_2-27 总承包服务费计价表
【表10.2.2-27】
总承包服务费计价表
单位(专业)工程名称:连接线市政-排水 |  |  | 标段: |  | 第1页 共1页
序号 | 项目名称 | 项目价值(元) | 服务内容 | 计算基础 | 费率(%) | 金额(元)
1 | 发包人单独发包的专业工程
1.1 | 专业发包工程管理费
2 | 发包人提供材料(设备)
2.1 | 甲供材料设备保管费
| 合计 | - | - |  | -

## 9_表10_2_2-29 主要工日一览表
【表10.2.2-29】
主要工日一览表
工程名称:排水 |  |  | 标段: |  | 第1页 共1页
序号 | 工日名称（类别） | 单位 | 数量 | 单价(元) | 合价（元） | 备注
1 | 一类人工 | 工日
2 | 二类人工 | 工日
3 | 机械人工 | 工日

## 9_表10_2_2-30 发包人提供材料和设备一览表
【表10.2.2-30】
发包人提供材料和设备一览表
工程名称:排水 |  |  | 标段: |  |  | 第1页 共1页
序号 | 材料(设备)名称、规格、型号 | 单位 | 数量 | 单价 (元) | 交货 方式 | 送达 地点 | 备注

## 9_表10_2_2-31 主要材料和工程设备一览表
【表10.2.2-31】
主要材料和工程设备一览表
工程名称:排水 |  |  |  | 标段: |  | 第1页 共1页
序号 | 名称、规格、型号 | 单位 | 数量 | 单价(元) | 合价（元） | 备注

## 9_表10_2_2-32 主要机械台班一览表
【表10.2.2-32】
主要机械台班一览表
工程名称:排水 |  |  | 标段: |  | 第1页 共2页
序号 | 机械名称、规格、型号 | 单位 | 数 量 | 单价(元) | 合价（元） | 备注
1 | 其他机械费 | 元
2 | 履带式推土机105kW | 台班
3 | 平地机90kW | 台班
4 | 履带式单斗液压挖掘机1m3 | 台班
5 | 钢轮内燃压路机8t | 台班
6 | 钢轮内燃压路机15t | 台班
7 | 电动夯实机250N·m | 台班
8 | 汽车式起重机8t | 台班
9 | 汽车式起重机8t | 台班
10 | 载货汽车2t | 台班
11 | 载货汽车5t | 台班
12 | 载货汽车5t | 台班
13 | 载货汽车5t | 台班
14 | 载货汽车8t | 台班
15 | 自卸汽车15t | 台班
16 | 机动翻斗车1t | 台班
17 | 干混砂浆罐式搅拌机20000L | 台班
18 | 钢筋切断机40mm | 台班
19 | 钢筋弯曲机40mm | 台班
20 | 木工圆锯机500mm | 台班
21 | 木工圆锯机500mm | 台班
22 | 木工压刨床单面600mm | 台班
23 | 污水泵70mm | 台班
24 | 直流弧焊机32kW | 台班
25 | 柴油发电机组30kW | 台班
26 | CCTV检测机器人 | 台班
27 | 混凝土振捣器平板式 | 台班
28 | 混凝土振捣器平板式 | 台班
29 | 混凝土振捣器插入式 | 台班
30 | 混凝土振捣器插入式 | 台班
【表10.2.2-32】
主要机械台班一览表
工程名称:排水 |  |  | 标段: |  | 第2页 共2页
序号 | 机械名称、规格、型号 | 单位 | 数 量 | 单价(元) | 合价（元） | 备注

## 10_表10_2_2-16 分部分项工程清单与计价表
【表10.2.2-16】
分部分项工程清单与计价表
单位(专业)工程名称:公园内市政-桥梁 | [5 empty] | 标段: |  |  | 第1页 共4页
序号 | 项目编码 | 项目名称 | 项目特征 | 计量 单位 | 工程量 | 金 额 (元) |  |  |  |  | 备注
[6 empty] | 综合单价 | 合价 | 其中
[8 empty] | 人工费 | 机械费 | 暂估价
|  | 桥梁主体 |  |  | 0
1 | 040101003001 | 挖基坑土方 | 土方类别综合考虑，土方优先考虑利用 | m3 | 267.30
2 | 040103001008 | 回填方 | 利用土回填，密实度满足设计要求 | m3 | 150.58
3 | 040103002001 | 余方弃置 | 余土外运，运距自行考虑 | m3 | 116.72
4 | 040301004001 | 泥浆护壁成孔灌注桩 | D100cm桥台桩基，C30水下砼，设计有效桩长25.5m，含成孔、灌注混凝土、护筒埋设、超灌砼、凿桩头、搭拆桩基础支架平台、小应变、泥浆池建造及拆除、泥浆需固化弃运及废渣弃运，运距自行考虑 | m | 306.00
5 | 040301004002 | 泥浆护壁成孔灌注桩 | D120cm桥墩桩基，C30水下砼，设计有效桩长33.5m，含成孔、灌注混凝土、护筒埋设、超灌砼、凿桩头、搭拆桩基础支架平台、小应变、泥浆池建造及拆除、泥浆需固化弃运及废渣弃运，运距自行考虑 | m | 134.00
6 | 040301012001 | 声测管 | 桩基预埋声测管 | t | 6.209
7 | 04B002 | 桩基高应变动测法检测 | 桩基承载力检测要求采用高应变动测法 | 根 | 2
8 | 040305001001 | 垫层 | 15cm厚片石嵌紧层 | m3 | 11.17
本页小计
【表10.2.2-16】
分部分项工程清单与计价表
单位(专业)工程名称:公园内市政-桥梁 | [5 empty] | 标段: |  |  | 第2页 共4页
序号 | 项目编码 | 项目名称 | 项目特征 | 计量 单位 | 工程量 | 金 额 (元) |  |  |  |  | 备注
[6 empty] | 综合单价 | 合价 | 其中
[8 empty] | 人工费 | 机械费 | 暂估价
9 | 040303005001 | 混凝土台身 | 桥台台身、翼墙、台帽、挡块及牛腿：C30砼 | m3 | 72.14
10 | 040305001002 | 垫层 | 5cm厚碎石垫层 | m3 | 3.72
11 | 040303001004 | 混凝土垫层 | 10cm厚C15素砼垫层 | m3 | 7.45
12 | 040303003001 | 混凝土承台 | 承台：C30砼 | m3 | 97.20
13 | 040303005002 | 混凝土台身 | 桥墩立柱：C30砼 | m3 | 5.67
14 | 040303007001 | 混凝土墩（台）盖梁 | 桥墩盖梁：C30砼，含挡块、牛腿 | m3 | 25.40
15 | 040303020001 | 混凝土桥头搭板 | 现浇桥头搭板：C30砼 | m3 | 16.20
16 | 040303024001 | 混凝土其他构件 | 栏杆基座：C30砼 | m3 | 10.14
17 | 040304001001 | 预制混凝土梁 | 13m预制预应力空心板梁(中板与边板)：C50砼，含铰缝砼C50、封端砼C25，制作、运输、安装、模板，具体详见施工图 | m3 | 97.91
18 | 040303019001 | 桥面铺装 | 10cmC50(P6)防水砼现浇层 | m2 | 268.52
19 | 040203003006 | 粘层 | 改性乳化沥青防水粘结层 | m2 | 249.35
20 | 040203006009 | 沥青混凝土 | 6cm厚细粒式SBS改性沥青混凝土(AC-13C) | m2 | 249.34
21 | 040309001001 | 金属栏杆 | 不锈钢栏杆，含护栏灯、开关电源，具体详见施工图 | m | 86.48
本页小计
【表10.2.2-16】
分部分项工程清单与计价表
单位(专业)工程名称:公园内市政-桥梁 | [5 empty] | 标段: |  |  | 第3页 共4页
序号 | 项目编码 | 项目名称 | 项目特征 | 计量 单位 | 工程量 | 金 额 (元) |  |  |  |  | 备注
[6 empty] | 综合单价 | 合价 | 其中
[8 empty] | 人工费 | 机械费 | 暂估价
22 | 040309004001 | 橡胶支座 | GBZYH200*44圆形四氟板式橡胶支座，含C30砼垫石及钢筋、预埋钢板及锚固钢筋、模板，具体详见施工图 | 个 | 20
23 | 040309004002 | 橡胶支座 | GBZY200*42圆形板式橡胶支座，含C30砼垫石及钢筋、预埋钢板及锚固钢筋、模板，具体详见施工图 | 个 | 40
24 | 040309007001 | 桥梁伸缩装置 | C40型钢伸缩缝制作、安装，含C50聚丙烯纤维混凝土、螺纹钢16、D10冷轧带肋钢筋网片等，具体详见施工图 | m | 14.40
25 | 040309009001 | 桥面排（泄） 水管 | 集水系统，含雨水斗、管件、管材等，具体详见施工图 | 套 | 8
|  | 钢筋工程 |  |  | 0
26 | 040901001004 | 现浇构件钢筋 | 现浇混凝土圆钢HPB300制作、安装 | t | 2.313
27 | 040901001005 | 现浇构件钢筋 | 现浇混凝土螺纹钢HRB400制作、安装 | t | 24.201
28 | 040901002001 | 预制构件钢筋 | 预制混凝土圆钢HPB300制作、安装 | t | 2.480
29 | 040901002002 | 预制构件钢筋 | 预制混凝土螺纹钢HRB400制作、安装 | t | 18.432
30 | 040901003001 | 钢筋网片 | D10冷轧带肋钢筋网片制作、安装 | t | 3.314
31 | 040901003002 | 钢筋网片 | D12冷轧带肋钢筋网片制作、安装 | t | 0.994
32 | 040901004001 | 钢筋笼 | 钻孔桩钢筋笼圆钢制作、安装 | t | 5.866
本页小计
【表10.2.2-16】
分部分项工程清单与计价表
单位(专业)工程名称:公园内市政-桥梁 | [5 empty] | 标段: |  |  | 第4页 共4页
序号 | 项目编码 | 项目名称 | 项目特征 | 计量 单位 | 工程量 | 金 额 (元) |  |  |  |  | 备注
[6 empty] | 综合单价 | 合价 | 其中
[8 empty] | 人工费 | 机械费 | 暂估价
33 | 040901004002 | 钢筋笼 | 钻孔桩钢筋笼螺纹钢制作、安装 | t | 32.991
34 | 040901006001 | 后张法预应力钢筋 (钢丝束、钢绞线） | 15.20预应力钢绞线制作、安装，含锚具、张拉，具体详见施工图 | t | 4.155
本页小计
合计

## 10_表10_2_2-16 施工技术措施项目清单与计价表
【表10.2.2-16】
施工技术措施项目清单与计价表
单位(专业)工程名称:公园内市政-桥梁 | [5 empty] | 标段: |  |  | 第1页 共1页
序号 | 项目编码 | 项目名称 | 项目特征 | 计量 单位 | 工程量 | 金 额 (元) |  |  |  |  | 备注
[6 empty] | 综合单价 | 合价 | 其中
[8 empty] | 人工费 | 机械费 | 暂估价
|  | 技术措施费 |  |  | 0
1 | 041106001002 | 大型机械设备进出场及安拆 | 大型机械设备进出场及安拆 | 项 | 1
2 | 041102001001 | 垫层模板 | 承台垫层模板 | m2 | 5.00
3 | 041102003001 | 承台模板 | 承台模板 | m2 | 70.20
4 | 041102004001 | 墩（台）帽模板 | 台帽、挡块及牛腿模板 | m2 | 54.81
5 | 041102005001 | 墩（台）身模板 | 桥台台身、翼墙模板 | m2 | 71.57
6 | 041102005002 | 墩（台）身模板 | 桥墩柱模板 | m2 | 20.60
7 | 041102007001 | 墩（台）盖梁模板 | 桥墩盖梁、挡块及牛腿模板 | m2 | 50.56
8 | 041102014001 | 板模板 | 桥头搭板模板 | m2 | 9.00
9 | 041102021001 | 小型构件模板 | 栏杆基座模板 | m2 | 74.88
10 | 04B003 | 沉降观测 | 沉降观测点 | 个 | 4
本页小计
合计

## 10_表10_2_2-20 施工组织（总价）措施项目清单
【表10.2.2-20】
施工组织（总价）措施项目清单与计价表
工程名称:桥梁 |  |  | 标段: | 第1页 共1页
序号 | 项目编号 | 项目名称 | 计算基础 | 费率 (%) | 金额 (元) | 备注
1 | 041109001001 | 安全文明施工费
1.1 |  | 安全文明施工基本费
2 | Z04110900801 | 提前竣工增加费
3 | 041109003001 | 二次搬运费
4 | 041109004001 | 冬雨季施工增加费
5 | 041109005001 | 行车、行人干扰增加费
6 |  | 其他施工组织措施费
合 计

## 10_表10_2_2-21 其他项目清单与计价汇总表
【表10.2.2-21】
其他项目清单与计价汇总表
工程名称:桥梁 |  | 标段: | 第1页 共1页
序号 | 项 目 名 称 | 金额(元) | 备注
1 | 暂列金额 | 0 | 明细详见表10.2.2-22
1.1 | 标化工地增加费 | 0 | 明细详见表10.2.2-22
1.2 | 优质工程增加费 | 0 | 明细详见表10.2.2-22
1.3 | 其他暂列金额 | 0 | 明细详见表10.2.2-22
2 | 暂估价 | 0
2.1 | 材料（设备）暂估价 | 0 | 明细详见表10.2.2-23
2.2 | 专业工程暂估价 | 0 | 明细详见表10.2.2-24
2.3 | 专项技术措施暂估价 | 0 | 明细详见表10.2.2-25
3 | 计日工 |  | 明细详见表10.2.2-26
4 | 总承包服务费 |  | 明细详见表10.2.2-27
合 计

## 10_表10_2_2-22 暂列金额明细表
【表10.2.2-22】
暂列金额明细表
工程名称:桥梁 |  | 标段: |  | 第1页 共1页
序号 | 项 目 名 称 | 计量单位 | 暂定金额(元) | 备注
1 | 标化工地增加费 | 项
2 | 优质工程增加费 | 项
3 | 其他暂列金额 | 项 |  | 估算比例一般不高于5%
3.1 | 其他暂列金额 | 项
合计

## 10_表10_2_2-23 材料（工程设备）暂估单价表
【表10.2.2-23】
材料（工程设备）暂估单价表
单位(专业)工程名称:公园内市政-桥梁 |  |  |  | 标段: | 第1页 共1页
序号 | 材料（工程设备）名称、规格、型号 | 计量 单位 | 数量 | 单价 | 合价 | 备注
合计

## 10_表10_2_2-24 专业工程暂估价表
【表10.2.2-24】
专业工程暂估价表
单位(专业)工程名称:公园内市政-桥梁 |  | 标段: | 第1页 共1页
序号 | 工 程 名 称 | 工程内容 | 暂估金额(元) | 备注
合计

## 10_表10_2_2-25 专项技术措施暂估价表
【表10.2.2-25】
专项技术措施暂估价表
单位(专业)工程名称:公园内市政-桥梁 |  | 标段: | 第1页 共1页
序号 | 工 程 名 称 | 工程内容 | 暂估金额(元) | 备注
合计 |  |  | 0

## 10_表10_2_2-26 计日工表
【表10.2.2-26】
计 日 工 表
单位(专业)工程名称:公园内市政-桥梁 |  | 标段: |  | 第1页 共1页
编号 | 项 目 名 称 | 单位 | 数量 | 综合单价(元) | 合价(元)
一 | 人 工 | 元
1
2
3
4
5
人 工 小 计
二 | 材 料 | 元
1
2
3
4
5
材 料 小 计
三 | 施 工 机 械 | 元
1
2
3
4
5
施工机械小计
总 计

## 10_表10_2_2-27 总承包服务费计价表
【表10.2.2-27】
总承包服务费计价表
单位(专业)工程名称:公园内市政-桥梁 |  |  | 标段: |  | 第1页 共1页
序号 | 项目名称 | 项目价值(元) | 服务内容 | 计算基础 | 费率(%) | 金额(元)
1 | 发包人单独发包的专业工程
1.1 | 专业发包工程管理费
2 | 发包人提供材料(设备)
2.1 | 甲供材料设备保管费
| 合计 | - | - |  | -

## 10_表10_2_2-29 主要工日一览表
【表10.2.2-29】
主要工日一览表
工程名称:桥梁 |  |  | 标段: |  | 第1页 共1页
序号 | 工日名称（类别） | 单位 | 数量 | 单价(元) | 合价（元） | 备注
1 | 一类人工 | 工日
2 | 二类人工 | 工日

## 10_表10_2_2-30 发包人提供材料和设备一览表
【表10.2.2-30】
发包人提供材料和设备一览表
工程名称:桥梁 |  |  | 标段: |  |  | 第1页 共1页
序号 | 材料(设备)名称、规格、型号 | 单位 | 数量 | 单价 (元) | 交货 方式 | 送达 地点 | 备注

## 10_表10_2_2-31 主要材料和工程设备一览表
【表10.2.2-31】
主要材料和工程设备一览表
工程名称:桥梁 |  |  |  | 标段: |  | 第1页 共1页
序号 | 名称、规格、型号 | 单位 | 数量 | 单价(元) | 合价（元） | 备注

## 10_表10_2_2-32 主要机械台班一览表
【表10.2.2-32】
主要机械台班一览表
工程名称:桥梁 |  |  | 标段: |  | 第1页 共2页
序号 | 机械名称、规格、型号 | 单位 | 数 量 | 单价(元) | 合价（元） | 备注
1 | 其他机械费 | 元
2 | 履带式推土机105kW | 台班
3 | 履带式单斗液压挖掘机1m3 | 台班
4 | 钢轮内燃压路机12t | 台班
5 | 钢轮内燃压路机15t | 台班
6 | 轮胎压路机26t | 台班
7 | 电动夯实机250N·m | 台班
8 | 手持式风动凿岩机 | 台班
9 | 汽车式沥青喷洒机4000L | 台班
10 | 沥青混凝土摊铺机8t | 台班
11 | 轨道式柴油打桩机0.8t | 台班
12 | 振动沉拔桩机400kN | 台班
13 | 转盘钻孔机1500mm | 台班
14 | 履带式电动起重机5t | 台班
15 | 履带式起重机10t | 台班
16 | 履带式起重机15t | 台班
17 | 履带式起重机30t | 台班
18 | 轮胎式起重机16t | 台班
19 | 轮胎式起重机20t | 台班
20 | 汽车式起重机8t | 台班
21 | 汽车式起重机20t | 台班
22 | 载货汽车4t | 台班
23 | 载货汽车5t | 台班
24 | 载货汽车8t | 台班
25 | 载货汽车15t | 台班
26 | 自卸汽车15t | 台班
27 | 自卸汽车15t | 台班
28 | 平板拖车组20t | 台班
29 | 平板拖车组30t | 台班
30 | 平板拖车组60t | 台班
【表10.2.2-32】
主要机械台班一览表
工程名称:桥梁 |  |  | 标段: |  | 第2页 共2页
序号 | 机械名称、规格、型号 | 单位 | 数 量 | 单价(元) | 合价（元） | 备注
31 | 机动翻斗车1t | 台班
32 | 泥浆罐车5000L | 台班
33 | 电动卷扬机-单筒快速5kN | 台班
34 | 电动卷扬机-单筒快速10kN | 台班
35 | 电动卷扬机-双筒快速50kN | 台班
36 | 电动卷扬机-双筒慢速50kN | 台班
37 | 灰浆搅拌机200L | 台班
38 | 干混砂浆罐式搅拌机20000L | 台班
39 | 钢筋调直机14mm | 台班
40 | 钢筋切断机40mm | 台班
41 | 钢筋弯曲机40mm | 台班
42 | 预应力钢筋拉伸机3000kN | 台班
43 | 木工圆锯机500mm | 台班
44 | 木工平刨床500mm | 台班
45 | 泥浆泵100mm | 台班
46 | 高压油泵80MPa | 台班
47 | 交流弧焊机32kV·A | 台班
48 | 直流弧焊机32kW | 台班
49 | 点焊机长臂75kV·A | 台班
50 | 对焊机75kV·A | 台班
51 | 电动空气压缩机0.6m3/min | 台班
52 | 电动空气压缩机1m3/min | 台班
53 | 液压注浆泵HYB50/50-1型 | 台班
54 | 木驳船30t | t·d
55 | 混凝土振捣器平板式 | 台班
56 | 混凝土振捣器插入式 | 台班
57 | 汽车式起重机5t | 台班

## 11_表10_2_2-16 分部分项工程清单与计价表
【表10.2.2-16】
分部分项工程清单与计价表
单位(专业)工程名称:公园内市政-排水 | [5 empty] | 标段: |  |  | 第1页 共7页
序号 | 项目编码 | 项目名称 | 项目特征 | 计量 单位 | 工程量 | 金 额 (元) |  |  |  |  | 备注
[6 empty] | 综合单价 | 合价 | 其中
[8 empty] | 人工费 | 机械费 | 暂估价
|  | 雨水工程 |  |  | 0
1 | 040501004003 | 塑料管 | 雨水口连接管：硬聚氯乙烯（PVC-UH)D200mm(环刚度Sn=8KN/m2)，三元乙丙钢骨架橡胶圈接口，橡胶圈与钢骨架密封圈随管内嵌一体成型的钢骨架密封圈承口结构，100mm厚碎石垫层，50mm厚中粗砂找平层，中粗砂回填至管顶500mm，以上部分同道路路基要求，含沟槽开挖(土方类别自行考虑)及回填、余方弃置(运距自行考虑)、CCTV检测，具体做法详见施工图 | m | 460.00
2 | 040501004004 | 塑料管 | 硬聚氯乙烯（PVC-UH)D300mm(环刚度Sn=8KN/m2)，三元乙丙钢骨架橡胶圈接口，橡胶圈与钢骨架密封圈随管内嵌一体成型的钢骨架密封圈承口结构，100mm厚碎石垫层，50mm厚中粗砂找平层，中粗砂回填至管顶500mm，以上部分同道路路基要求，含沟槽开挖(土方类别自行考虑)及回填、覆土深度不足时C35素砼包封保护（根据设计要求实施）及模板、余方弃置(运距自行考虑)、闭水试验、CCTV检测、沟槽支护自行考虑，具体做法详见施工图 | m | 401.50
本页小计
【表10.2.2-16】
分部分项工程清单与计价表
单位(专业)工程名称:公园内市政-排水 | [5 empty] | 标段: |  |  | 第2页 共7页
序号 | 项目编码 | 项目名称 | 项目特征 | 计量 单位 | 工程量 | 金 额 (元) |  |  |  |  | 备注
[6 empty] | 综合单价 | 合价 | 其中
[8 empty] | 人工费 | 机械费 | 暂估价
3 | 040501004005 | 塑料管 | 硬聚氯乙烯（PVC-UH)D400mm(环刚度Sn=8KN/m2)，三元乙丙钢骨架橡胶圈接口，橡胶圈与钢骨架密封圈随管内嵌一体成型的钢骨架密封圈承口结构，100mm厚碎石垫层，50mm厚中粗砂找平层，中粗砂回填至管顶500mm，以上部分同道路路基要求，含沟槽开挖(土方类别自行考虑)及回填，（根据设计要求实施）、余方弃置(运距自行考虑)、闭水试验、CCTV检测、沟槽支护自行考虑，具体做法详见施工图 | m | 98.00
4 | 040504001001 | 砌筑井 | 道路：φ700圆形砖砌流槽检查井，50mm厚碎石垫层，100mm厚C20素砼底板，C15素砼流槽，M10水泥砂浆砌MU20砖，C35钢筋砼井座，抹面、勾缝、座浆均用1:2水泥砂浆，配φ700D400级钢纤维井盖，井口设置安全防坠网，含挖填土方(土方类别自行考虑）、余方弃置（运距自行考虑）、钢筋制安、模板等，具体做法详见施工图 | 座 | 5
本页小计
【表10.2.2-16】
分部分项工程清单与计价表
单位(专业)工程名称:公园内市政-排水 | [5 empty] | 标段: |  |  | 第3页 共7页
序号 | 项目编码 | 项目名称 | 项目特征 | 计量 单位 | 工程量 | 金 额 (元) |  |  |  |  | 备注
[6 empty] | 综合单价 | 合价 | 其中
[8 empty] | 人工费 | 机械费 | 暂估价
5 | 040504001002 | 砌筑井 | 铺装：φ700圆形砖砌流槽检查井，50mm厚碎石垫层，100mm厚C20素砼底板，C15素砼流槽，M10水泥砂浆砌MU20砖，C35钢筋砼井座，抹面、勾缝、座浆均用1:2水泥砂浆，配φ700C250级钢纤维井盖及不锈钢井盖，井口设置安全防坠网，含挖填土方(土方类别自行考虑）、余方弃置（运距自行考虑）、钢筋制安、模板等，具体做法详见施工图 | 座 | 1
6 | 040504001003 | 砌筑井 | 绿化带：φ700圆形砖砌流槽检查井，50mm厚碎石垫层，100mm厚C20素砼底板，C15素砼流槽，M10水泥砂浆砌MU20砖，C35钢筋砼井座，抹面、勾缝、座浆均用1:2水泥砂浆，配φ700C250级钢纤维井盖，井口设置安全防坠网，含挖填土方(土方类别自行考虑）、余方弃置（运距自行考虑）、钢筋制安、模板等，具体做法详见施工图 | 座 | 25
本页小计
【表10.2.2-16】
分部分项工程清单与计价表
单位(专业)工程名称:公园内市政-排水 | [5 empty] | 标段: |  |  | 第4页 共7页
序号 | 项目编码 | 项目名称 | 项目特征 | 计量 单位 | 工程量 | 金 额 (元) |  |  |  |  | 备注
[6 empty] | 综合单价 | 合价 | 其中
[8 empty] | 人工费 | 机械费 | 暂估价
7 | 040504001004 | 砌筑井 | 绿化带：φ1000圆形砖砌沉泥检查井，50mm厚碎石找平层，100mm厚C20素砼垫层，150mm厚C35钢筋砼底板，M10水泥砂浆砌MU20砖，C35钢筋砼盖板，C35钢筋砼井座，抹面、勾缝、座浆均用1:2水泥砂浆，配φ700C250级钢纤维井盖，井口设置安全防坠网,含挖填土方(土方类别自行考虑）、余方弃置（运距自行考虑）、钢筋制安、模板等，具具体做法详见施工图 | 座 | 4
8 | 040504001005 | 砌筑井 | 绿化带：φ1500圆形砖砌雨水沉泥检查井，井深综合考虑，50mm厚碎石找平层，100mm厚C20素砼垫层，150mm厚C35钢筋砼底板，M10水泥砂浆砌MU20砖，C35钢筋砼盖板，C35钢筋砼井座，抹面、勾缝、座浆均用1:2水泥砂浆，配φ700C250级钢纤维井盖，井口设置安全防坠网，含挖填土方(土方类别自行考虑）、余方弃置（运距自行考虑）、钢筋制安、模板等，具具体做法详见施工图 | 座 | 1
本页小计
【表10.2.2-16】
分部分项工程清单与计价表
单位(专业)工程名称:公园内市政-排水 | [5 empty] | 标段: |  |  | 第5页 共7页
序号 | 项目编码 | 项目名称 | 项目特征 | 计量 单位 | 工程量 | 金 额 (元) |  |  |  |  | 备注
[6 empty] | 综合单价 | 合价 | 其中
[8 empty] | 人工费 | 机械费 | 暂估价
9 | 040504009002 | 雨水口 | 500mm*300mm雨水口，井深1m：80mm厚碎石垫层，100mm厚C20混凝土基础，M10水泥砂浆砌MU20砖；座浆、勾缝、抹面均用M10水泥砂浆(预拌和），抹面厚20mm，C35混钢筋凝土井座，配D400级球墨铸铁箅子箅圈，含沟槽开挖(土方类别自行考虑）及回填、余方弃置（运距自行考虑）、钢筋制安、模板等；具体做法详见施工图 | 座 | 67
|  | 污水工程 |  |  | 0
10 | 040501004006 | 塑料管 | 硬聚氯乙烯（PVC-UH)D300mm(环刚度Sn=8KN/m2)，三元乙丙钢骨架橡胶圈接口，橡胶圈与钢骨架密封圈随管内嵌一体成型的钢骨架密封圈承口结构，100mm厚碎石垫层，50mm厚中粗砂找平层，中粗砂回填至管顶500mm，以上部分同道路路基要求，含沟槽开挖(土方类别自行考虑)及回填，（根据设计要求实施）、余方弃置(运距自行考虑)、闭水试验、CCTV检测、沟槽支护自行考虑，具体做法详见施工图 | m | 238.50
本页小计
【表10.2.2-16】
分部分项工程清单与计价表
单位(专业)工程名称:公园内市政-排水 | [5 empty] | 标段: |  |  | 第6页 共7页
序号 | 项目编码 | 项目名称 | 项目特征 | 计量 单位 | 工程量 | 金 额 (元) |  |  |  |  | 备注
[6 empty] | 综合单价 | 合价 | 其中
[8 empty] | 人工费 | 机械费 | 暂估价
11 | 040504001006 | 砌筑井 | 道路：φ700圆形砖砌流槽检查井，井深综合考虑，50mm厚碎石垫层，100mm厚C20素砼底板，C15素砼流槽，M10水泥砂浆砌MU20砖，C35钢筋砼井座，抹面、勾缝、座浆均用1:2水泥砂浆，配φ700D400级钢纤维井盖，井口设置安全防坠网，井内壁需做防腐处理，含挖填土方(土方类别自行考虑）、余方弃置（运距自行考虑）、钢筋制安、模板等，具体做法详见施工图 | 座 | 4
12 | 040504001007 | 砌筑井 | 绿化带：φ700圆形砖砌流槽检查井，50mm厚碎石垫层，100mm厚C20素砼底板，C15素砼流槽，M10水泥砂浆砌MU20砖，C35钢筋砼井座，抹面、勾缝、座浆均用1:2水泥砂浆，配φ700C250级钢纤维井盖，井口设置安全防坠网，井内壁需做防腐处理，含挖填土方(土方类别自行考虑）、余方弃置（运距自行考虑）、钢筋制安、模板等，具体做法详见施工图 | 座 | 6
13 | 040504008001 | 整体化粪池 | 道路：G4-9SQF钢筋混凝土化粪池，井口设置安全防坠网，井内壁需做防腐处理，含土方开挖(土方类别自行考虑)、回填、余方弃置(运距自行考虑)、钢筋制安、模板、φ700D400级钢纤维盖座、围护等一切费用，具体做法详见图集03S702及施工图 | 座 | 2
本页小计
【表10.2.2-16】
分部分项工程清单与计价表
单位(专业)工程名称:公园内市政-排水 | [5 empty] | 标段: |  |  | 第7页 共7页
序号 | 项目编码 | 项目名称 | 项目特征 | 计量 单位 | 工程量 | 金 额 (元) |  |  |  |  | 备注
[6 empty] | 综合单价 | 合价 | 其中
[8 empty] | 人工费 | 机械费 | 暂估价
14 | 040504008002 | 整体化粪池 | 绿化带：G4-9SQF钢筋混凝土化粪池，井内壁需做防腐处理，井口设置安全防坠网，含土方开挖(土方类别自行考虑)、回填、余方弃置(运距自行考虑)、钢筋制安、模板、检查井防腐等，φ700C250级钢纤维井盖座、围护等一切费用，具体做法详见图集03S702及施工图 | 座 | 1
15 | 040504008003 | 整体化粪池 | 绿化带：G3-6SQF钢筋混凝土化粪池，井内壁需做防腐处理，井口设置安全防坠网，含土方开挖(土方类别自行考虑)、回填、余方弃置(运距自行考虑)、钢筋制安、模板、检查井防腐等，φ700C250级钢纤维井盖座、围护等一切费用，具体做法详见图集03S702及施工图 | 座 | 1
本页小计
合计

## 11_表10_2_2-16 施工技术措施项目清单与计价表
【表10.2.2-16】
施工技术措施项目清单与计价表
单位(专业)工程名称:公园内市政-排水 | [5 empty] | 标段: |  |  | 第1页 共1页
序号 | 项目编码 | 项目名称 | 项目特征 | 计量 单位 | 工程量 | 金 额 (元) |  |  |  |  | 备注
[6 empty] | 综合单价 | 合价 | 其中
[8 empty] | 人工费 | 机械费 | 暂估价
|  | [请输入分部名称] |  |  | 0
1 | 041107002004 | 排水、降水 | 自行考虑 | 项 | 1
2 | 041101005002 | 井字架 | 井深自行考虑 | 座 | 46
本页小计
合计

## 11_表10_2_2-20 施工组织（总价）措施项目清单
【表10.2.2-20】
施工组织（总价）措施项目清单与计价表
工程名称:排水 |  |  | 标段: | 第1页 共1页
序号 | 项目编号 | 项目名称 | 计算基础 | 费率 (%) | 金额 (元) | 备注
1 | 041109001001 | 安全文明施工费
1.1 |  | 安全文明施工基本费
2 | Z04110900801 | 提前竣工增加费
3 | 041109003001 | 二次搬运费
4 | 041109004001 | 冬雨季施工增加费
5 | 041109005001 | 行车、行人干扰增加费
6 |  | 其他施工组织措施费
合 计

## 11_表10_2_2-21 其他项目清单与计价汇总表
【表10.2.2-21】
其他项目清单与计价汇总表
工程名称:排水 |  | 标段: | 第1页 共1页
序号 | 项 目 名 称 | 金额(元) | 备注
1 | 暂列金额 | 0 | 明细详见表10.2.2-22
1.1 | 标化工地增加费 | 0 | 明细详见表10.2.2-22
1.2 | 优质工程增加费 | 0 | 明细详见表10.2.2-22
1.3 | 其他暂列金额 | 0 | 明细详见表10.2.2-22
2 | 暂估价 | 0
2.1 | 材料（设备）暂估价 | 0 | 明细详见表10.2.2-23
2.2 | 专业工程暂估价 | 0 | 明细详见表10.2.2-24
2.3 | 专项技术措施暂估价 | 0 | 明细详见表10.2.2-25
3 | 计日工 |  | 明细详见表10.2.2-26
4 | 总承包服务费 |  | 明细详见表10.2.2-27
合 计

## 11_表10_2_2-22 暂列金额明细表
【表10.2.2-22】
暂列金额明细表
工程名称:排水 |  | 标段: |  | 第1页 共1页
序号 | 项 目 名 称 | 计量单位 | 暂定金额(元) | 备注
1 | 标化工地增加费 | 项
2 | 优质工程增加费 | 项
3 | 其他暂列金额 | 项 |  | 估算比例一般不高于5%
3.1 | 其他暂列金额 | 项
合计

## 11_表10_2_2-23 材料（工程设备）暂估单价表
【表10.2.2-23】
材料（工程设备）暂估单价表
单位(专业)工程名称:公园内市政-排水 |  |  |  | 标段: | 第1页 共1页
序号 | 材料（工程设备）名称、规格、型号 | 计量 单位 | 数量 | 单价 | 合价 | 备注
合计

## 11_表10_2_2-24 专业工程暂估价表
【表10.2.2-24】
专业工程暂估价表
单位(专业)工程名称:公园内市政-排水 |  | 标段: | 第1页 共1页
序号 | 工 程 名 称 | 工程内容 | 暂估金额(元) | 备注
合计

## 11_表10_2_2-25 专项技术措施暂估价表
【表10.2.2-25】
专项技术措施暂估价表
单位(专业)工程名称:公园内市政-排水 |  | 标段: | 第1页 共1页
序号 | 工 程 名 称 | 工程内容 | 暂估金额(元) | 备注
合计 |  |  | 0

## 11_表10_2_2-26 计日工表
【表10.2.2-26】
计 日 工 表
单位(专业)工程名称:公园内市政-排水 |  | 标段: |  | 第1页 共1页
编号 | 项 目 名 称 | 单位 | 数量 | 综合单价(元) | 合价(元)
一 | 人 工 | 元
1
2
3
4
5
人 工 小 计
二 | 材 料 | 元
1
2
3
4
5
材 料 小 计
三 | 施 工 机 械 | 元
1
2
3
4
5
施工机械小计
总 计

## 11_表10_2_2-27 总承包服务费计价表
【表10.2.2-27】
总承包服务费计价表
单位(专业)工程名称:公园内市政-排水 |  |  | 标段: |  | 第1页 共1页
序号 | 项目名称 | 项目价值(元) | 服务内容 | 计算基础 | 费率(%) | 金额(元)
1 | 发包人单独发包的专业工程
1.1 | 专业发包工程管理费
2 | 发包人提供材料(设备)
2.1 | 甲供材料设备保管费
| 合计 | - | - |  | -

## 11_表10_2_2-29 主要工日一览表
【表10.2.2-29】
主要工日一览表
工程名称:排水 |  |  | 标段: |  | 第1页 共1页
序号 | 工日名称（类别） | 单位 | 数量 | 单价(元) | 合价（元） | 备注
1 | 一类人工 | 工日
2 | 一类人工 | 工日
3 | 二类人工 | 工日

## 11_表10_2_2-30 发包人提供材料和设备一览表
【表10.2.2-30】
发包人提供材料和设备一览表
工程名称:排水 |  |  | 标段: |  |  | 第1页 共1页
序号 | 材料(设备)名称、规格、型号 | 单位 | 数量 | 单价 (元) | 交货 方式 | 送达 地点 | 备注

## 11_表10_2_2-31 主要材料和工程设备一览表
【表10.2.2-31】
主要材料和工程设备一览表
工程名称:排水 |  |  |  | 标段: |  | 第1页 共1页
序号 | 名称、规格、型号 | 单位 | 数量 | 单价(元) | 合价（元） | 备注

## 11_表10_2_2-32 主要机械台班一览表
【表10.2.2-32】
主要机械台班一览表
工程名称:排水 |  |  | 标段: |  | 第1页 共1页
序号 | 机械名称、规格、型号 | 单位 | 数 量 | 单价(元) | 合价（元） | 备注
1 | 其他机械费 | 元
2 | 履带式推土机105kW | 台班
3 | 履带式单斗液压挖掘机1m3 | 台班
4 | 电动夯实机250N·m | 台班
5 | 履带式起重机15t | 台班
6 | 汽车式起重机8t | 台班
7 | 自升式塔式起重机600kN·m | 台班
8 | 载货汽车2t | 台班
9 | 载货汽车2t | 台班
10 | 载货汽车5t | 台班
11 | 载货汽车8t | 台班
12 | 自卸汽车15t | 台班
13 | 自卸汽车15t | 台班
14 | 机动翻斗车1t | 台班
15 | 干混砂浆罐式搅拌机20000L | 台班
16 | 钢筋调直机14mm | 台班
17 | 钢筋切断机40mm | 台班
18 | 钢筋弯曲机40mm | 台班
19 | 木工圆锯机500mm | 台班
20 | 木工圆锯机500mm | 台班
21 | 木工压刨床单面600mm | 台班
22 | 木工压刨床单面600mm | 台班
23 | 直流弧焊机32kW | 台班
24 | 柴油发电机组30kW | 台班
25 | CCTV检测机器人 | 台班
26 | 混凝土振捣器平板式 | 台班
27 | 混凝土振捣器平板式 | 台班
28 | 混凝土振捣器插入式 | 台班

## 12_表10_2_2-16 分部分项工程清单与计价表
【表10.2.2-16】
分部分项工程清单与计价表
单位(专业)工程名称:安装-2#餐厅 | [5 empty] | 标段: |  |  | 第1页 共14页
序号 | 项目编码 | 项目名称 | 项目特征 | 计量 单位 | 工程量 | 金 额 (元) |  |  |  |  | 备注
[6 empty] | 综合单价 | 合价 | 其中
[8 empty] | 人工费 | 机械费 | 暂估价
|  | 给水系统 |  |  | 0
1 | 031001006001 | 塑料管 | 1.安装部位：室内 2.材质：PP-R给水管 3.规格：DN70 4.连接形式：热熔连接 5.含管件、管道试压、管道消毒冲洗 6.具体详见图纸及设计说明 | m | 9.41
2 | 031001006002 | 塑料管 | 1.安装部位：室内 2.材质：PP-R给水管 3.规格：DN50 4.连接形式：热熔连接 5.含管件、管道试压、管道消毒冲洗 6.具体详见图纸及设计说明 | m | 40.61
3 | 031001006003 | 塑料管 | 1.安装部位：室内 2.材质：PP-R给水管 3.规格：DN25 4.连接形式：热熔连接 5.含管件、管道试压、管道消毒冲洗，具体按设计要求 6.具体详见图纸及设计说明 | m | 89.61
4 | 031001006004 | 塑料管 | 1.安装部位：室内 2.材质：PP-R给水管 3.规格：DN20 4.连接形式：热熔连接 5.含管件、管道试压、管道消毒冲洗 6.具体详见图纸及设计说明 | m | 5.49
本页小计
【表10.2.2-16】
分部分项工程清单与计价表
单位(专业)工程名称:安装-2#餐厅 | [5 empty] | 标段: |  |  | 第2页 共14页
序号 | 项目编码 | 项目名称 | 项目特征 | 计量 单位 | 工程量 | 金 额 (元) |  |  |  |  | 备注
[6 empty] | 综合单价 | 合价 | 其中
[8 empty] | 人工费 | 机械费 | 暂估价
5 | 031001006005 | 塑料管 | 1.安装部位：室内 2.材质：PP-R给水管 3.规格：DN15 4.连接形式：热熔连接 5.含管件、管道试压、管道消毒冲洗 6.具体详见图纸及设计说明 | m | 1.01
6 | 030901010001 | 室内消火栓 | 1.名称：轻便消防水龙带真空破坏器 2.安装方式：暗装 3.具体详见图纸及设计说明 | 套 | 5
7 | 031003001001 | 螺纹阀门 | 1.名称：闸阀 2.规格：DN70 3.连接方式：螺纹连接 4.具体详见图纸及设计说明 | 个 | 1
8 | 031003013001 | 水表 | 1.安装部位：室内 2.名称：水表 3.规格：DN70 4.连接方式:螺纹连接 5.含一个闸阀 6.具体详见图纸及设计说明 | 组 | 1
9 | 031003013002 | 水表 | 1.安装部位：室内 2.名称：水表 3.规格：DN50 4.连接方式:螺纹连接 5.含一个闸阀 6.具体详见图纸及设计说明 | 组 | 1
本页小计
【表10.2.2-16】
分部分项工程清单与计价表
单位(专业)工程名称:安装-2#餐厅 | [5 empty] | 标段: |  |  | 第3页 共14页
序号 | 项目编码 | 项目名称 | 项目特征 | 计量 单位 | 工程量 | 金 额 (元) |  |  |  |  | 备注
[6 empty] | 综合单价 | 合价 | 其中
[8 empty] | 人工费 | 机械费 | 暂估价
10 | 031003001002 | 螺纹阀门 | 1.类型：截止阀 2.规格：DN50 3.连接方式：螺纹连接 4.具体详见图纸及设计说明 | 个 | 3
11 | 031003001003 | 螺纹阀门 | 1.名称：截止阀 2.规格：DN20 3.连接方式：螺纹连接 4.具体详见图纸及设计说明 | 个 | 1
12 | 031003012001 | 倒流防止器 | 1.名称：倒流防止器 2.规格：DN50 3.具体详见图纸及设计说明 | 套 | 2
13 | 030817008001 | 套管 | 1.名称：刚性防水套管制作、安装 2.规格：公称直径(mm以内)80 | 个 | 1
14 | 030817008002 | 套管 | 1.名称：刚性防水套管制作、安装 2.规格：公称直径(mm以内)50 3.具体详见图纸及设计说明 | 个 | 1
15 | 030817008003 | 套管 | 1.名称：穿楼板刚性防水套管制作、安装 2.规格： 公称直径(mm以内)50 3.具体详见图纸及设计说明 | 个 | 1
|  | 排水系统 |  |  | 0
本页小计
【表10.2.2-16】
分部分项工程清单与计价表
单位(专业)工程名称:安装-2#餐厅 | [5 empty] | 标段: |  |  | 第4页 共14页
序号 | 项目编码 | 项目名称 | 项目特征 | 计量 单位 | 工程量 | 金 额 (元) |  |  |  |  | 备注
[6 empty] | 综合单价 | 合价 | 其中
[8 empty] | 人工费 | 机械费 | 暂估价
16 | 031001006006 | 塑料管 | 1.安装部位：室内 2.材质：UPVC排水管 3.规格：DN150 4.连接形式：粘接 5.含管件、管道试压、吹扫、冲洗 6.具体详见图纸及设计说明 | m | 19.07
17 | 031001006007 | 塑料管 | 1.安装部位：室内 2.材质：UPVC排水管 3.规格：DN100 4.连接形式：粘接 5.含管件、管道试压、吹扫、冲洗 6.具体详见图纸及设计说明 | m | 16.75
18 | 031001006008 | 塑料管 | 1.安装部位：室内 2.材质：UPVC排水管 3.规格：DN75 4.连接形式：粘接 5.含管件、管道试压、吹扫、冲洗 6.具体详见图纸及设计说明 | m | 12.18
19 | 031001006009 | 塑料管 | 1.安装部位：室内 2.材质：UPVC排水管 3.规格：DN50 4.连接形式：粘接 5.含管件、管道试压、吹扫、冲洗 6.具体详见图纸及设计说明 | m | 7.95
本页小计
【表10.2.2-16】
分部分项工程清单与计价表
单位(专业)工程名称:安装-2#餐厅 | [5 empty] | 标段: |  |  | 第5页 共14页
序号 | 项目编码 | 项目名称 | 项目特征 | 计量 单位 | 工程量 | 金 额 (元) |  |  |  |  | 备注
[6 empty] | 综合单价 | 合价 | 其中
[8 empty] | 人工费 | 机械费 | 暂估价
20 | 031004004001 | 洗涤盆 | 1.名称：制作间不锈钢洗手盆 2.材质：不锈钢 3.组装形式：成套安装 4.含其他附件安装 5.具体详见图纸及设计说明 | 组 | 1
21 | 031004003001 | 洗脸盆 | 1.名称：洗脸盆 2.材质：陶瓷 3.组装形式：成套安装 4.含其他附件安装 5.具体详见图纸及设计说明 | 组 | 4
22 | 031004006001 | 大便器 | 1.名称：蹲式大便器 2.材质：陶瓷 3.组装形式：成套安装 4.含其他附件安装 5.具体详见图纸及设计说明 | 组 | 8
23 | 031004007001 | 小便器 | 1.名称：感应式小便器 2.材质：陶瓷 3.组装形式：成套安装 4.含其他附件安装 5.具体详见图纸及设计说明 | 组 | 2
本页小计
【表10.2.2-16】
分部分项工程清单与计价表
单位(专业)工程名称:安装-2#餐厅 | [5 empty] | 标段: |  |  | 第6页 共14页
序号 | 项目编码 | 项目名称 | 项目特征 | 计量 单位 | 工程量 | 金 额 (元) |  |  |  |  | 备注
[6 empty] | 综合单价 | 合价 | 其中
[8 empty] | 人工费 | 机械费 | 暂估价
24 | 031004003002 | 洗脸盆 | 1.名称：残卫洗脸盆 2.材质：陶瓷 3.组装形式：成套安装 4.含其他附件安装 5.具体详见图纸及设计说明 | 组 | 1
25 | 031004006002 | 大便器 | 1.名称：残卫坐式大便器 2.材质：陶瓷 3.组装形式：成套安装 4.含其他附件安装 5.具体详见图纸及设计说明 | 组 | 1
26 | 031004014001 | 给、排水附(配)件 | 1.名称：水龙头 2.规格：DN25 3.组装形式：成套安装 4.含其他附件安装 5.具体详见图纸及设计说明 | 组 | 8
27 | 031004014002 | 给、排水附(配)件 | 1.名称：地漏 2.规格：DN50 3.具体详见图纸及设计说明 | 个 | 5
28 | 031004014003 | 给、排水附(配)件 | 1.名称：地面扫除口 2.规格：DN100 3.具体详见图纸及设计说明 | 个 | 2
29 | 030817008004 | 套管 | 1.名称：刚性防水套管制作、安装 2.规格：公称直径(mm以内)150 3.具体详见图纸及设计说明 | 个 | 3
本页小计
【表10.2.2-16】
分部分项工程清单与计价表
单位(专业)工程名称:安装-2#餐厅 | [5 empty] | 标段: |  |  | 第7页 共14页
序号 | 项目编码 | 项目名称 | 项目特征 | 计量 单位 | 工程量 | 金 额 (元) |  |  |  |  | 备注
[6 empty] | 综合单价 | 合价 | 其中
[8 empty] | 人工费 | 机械费 | 暂估价
30 | 030817008005 | 套管 | 1.名称：刚性防水套管制作、安装 2.规格：公称直径(mm以内)100 3.具体详见图纸及设计说明 | 个 | 1
31 | 030817008006 | 套管 | 1.名称：刚性防水套管制作、安装 2.规格：公称直径(mm以内)65 | 个 | 2
32 | 031301018001 | 其他措施 | 卫生间（内周长在12m以上）暗敷管道，每间补贴 1.5 工日 | 间 | 1
|  | 雨水系统 |  |  | 0
33 | 031001006010 | 塑料管 | 1.安装部位：室内 2.材质：抗紫外线UPVC雨水管 3.规格：DN100 4.连接形式：粘接 5.含阻火圈、雨水斗、落水头子、管件、管道试压、吹扫、冲洗 6.具体详见图纸及设计说明 | m | 42.08
34 | 031001006011 | 塑料管 | 1.安装部位：室内 2.材质：抗紫外线UPVC雨水管 3.规格：DN75 4.连接形式：粘接 5.含雨水斗、落水头子、管件、管道试压、吹扫、冲洗 6.具体详见图纸及设计说明 | m | 59.23
35 | 031004014004 | 给、排水附(配)件 | 1.名称：地漏 2.规格：DN75 3.具体详见图纸及设计说明 | 个 | 5
本页小计
【表10.2.2-16】
分部分项工程清单与计价表
单位(专业)工程名称:安装-2#餐厅 | [5 empty] | 标段: |  |  | 第8页 共14页
序号 | 项目编码 | 项目名称 | 项目特征 | 计量 单位 | 工程量 | 金 额 (元) |  |  |  |  | 备注
[6 empty] | 综合单价 | 合价 | 其中
[8 empty] | 人工费 | 机械费 | 暂估价
36 | 030817008007 | 套管 | 1.名称：刚性防水套管制作、安装 2.规格：公称直径(mm以内)100 3.具体详见图纸及设计说明 | 个 | 4
37 | 030817008008 | 套管 | 1.名称：刚性防水套管制作、安装 2.规格：公称直径(mm以内)80 | 个 | 10
38 | 030817008009 | 套管 | 1.名称：穿楼板刚性防水套管制作、安装 2.规格： 公称直径(mm以内)100 3.具体详见图纸及设计说明 | 个 | 4
39 | 030817008010 | 套管 | 1.名称：穿楼板刚性防水套管制作、安装 2.规格： 公称直径(mm以内)80 3.具体详见图纸及设计说明 | 个 | 10
|  | 消防水系统 |  |  | 0
40 | 030901013001 | 灭火器 | 1.名称：灭火器箱（含灭火器） 2.规格：MF/ABC4*2 3.具体详见图纸及设计说明 | 具 | 1
|  | 强电照明系统 |  |  | 0
41 | 030404017001 | 配电箱 | 1.名称：成套配电箱 AL1 2.安装方式：明装 3.含箱内元器件安装、调试 4.具体详见图纸及设计说明 | 台 | 1
本页小计
【表10.2.2-16】
分部分项工程清单与计价表
单位(专业)工程名称:安装-2#餐厅 | [5 empty] | 标段: |  |  | 第9页 共14页
序号 | 项目编码 | 项目名称 | 项目特征 | 计量 单位 | 工程量 | 金 额 (元) |  |  |  |  | 备注
[6 empty] | 综合单价 | 合价 | 其中
[8 empty] | 人工费 | 机械费 | 暂估价
42 | 030411001001 | 配管 | 1.名称：焊接钢管 2.规格：SC100 3.安装方式：砖、混凝土结构暗配 4.具体详见图纸及设计说明 | m | 4.56
43 | 030411001002 | 配管 | 1.名称：JDG管 2.规格：JDG20 3.安装方式：砖、混凝土结构暗配 4.具体详见图纸及设计说明 | m | 382.52
44 | 030408001001 | 电力电缆 | 1.名称：铜芯电力电缆 2.规格：YJV-4*70+1*35 3.具体详见图纸及设计说明 | m | 7.44
45 | 030408006001 | 电力电缆头 | 1.名称：户内干包式电力电缆头 2.规格：截面120mm2以下 3.电压等级：1kv以下 4.具体详见图纸及设计说明 | 个 | 2
46 | 030411004001 | 配线 | 1.名称：铜芯塑料绝缘线 2.配线形式：管内穿线 3.规格：BV-2.5 4.具体详见图纸及设计说明 | m | 8.15
47 | 030411004002 | 配线 | 1.名称：铜芯塑料绝缘线 2.配线形式：管内穿线 3.规格：BVR-2.5 4.具体详见图纸及设计说明 | m | 320.03
本页小计
【表10.2.2-16】
分部分项工程清单与计价表
单位(专业)工程名称:安装-2#餐厅 | [5 empty] | 标段: |  |  | 第10页 共14页
序号 | 项目编码 | 项目名称 | 项目特征 | 计量 单位 | 工程量 | 金 额 (元) |  |  |  |  | 备注
[6 empty] | 综合单价 | 合价 | 其中
[8 empty] | 人工费 | 机械费 | 暂估价
48 | 030411004003 | 配线 | 1.名称：铜芯塑料绝缘线 2.配线形式：管内穿线 3.规格：ZBN-BV-2.5 4.具体详见图纸及设计说明 | m | 11.38
49 | 030411004004 | 配线 | 1.名称：铜芯塑料绝缘线 2.配线形式：管内穿线 3.规格：ZBN-BVR-2.5 4.具体详见图纸及设计说明 | m | 5.69
50 | 030412001001 | 普通灯具 | 1.名称：吸顶灯 2.规格：18W 3.具体详见图纸及设计说明 | 套 | 8
51 | 030412001002 | 普通灯具 | 1.名称：吸顶灯感应式延时型 2.规格：18W 3.具体详见图纸及设计说明 | 套 | 3
52 | 030412005001 | 荧光灯 | 1.名称：双管荧光灯 2.规格：2*36W 3.安装形式：吸顶式 4.具体详见图纸及设计说明 | 套 | 48
53 | 030904003001 | 按钮 | 1.名称：手动报警按钮 2.具体详见图纸及设计说明 | 个 | 1
54 | 030904005001 | 声光报警器 | 1.名称：火灾声光警报器 2.具体详见图纸及设计说明 | 个 | 1
55 | 030404034001 | 照明开关 | 1.名称：双联单控开关 2.规格：250V,10A 3.安装方式：暗装 4.具体详见图纸及设计说明 | 个 | 10
本页小计
【表10.2.2-16】
分部分项工程清单与计价表
单位(专业)工程名称:安装-2#餐厅 | [5 empty] | 标段: |  |  | 第11页 共14页
序号 | 项目编码 | 项目名称 | 项目特征 | 计量 单位 | 工程量 | 金 额 (元) |  |  |  |  | 备注
[6 empty] | 综合单价 | 合价 | 其中
[8 empty] | 人工费 | 机械费 | 暂估价
56 | 030404034002 | 照明开关 | 1.名称：单联单控开关 2.规格：250V,10A 3.安装方式：暗装 4.具体详见图纸及设计说明 | 个 | 4
57 | 030411006001 | 接线盒 | 1.名称：接线盒 2.材质：钢制 3.具体详见图纸及设计说明 | 个 | 98
58 | 030411006002 | 接线盒 | 1.名称：开关盒、插座盒 2.材质：钢制 3.具体详见图纸及设计说明 | 个 | 14
59 | 030414002001 | 送配电装置系统 | 送配电装置系统调试 1kV以下交流供电(综 合) | 系统 | 1
|  | 应急照明系统 |  |  | 0
60 | 030404017002 | 配电箱 | 1.名称：成套配电箱 01-ALe 2.安装方式：明装 3.含箱内元器件安装、调试 4.具体详见图纸及设计说明 | 台 | 1
61 | 030411001003 | 配管 | 1.名称：焊接钢管 2.规格：SC20 3.安装方式：砖、混凝土结构暗配 4.具体详见图纸及设计说明 | m | 402.16
本页小计
【表10.2.2-16】
分部分项工程清单与计价表
单位(专业)工程名称:安装-2#餐厅 | [5 empty] | 标段: |  |  | 第12页 共14页
序号 | 项目编码 | 项目名称 | 项目特征 | 计量 单位 | 工程量 | 金 额 (元) |  |  |  |  | 备注
[6 empty] | 综合单价 | 合价 | 其中
[8 empty] | 人工费 | 机械费 | 暂估价
62 | 030411004005 | 配线 | 1.名称：铜芯塑料绝缘线 2.配线形式：管内穿线 3.规格：NH-RVS-2.2.5 4.具体详见图纸及设计说明 | m | 405.76
63 | 030412004001 | 装饰灯 | 1.名称：楼层标志灯 2.规格：TY-BLJC I系列 1W 3.安装形式：嵌入式 4.具体详见图纸及设计说明 | 套 | 2
64 | 030412004002 | 装饰灯 | 1.名称：安全出口标志灯 2.规格：TY-BLJC I系列 1W 3.安装形式：嵌入式 4.具体详见图纸及设计说明 | 套 | 8
65 | 030412004003 | 装饰灯 | 1.名称：方向标志灯(疏散单向不可调) 2.规格：TY-BLJC I系列 1W 3.安装形式：嵌入式 4.具体详见图纸及设计说明 | 套 | 14
66 | 030412004004 | 装饰灯 | 1.名称：疏散出口标志灯 2.规格：TY-BLJC I系列 1W 3.安装形式：嵌入式 4.具体详见图纸及设计说明 | 套 | 2
67 | 030412004005 | 装饰灯 | 1.名称：消防应急照明灯具 2.规格：TY-ZFJC系列 3W 3.安装形式：墙壁式 4.具体详见图纸及设计说明 | 套 | 3
本页小计
【表10.2.2-16】
分部分项工程清单与计价表
单位(专业)工程名称:安装-2#餐厅 | [5 empty] | 标段: |  |  | 第13页 共14页
序号 | 项目编码 | 项目名称 | 项目特征 | 计量 单位 | 工程量 | 金 额 (元) |  |  |  |  | 备注
[6 empty] | 综合单价 | 合价 | 其中
[8 empty] | 人工费 | 机械费 | 暂估价
68 | 030412004006 | 装饰灯 | 1.名称：消防应急照明灯具 2.规格：TY-ZFJC系列 3W 3.安装形式：吸顶式 4.具体详见图纸及设计说明 | 套 | 8
69 | 030905001001 | 消防应急照明系统调试 | 消防应急照明和疏散指示系统调试 | 系统 | 1
|  | 防雷接地系统 |  |  | 0
70 | 030409005001 | 避雷网 | 1.名称：避雷网 2.材质：φ12镀锌圆钢 3.安装形式：沿折板支架敷设 4.具体详见图纸及设计说明 | m | 219.21
71 | 030409006001 | 避雷针 | 1.名称：避雷针 2.材质：φ12镀锌圆钢 3.具体详见图纸及设计说明 | 根 | 76
72 | 030409005002 | 避雷网 | 1.名称：接闪带 2.材质：-40x4镀锌扁钢 3.安装形式：明敷 4.具体详见图纸及设计说明 | m | 72.21
73 | 030409003001 | 避雷引下线 | 1.名称：避雷引下线 2.安装形式:利用建筑结构钢筋引下 3.含测试卡子制作安装 4.具体详见图纸及设计说明 | m | 102.21
本页小计
【表10.2.2-16】
分部分项工程清单与计价表
单位(专业)工程名称:安装-2#餐厅 | [5 empty] | 标段: |  |  | 第14页 共14页
序号 | 项目编码 | 项目名称 | 项目特征 | 计量 单位 | 工程量 | 金 额 (元) |  |  |  |  | 备注
[6 empty] | 综合单价 | 合价 | 其中
[8 empty] | 人工费 | 机械费 | 暂估价
74 | 030409008001 | 等电位端子箱、 测试板 | 1.名称：总等电位端子箱MEB 2.含接地跨接线 3.具体详见图纸及设计说明 | 台 | 1
75 | 030409002001 | 接地母线 | 1.名称：接地母线 2.材质：-40x4镀锌扁钢 3.安装形式：埋地敷设 4.具体详见图纸及设计说明 | m | 10.21
76 | 030409004001 | 均压环 | 1.名称：均压环 2.安装形式：均压环敷设利用圈梁钢筋 3.具体详见图纸及设计说明 | m | 223.21
77 | 030414011001 | 接地装置 | 接地网测试 | 系统 | 1
本页小计
合计

## 12_表10_2_2-16 施工技术措施项目清单与计价表
【表10.2.2-16】
施工技术措施项目清单与计价表
单位(专业)工程名称:安装-2#餐厅 | [5 empty] | 标段: |  |  | 第1页 共1页
序号 | 项目编码 | 项目名称 | 项目特征 | 计量 单位 | 工程量 | 金 额 (元) |  |  |  |  | 备注
[6 empty] | 综合单价 | 合价 | 其中
[8 empty] | 人工费 | 机械费 | 暂估价
|  | [请输入分部名称,电子评标勿删] |  |  | 0
1 | 031301017001 | 脚手架搭拆 | 脚手架搭拆费 | 项 | 1
本页小计
合计

## 12_表10_2_2-20 施工组织（总价）措施项目清单
【表10.2.2-20】
施工组织（总价）措施项目清单与计价表
工程名称:2#餐厅 |  |  | 标段: | 第1页 共1页
序号 | 项目编号 | 项目名称 | 计算基础 | 费率 (%) | 金额 (元) | 备注
1 | 031302001001 | 安全文明施工费
1.1 |  | 安全文明施工基本费
2 | Z03130200801 | 提前竣工增加费
3 | 031302004001 | 二次搬运费
4 | 031302005001 | 冬雨季施工增加费
5 |  | 其他施工组织措施费
合 计

## 12_表10_2_2-21 其他项目清单与计价汇总表
【表10.2.2-21】
其他项目清单与计价汇总表
工程名称:2#餐厅 |  | 标段: | 第1页 共1页
序号 | 项 目 名 称 | 金额(元) | 备注
1 | 暂列金额 | 0 | 明细详见表10.2.2-22
1.1 | 标化工地增加费 | 0 | 明细详见表10.2.2-22
1.2 | 优质工程增加费 | 0 | 明细详见表10.2.2-22
1.3 | 其他暂列金额 | 0 | 明细详见表10.2.2-22
2 | 暂估价 | 0
2.1 | 材料（设备）暂估价 | 0 | 明细详见表10.2.2-23
2.2 | 专业工程暂估价 | 0 | 明细详见表10.2.2-24
2.3 | 专项技术措施暂估价 | 0 | 明细详见表10.2.2-25
3 | 计日工 |  | 明细详见表10.2.2-26
4 | 总承包服务费 |  | 明细详见表10.2.2-27
合 计

## 12_表10_2_2-22 暂列金额明细表
【表10.2.2-22】
暂列金额明细表
工程名称:2#餐厅 |  | 标段: |  | 第1页 共1页
序号 | 项 目 名 称 | 计量单位 | 暂定金额(元) | 备注
1 | 标化工地增加费 | 项
2 | 优质工程增加费 | 项
3 | 其他暂列金额 | 项 |  | 估算比例一般不高于5%
3.1 | 其他暂列金额 | 项
合计

## 12_表10_2_2-23 材料（工程设备）暂估单价表
【表10.2.2-23】
材料（工程设备）暂估单价表
单位(专业)工程名称:安装-2#餐厅 |  |  |  | 标段: | 第1页 共1页
序号 | 材料（工程设备）名称、规格、型号 | 计量 单位 | 数量 | 单价 | 合价 | 备注
合计

## 12_表10_2_2-24 专业工程暂估价表
【表10.2.2-24】
专业工程暂估价表
单位(专业)工程名称:安装-2#餐厅 |  | 标段: | 第1页 共1页
序号 | 工 程 名 称 | 工程内容 | 暂估金额(元) | 备注
合计

## 12_表10_2_2-25 专项技术措施暂估价表
【表10.2.2-25】
专项技术措施暂估价表
单位(专业)工程名称:安装-2#餐厅 |  | 标段: | 第1页 共1页
序号 | 工 程 名 称 | 工程内容 | 暂估金额(元) | 备注
合计 |  |  | 0

## 12_表10_2_2-26 计日工表
【表10.2.2-26】
计 日 工 表
单位(专业)工程名称:安装-2#餐厅 |  | 标段: |  | 第1页 共1页
编号 | 项 目 名 称 | 单位 | 数量 | 综合单价(元) | 合价(元)
一 | 人 工 | 元
1
2
3
4
5
人 工 小 计
二 | 材 料 | 元
1
2
3
4
5
材 料 小 计
三 | 施 工 机 械 | 元
1
2
3
4
5
施工机械小计
总 计

## 12_表10_2_2-27 总承包服务费计价表
【表10.2.2-27】
总承包服务费计价表
单位(专业)工程名称:安装-2#餐厅 |  |  | 标段: |  | 第1页 共1页
序号 | 项目名称 | 项目价值(元) | 服务内容 | 计算基础 | 费率(%) | 金额(元)
1 | 发包人单独发包的专业工程
1.1 | 专业发包工程管理费
2 | 发包人提供材料(设备)
2.1 | 甲供材料设备保管费
| 合计 | - | - |  | -

## 12_表10_2_2-29 主要工日一览表
【表10.2.2-29】
主要工日一览表
工程名称:2#餐厅 |  |  | 标段: |  | 第1页 共1页
序号 | 工日名称（类别） | 单位 | 数量 | 单价(元) | 合价（元） | 备注
1 | 二类人工 | 工日

## 12_表10_2_2-30 发包人提供材料和设备一览表
【表10.2.2-30】
发包人提供材料和设备一览表
工程名称:2#餐厅 |  |  | 标段: |  |  | 第1页 共1页
序号 | 材料(设备)名称、规格、型号 | 单位 | 数量 | 单价 (元) | 交货 方式 | 送达 地点 | 备注

## 12_表10_2_2-31 主要材料和工程设备一览表
【表10.2.2-31】
主要材料和工程设备一览表
工程名称:2#餐厅 |  |  |  | 标段: |  | 第1页 共1页
序号 | 名称、规格、型号 | 单位 | 数量 | 单价(元) | 合价（元） | 备注

## 12_表10_2_2-32 主要机械台班一览表
【表10.2.2-32】
主要机械台班一览表
工程名称:2#餐厅 |  |  | 标段: |  | 第1页 共1页
序号 | 机械名称、规格、型号 | 单位 | 数 量 | 单价(元) | 合价（元） | 备注
1 | 电能校验仪 ST9040 | 台班
2 | 电压、电流互感升流器 HJ-12E | 台班
3 | 电压电流表（各种量程） | 台班
4 | 继电保护测试仪 JBC | 台班
5 | 接地电阻测试仪 DET-3/2 | 台班
6 | 数字毫秒计 DM3-802H | 台班
7 | 数字万用表 F-87 | 台班
8 | 电缆测试仪 | 台班
9 | 其他机械费 | 元
10 | 汽车式起重机8t | 台班
11 | 载货汽车5t | 台班
12 | 普通车床630×2000mm | 台班
13 | 台式钻床16mm | 台班
14 | 管子切断套丝机159mm | 台班
15 | 钢材电动煨弯机500以内mm | 台班
16 | 电焊条烘干箱60×50×75cm3 | 台班
17 | 热熔焊机160mm | 台班
18 | 砂轮切割机 φ400 | 台班
19 | 试压泵3MPa | 台班
20 | 手持式万用表 | 台班
21 | 电焊机 （综合） | 台班
22 | 弧焊机 综合 | 台班

## 13_表10_2_2-16 分部分项工程清单与计价表
【表10.2.2-16】
分部分项工程清单与计价表
单位(专业)工程名称:安装-3#餐厅 | [5 empty] | 标段: |  |  | 第1页 共9页
序号 | 项目编码 | 项目名称 | 项目特征 | 计量 单位 | 工程量 | 金 额 (元) |  |  |  |  | 备注
[6 empty] | 综合单价 | 合价 | 其中
[8 empty] | 人工费 | 机械费 | 暂估价
|  | 给水系统 |  |  | 0
1 | 031001006012 | 塑料管 | 1.安装部位：室内 2.材质：PP-R给水管 3.规格：DN50 4.连接形式：热熔连接 5.含管件、管道试压、管道消毒冲洗 6.具体详见图纸及设计说明 | m | 2.24
2 | 031001006013 | 塑料管 | 1.安装部位：室内 2.材质：PP-R给水管 3.规格：DN25 4.连接形式：热熔连接 5.含管件、管道试压、管道消毒冲洗，具体按设计要求 6.具体详见图纸及设计说明 | m | 20.21
3 | 031001006014 | 塑料管 | 1.安装部位：室内 2.材质：PP-R给水管 3.规格：DN20 4.连接形式：热熔连接 5.含管件、管道试压、管道消毒冲洗，具体按设计要求 6.具体详见图纸及设计说明 | m | 0.74
本页小计
【表10.2.2-16】
分部分项工程清单与计价表
单位(专业)工程名称:安装-3#餐厅 | [5 empty] | 标段: |  |  | 第2页 共9页
序号 | 项目编码 | 项目名称 | 项目特征 | 计量 单位 | 工程量 | 金 额 (元) |  |  |  |  | 备注
[6 empty] | 综合单价 | 合价 | 其中
[8 empty] | 人工费 | 机械费 | 暂估价
4 | 031001006015 | 塑料管 | 1.安装部位：室内 2.材质：PP-R给水管 3.规格：DN15 4.连接形式：热熔连接 5.含管件、管道试压、管道消毒冲洗，具体按设计要求 6.具体详见图纸及设计说明 | m | 3.24
5 | 030901010002 | 室内消火栓 | 1.名称：轻便消防水龙带真空破坏器 2.安装方式：暗装 3.具体详见图纸及设计说明 | 套 | 1
6 | 031003013003 | 水表 | 1.安装部位：室内 2.名称：水表 3.规格：DN50 4.连接方式:螺纹连接 5.含一个闸阀 6.具体详见图纸及设计说明 | 组 | 1
7 | 031003012002 | 倒流防止器 | 1.名称：倒流防止器 2.规格：DN25 3.具体详见图纸及设计说明 | 套 | 1
8 | 030817008011 | 套管 | 1.名称：刚性防水套管制作、安装 2.规格：公称直径(mm以内)50 3.具体详见图纸及设计说明 | 个 | 1
|  | 排水系统 |  |  | 0
本页小计
【表10.2.2-16】
分部分项工程清单与计价表
单位(专业)工程名称:安装-3#餐厅 | [5 empty] | 标段: |  |  | 第3页 共9页
序号 | 项目编码 | 项目名称 | 项目特征 | 计量 单位 | 工程量 | 金 额 (元) |  |  |  |  | 备注
[6 empty] | 综合单价 | 合价 | 其中
[8 empty] | 人工费 | 机械费 | 暂估价
9 | 031001006016 | 塑料管 | 1.安装部位：室内 2.材质：UPVC排水管 3.规格：DN150 4.连接形式：粘接 5.含管件、管道试压、吹扫、冲洗 6.具体详见图纸及设计说明 | m | 2.76
10 | 031001006017 | 塑料管 | 1.安装部位：室内 2.材质：UPVC排水管 3.规格：DN100 4.连接形式：粘接 5.含管件、管道试压、吹扫、冲洗 6.具体详见图纸及设计说明 | m | 2.16
11 | 031001006018 | 塑料管 | 1.安装部位：室内 2.材质：UPVC排水管 3.规格：DN75 4.连接形式：粘接 5.含管件、管道试压、吹扫、冲洗 6.具体详见图纸及设计说明 | m | 1.04
12 | 031001006019 | 塑料管 | 1.安装部位：室内 2.材质：UPVC排水管 3.规格：DN50 4.连接形式：粘接 5.含管件、管道试压、吹扫、冲洗 6.具体详见图纸及设计说明 | m | 4.02
本页小计
【表10.2.2-16】
分部分项工程清单与计价表
单位(专业)工程名称:安装-3#餐厅 | [5 empty] | 标段: |  |  | 第4页 共9页
序号 | 项目编码 | 项目名称 | 项目特征 | 计量 单位 | 工程量 | 金 额 (元) |  |  |  |  | 备注
[6 empty] | 综合单价 | 合价 | 其中
[8 empty] | 人工费 | 机械费 | 暂估价
13 | 031004003003 | 洗脸盆 | 1.名称：洗脸盆 2.材质：陶瓷 3.组装形式：成套安装 4.含其他附件安装 5.具体详见图纸及设计说明 | 组 | 1
14 | 031004006003 | 大便器 | 1.名称：坐式大便器 2.材质：陶瓷 3.组装形式：成套安装 4.含其他附件安装 5.具体详见图纸及设计说明 | 组 | 1
15 | 031004007002 | 小便器 | 1.名称：感应式小便器 2.材质：陶瓷 3.组装形式：成套安装 4.含其他附件安装 5.具体详见图纸及设计说明 | 组 | 1
16 | 031004014005 | 给、排水附(配)件 | 1.名称：水龙头 2.规格：DN25 3.组装形式：成套安装 4.含其他附件安装 5.具体详见图纸及设计说明 | 组 | 1
17 | 031004014006 | 给、排水附(配)件 | 1.名称：地漏 2.规格：DN50 3.具体详见图纸及设计说明 | 个 | 1
本页小计
【表10.2.2-16】
分部分项工程清单与计价表
单位(专业)工程名称:安装-3#餐厅 | [5 empty] | 标段: |  |  | 第5页 共9页
序号 | 项目编码 | 项目名称 | 项目特征 | 计量 单位 | 工程量 | 金 额 (元) |  |  |  |  | 备注
[6 empty] | 综合单价 | 合价 | 其中
[8 empty] | 人工费 | 机械费 | 暂估价
18 | 030817008012 | 套管 | 1.名称：刚性防水套管制作、安装 2.规格：公称直径(mm以内)150 3.具体详见图纸及设计说明 | 个 | 1
19 | 030817008013 | 套管 | 1.名称：刚性防水套管制作、安装 2.规格：公称直径(mm以内)100 3.具体详见图纸及设计说明 | 个 | 1
20 | 031301018002 | 其他措施 | 卫生间（内周长在12m以下）暗敷管道，每间补贴1.0工日 | 间 | 1
|  | 消防水系统 |  |  | 0
21 | 030901013002 | 灭火器 | 1.名称：灭火器箱（含灭火器） 2.规格：MF/ABC4*2 3.具体详见图纸及设计说明 | 具 | 1
|  | 强电照明系统 |  |  | 0
22 | 030404017003 | 配电箱 | 1.名称：成套配电箱 AL1 2.安装方式：明装 3.含箱内元器件安装、调试 4.具体详见图纸及设计说明 | 台 | 1
23 | 030411001004 | 配管 | 1.名称：焊接钢管 2.规格：SC70 3.安装方式：砖、混凝土结构暗配 4.具体详见图纸及设计说明 | m | 6.03
本页小计
【表10.2.2-16】
分部分项工程清单与计价表
单位(专业)工程名称:安装-3#餐厅 | [5 empty] | 标段: |  |  | 第6页 共9页
序号 | 项目编码 | 项目名称 | 项目特征 | 计量 单位 | 工程量 | 金 额 (元) |  |  |  |  | 备注
[6 empty] | 综合单价 | 合价 | 其中
[8 empty] | 人工费 | 机械费 | 暂估价
24 | 030411001005 | 配管 | 1.名称：JDG管 2.规格：JDG25 3.安装方式：砖、混凝土结构暗配 4.具体详见图纸及设计说明 | m | 40.83
25 | 030411001006 | 配管 | 1.名称：JDG管 2.规格：JDG20 3.安装方式：砖、混凝土结构暗配 4.具体详见图纸及设计说明 | m | 292.71
26 | 030408001002 | 电力电缆 | 1.名称：铜芯电力电缆 2.规格：YJV-4*35+1*16 3.具体详见图纸及设计说明 | m | 8.95
27 | 030408006002 | 电力电缆头 | 1.名称：户内干包式电力电缆头 2.规格：截面35mm2以下 3.电压等级：1kv以下 4.具体详见图纸及设计说明 | 个 | 2
28 | 030411004006 | 配线 | 1.名称：铜芯塑料绝缘线 2.配线形式：管内穿线 3.规格：BV-4 4.具体详见图纸及设计说明 | m | 86.46
29 | 030411004007 | 配线 | 1.名称：铜芯塑料绝缘线 2.配线形式：管内穿线 3.规格：BVR-4 4.具体详见图纸及设计说明 | m | 43.23
本页小计
【表10.2.2-16】
分部分项工程清单与计价表
单位(专业)工程名称:安装-3#餐厅 | [5 empty] | 标段: |  |  | 第7页 共9页
序号 | 项目编码 | 项目名称 | 项目特征 | 计量 单位 | 工程量 | 金 额 (元) |  |  |  |  | 备注
[6 empty] | 综合单价 | 合价 | 其中
[8 empty] | 人工费 | 机械费 | 暂估价
30 | 030411004008 | 配线 | 1.名称：铜芯塑料绝缘线 2.配线形式：管内穿线 3.规格：BV-2.5 4.具体详见图纸及设计说明 | m | 617.51
31 | 030411004009 | 配线 | 1.名称：铜芯塑料绝缘线 2.配线形式：管内穿线 3.规格：BVR-2.5 4.具体详见图纸及设计说明 | m | 278.97
32 | 030412001003 | 普通灯具 | 1.名称：吸顶灯 2.规格：18W 3.具体详见图纸及设计说明 | 套 | 2
33 | 030412005002 | 荧光灯 | 1.名称：双管荧光灯 2.规格：2*36W 3.安装形式：吸顶式 4.具体详见图纸及设计说明 | 套 | 24
34 | 030404034003 | 照明开关 | 1.名称：三联单控开关 2.规格：250V,10A 3.安装方式：暗装 4.具体详见图纸及设计说明 | 个 | 1
35 | 030404034004 | 照明开关 | 1.名称：双联单控开关 2.规格：250V,10A 3.安装方式：暗装 4.具体详见图纸及设计说明 | 个 | 2
本页小计
【表10.2.2-16】
分部分项工程清单与计价表
单位(专业)工程名称:安装-3#餐厅 | [5 empty] | 标段: |  |  | 第8页 共9页
序号 | 项目编码 | 项目名称 | 项目特征 | 计量 单位 | 工程量 | 金 额 (元) |  |  |  |  | 备注
[6 empty] | 综合单价 | 合价 | 其中
[8 empty] | 人工费 | 机械费 | 暂估价
36 | 030404034005 | 照明开关 | 1.名称：单联单控开关 2.规格：250V,10A 3.安装方式：暗装 4.具体详见图纸及设计说明 | 个 | 2
37 | 030404035001 | 插座 | 1.名称：带保护接点暗装插座 2.规格：250V,10A 3.安装方式：暗装 4.具体详见图纸及设计说明 | 个 | 18
38 | 030404035002 | 插座 | 1.名称：空调插座 2.规格：250V,10A 3.安装方式：暗装 4.具体详见图纸及设计说明 | 个 | 1
39 | 030404035003 | 插座 | 1.名称：立柜空调安全型插座 2.规格：400V16A 3.安装方式：暗装 4.具体详见图纸及设计说明 | 个 | 2
40 | 030411006003 | 接线盒 | 1.名称：接线盒 2.材质：钢制 3.具体详见图纸及设计说明 | 个 | 39
41 | 030411006004 | 接线盒 | 1.名称：开关盒、插座盒 2.材质：钢制 3.具体详见图纸及设计说明 | 个 | 26
42 | 030414002002 | 送配电装置系统 | 送配电装置系统调试 1kV以下交流供电(综 合) | 系统 | 1
|  | 防雷接地系统 |  |  | 0
本页小计
【表10.2.2-16】
分部分项工程清单与计价表
单位(专业)工程名称:安装-3#餐厅 | [5 empty] | 标段: |  |  | 第9页 共9页
序号 | 项目编码 | 项目名称 | 项目特征 | 计量 单位 | 工程量 | 金 额 (元) |  |  |  |  | 备注
[6 empty] | 综合单价 | 合价 | 其中
[8 empty] | 人工费 | 机械费 | 暂估价
43 | 030409008002 | 等电位端子箱、 测试板 | 1.名称：总等电位端子箱LEB 2.含接地跨接线 3.具体详见图纸及设计说明 | 台 | 1
44 | 030409002002 | 接地母线 | 1.名称：接地母线 2.材质：-40x4镀锌扁钢 3.安装形式：埋地敷设 4.具体详见图纸及设计说明 | m | 5.21
45 | 030409004002 | 均压环 | 1.名称：均压环 2.安装形式：均压环敷设利用圈梁钢筋 3.具体详见图纸及设计说明 | m | 110.21
46 | 030414011002 | 接地装置 | 接地网测试 | 系统 | 1
本页小计
合计

## 13_表10_2_2-16 施工技术措施项目清单与计价表
【表10.2.2-16】
施工技术措施项目清单与计价表
单位(专业)工程名称:安装-3#餐厅 | [5 empty] | 标段: |  |  | 第1页 共1页
序号 | 项目编码 | 项目名称 | 项目特征 | 计量 单位 | 工程量 | 金 额 (元) |  |  |  |  | 备注
[6 empty] | 综合单价 | 合价 | 其中
[8 empty] | 人工费 | 机械费 | 暂估价
|  | [请输入分部名称,电子评标勿删] |  |  | 0
1 | 031301017002 | 脚手架搭拆 | 脚手架搭拆费 | 项 | 1
本页小计
合计

## 13_表10_2_2-20 施工组织（总价）措施项目清单
【表10.2.2-20】
施工组织（总价）措施项目清单与计价表
工程名称:3#餐厅 |  |  | 标段: | 第1页 共1页
序号 | 项目编号 | 项目名称 | 计算基础 | 费率 (%) | 金额 (元) | 备注
1 | 031302001001 | 安全文明施工费
1.1 |  | 安全文明施工基本费
2 | Z03130200801 | 提前竣工增加费
3 | 031302004001 | 二次搬运费
4 | 031302005001 | 冬雨季施工增加费
5 |  | 其他施工组织措施费
合 计

## 13_表10_2_2-21 其他项目清单与计价汇总表
【表10.2.2-21】
其他项目清单与计价汇总表
工程名称:3#餐厅 |  | 标段: | 第1页 共1页
序号 | 项 目 名 称 | 金额(元) | 备注
1 | 暂列金额 | 0 | 明细详见表10.2.2-22
1.1 | 标化工地增加费 | 0 | 明细详见表10.2.2-22
1.2 | 优质工程增加费 | 0 | 明细详见表10.2.2-22
1.3 | 其他暂列金额 | 0 | 明细详见表10.2.2-22
2 | 暂估价 | 0
2.1 | 材料（设备）暂估价 | 0 | 明细详见表10.2.2-23
2.2 | 专业工程暂估价 | 0 | 明细详见表10.2.2-24
2.3 | 专项技术措施暂估价 | 0 | 明细详见表10.2.2-25
3 | 计日工 |  | 明细详见表10.2.2-26
4 | 总承包服务费 |  | 明细详见表10.2.2-27
合 计

## 13_表10_2_2-22 暂列金额明细表
【表10.2.2-22】
暂列金额明细表
工程名称:3#餐厅 |  | 标段: |  | 第1页 共1页
序号 | 项 目 名 称 | 计量单位 | 暂定金额(元) | 备注
1 | 标化工地增加费 | 项
2 | 优质工程增加费 | 项
3 | 其他暂列金额 | 项 |  | 估算比例一般不高于5%
3.1 | 其他暂列金额 | 项
合计

## 13_表10_2_2-23 材料（工程设备）暂估单价表
【表10.2.2-23】
材料（工程设备）暂估单价表
单位(专业)工程名称:安装-3#餐厅 |  |  |  | 标段: | 第1页 共1页
序号 | 材料（工程设备）名称、规格、型号 | 计量 单位 | 数量 | 单价 | 合价 | 备注
合计

## 13_表10_2_2-24 专业工程暂估价表
【表10.2.2-24】
专业工程暂估价表
单位(专业)工程名称:安装-3#餐厅 |  | 标段: | 第1页 共1页
序号 | 工 程 名 称 | 工程内容 | 暂估金额(元) | 备注
合计

## 13_表10_2_2-25 专项技术措施暂估价表
【表10.2.2-25】
专项技术措施暂估价表
单位(专业)工程名称:安装-3#餐厅 |  | 标段: | 第1页 共1页
序号 | 工 程 名 称 | 工程内容 | 暂估金额(元) | 备注
合计 |  |  | 0

## 13_表10_2_2-26 计日工表
【表10.2.2-26】
计 日 工 表
单位(专业)工程名称:安装-3#餐厅 |  | 标段: |  | 第1页 共1页
编号 | 项 目 名 称 | 单位 | 数量 | 综合单价(元) | 合价(元)
一 | 人 工 | 元
1
2
3
4
5
人 工 小 计
二 | 材 料 | 元
1
2
3
4
5
材 料 小 计
三 | 施 工 机 械 | 元
1
2
3
4
5
施工机械小计
总 计

## 13_表10_2_2-27 总承包服务费计价表
【表10.2.2-27】
总承包服务费计价表
单位(专业)工程名称:安装-3#餐厅 |  |  | 标段: |  | 第1页 共1页
序号 | 项目名称 | 项目价值(元) | 服务内容 | 计算基础 | 费率(%) | 金额(元)
1 | 发包人单独发包的专业工程
1.1 | 专业发包工程管理费
2 | 发包人提供材料(设备)
2.1 | 甲供材料设备保管费
| 合计 | - | - |  | -

## 13_表10_2_2-29 主要工日一览表
【表10.2.2-29】
主要工日一览表
工程名称:3#餐厅 |  |  | 标段: |  | 第1页 共1页
序号 | 工日名称（类别） | 单位 | 数量 | 单价(元) | 合价（元） | 备注
1 | 二类人工 | 工日

## 13_表10_2_2-30 发包人提供材料和设备一览表
【表10.2.2-30】
发包人提供材料和设备一览表
工程名称:3#餐厅 |  |  | 标段: |  |  | 第1页 共1页
序号 | 材料(设备)名称、规格、型号 | 单位 | 数量 | 单价 (元) | 交货 方式 | 送达 地点 | 备注

## 13_表10_2_2-31 主要材料和工程设备一览表
【表10.2.2-31】
主要材料和工程设备一览表
工程名称:3#餐厅 |  |  |  | 标段: |  | 第1页 共1页
序号 | 名称、规格、型号 | 单位 | 数量 | 单价(元) | 合价（元） | 备注

## 13_表10_2_2-32 主要机械台班一览表
【表10.2.2-32】
主要机械台班一览表
工程名称:3#餐厅 |  |  | 标段: |  | 第1页 共1页
序号 | 机械名称、规格、型号 | 单位 | 数 量 | 单价(元) | 合价（元） | 备注
1 | 电能校验仪 ST9040 | 台班
2 | 电压、电流互感升流器 HJ-12E | 台班
3 | 接地电阻测试仪 DET-3/2 | 台班
4 | 数字万用表 F-87 | 台班
5 | 电缆测试仪 | 台班
6 | 其他机械费 | 元
7 | 汽车式起重机8t | 台班
8 | 载货汽车5t | 台班
9 | 普通车床630×2000mm | 台班
10 | 管子切断套丝机159mm | 台班
11 | 钢材电动煨弯机500以内mm | 台班
12 | 电焊条烘干箱60×50×75cm3 | 台班
13 | 热熔焊机160mm | 台班
14 | 砂轮切割机 φ400 | 台班
15 | 试压泵3MPa | 台班
16 | 电焊机 （综合） | 台班
17 | 弧焊机 综合 | 台班

## 14_表10_2_2-16 分部分项工程清单与计价表
【表10.2.2-16】
分部分项工程清单与计价表
单位(专业)工程名称:安装-二层餐厅 | [5 empty] | 标段: |  |  | 第1页 共12页
序号 | 项目编码 | 项目名称 | 项目特征 | 计量 单位 | 工程量 | 金 额 (元) |  |  |  |  | 备注
[6 empty] | 综合单价 | 合价 | 其中
[8 empty] | 人工费 | 机械费 | 暂估价
|  | 给水系统 |  |  | 0
1 | 031001006020 | 塑料管 | 1.安装部位：室内 2.材质：PP-R给水管 3.规格：DN50 4.连接形式：热熔连接 5.含管件、管道试压、管道消毒冲洗 6.具体详见图纸及设计说明 | m | 12.41
2 | 031001006021 | 塑料管 | 1.安装部位：室内 2.材质：PP-R给水管 3.规格：DN40 4.连接形式：热熔连接 5.含管件、管道试压、管道消毒冲洗 6.具体详见图纸及设计说明 | m | 22.11
3 | 031001006022 | 塑料管 | 1.安装部位：室内 2.材质：PP-R给水管 3.规格：DN25 4.连接形式：热熔连接 5.含管件、管道试压、管道消毒冲洗，具体按设计要求 6.具体详见图纸及设计说明 | m | 29.29
4 | 030901010003 | 室内消火栓 | 1.名称：轻便消防水龙带MF/ABC(4)-2 2.安装方式：暗装 3.具体详见图纸及设计说明 | 套 | 4
本页小计
【表10.2.2-16】
分部分项工程清单与计价表
单位(专业)工程名称:安装-二层餐厅 | [5 empty] | 标段: |  |  | 第2页 共12页
序号 | 项目编码 | 项目名称 | 项目特征 | 计量 单位 | 工程量 | 金 额 (元) |  |  |  |  | 备注
[6 empty] | 综合单价 | 合价 | 其中
[8 empty] | 人工费 | 机械费 | 暂估价
5 | 031003001004 | 螺纹阀门 | 1.类型：截止阀 2.规格：DN50 3.连接方式：螺纹连接 4.具体详见图纸及设计说明 | 个 | 1
6 | 031003001005 | 螺纹阀门 | 1.名称：截止阀 2.规格：DN25 3.连接方式：螺纹连接 4.具体详见图纸及设计说明 | 个 | 4
7 | 030817008014 | 套管 | 1.名称：刚性防水套管制作、安装 2.规格：公称直径(mm以内)50 3.具体详见图纸及设计说明 | 个 | 1
8 | 030817008015 | 套管 | 1.名称：穿楼板刚性防水套管制作、安装 2.规格：公称直径(mm以内)50 3.具体详见图纸及设计说明 | 个 | 1
|  | 排水系统 |  |  | 0
9 | 031001006023 | 塑料管 | 1.安装部位：室内 2.材质：UPVC排水管 3.规格：DN100 4.连接形式：粘接 5.含阻火圈、管件、管道试压、吹扫、冲洗 6.具体详见图纸及设计说明 | m | 31.83
本页小计
【表10.2.2-16】
分部分项工程清单与计价表
单位(专业)工程名称:安装-二层餐厅 | [5 empty] | 标段: |  |  | 第3页 共12页
序号 | 项目编码 | 项目名称 | 项目特征 | 计量 单位 | 工程量 | 金 额 (元) |  |  |  |  | 备注
[6 empty] | 综合单价 | 合价 | 其中
[8 empty] | 人工费 | 机械费 | 暂估价
10 | 031001006024 | 塑料管 | 1.安装部位：室内 2.材质：UPVC排水管 3.规格：DN75 4.连接形式：粘接 5.含管件、管道试压、吹扫、冲洗 6.具体详见图纸及设计说明 | m | 18.24
11 | 031001006025 | 塑料管 | 1.安装部位：室内 2.材质：UPVC排水管 3.规格：DN50 4.连接形式：粘接 5.含管件、管道试压、吹扫、冲洗 6.具体详见图纸及设计说明 | m | 18.06
12 | 031004004002 | 洗涤盆 | 1.名称：洗消间洗手池 2.材质：不锈钢 3.组装形式：成套安装 4.含其他附件安装 5.具体详见图纸及设计说明 | 组 | 4
13 | 031004003004 | 洗脸盆 | 1.名称：洗脸盆 2.材质：陶瓷 3.组装形式：成套安装 4.含其他附件安装 5.具体详见图纸及设计说明 | 组 | 4
本页小计
【表10.2.2-16】
分部分项工程清单与计价表
单位(专业)工程名称:安装-二层餐厅 | [5 empty] | 标段: |  |  | 第4页 共12页
序号 | 项目编码 | 项目名称 | 项目特征 | 计量 单位 | 工程量 | 金 额 (元) |  |  |  |  | 备注
[6 empty] | 综合单价 | 合价 | 其中
[8 empty] | 人工费 | 机械费 | 暂估价
14 | 031004006004 | 大便器 | 1.名称：蹲式大便器 2.材质：陶瓷 3.组装形式：成套安装 4.含其他附件安装 5.具体详见图纸及设计说明 | 组 | 8
15 | 031004007003 | 小便器 | 1.名称：感应式小便器 2.材质：陶瓷 3.组装形式：成套安装 4.含其他附件安装 5.具体详见图纸及设计说明 | 组 | 2
16 | 031004014007 | 给、排水附(配)件 | 1.名称：水龙头 2.规格：DN25 3.组装形式：成套安装 4.含其他附件安装 5.具体详见图纸及设计说明 | 组 | 8
17 | 031004014008 | 给、排水附(配)件 | 1.名称：地漏 2.规格：DN50 3.具体详见图纸及设计说明 | 个 | 7
18 | 030817008016 | 套管 | 1.名称：刚性防水套管制作、安装 2.规格：公称直径(mm以内)100 3.具体详见图纸及设计说明 | 个 | 4
19 | 030817008017 | 套管 | 1.名称：穿楼板刚性防水套管制作、安装 2.规格： 公称直径(mm以内)100 3.具体详见图纸及设计说明 | 个 | 1
本页小计
【表10.2.2-16】
分部分项工程清单与计价表
单位(专业)工程名称:安装-二层餐厅 | [5 empty] | 标段: |  |  | 第5页 共12页
序号 | 项目编码 | 项目名称 | 项目特征 | 计量 单位 | 工程量 | 金 额 (元) |  |  |  |  | 备注
[6 empty] | 综合单价 | 合价 | 其中
[8 empty] | 人工费 | 机械费 | 暂估价
20 | 030817008018 | 套管 | 1.名称：刚性防水套管制作、安装 2.规格：公称直径(mm以内)80 3.具体详见图纸及设计说明 | 个 | 3
21 | 030817008019 | 套管 | 1.名称：穿楼板刚性防水套管制作、安装 2.规格： 公称直径(mm以内)80 3.具体详见图纸及设计说明 | 个 | 1
|  | 雨水系统 |  |  | 0
22 | 031001006026 | 塑料管 | 1.安装部位：室内 2.材质：抗紫外线UPVC雨水管 3.规格：DN100 4.连接形式：粘接 5.含阻火圈、雨水斗、落水头子、管件、管道试压、吹扫、冲洗 6.具体详见图纸及设计说明 | m | 37.21
23 | 030817008020 | 套管 | 1.名称：刚性防水套管制作、安装 2.规格：公称直径(mm以内)100 3.具体详见图纸及设计说明 | 个 | 4
24 | 030817008021 | 套管 | 1.名称：穿楼板刚性防水套管制作、安装 2.规格： 公称直径(mm以内)100 3.具体详见图纸及设计说明 | 个 | 4
|  | 强电照明系统 |  |  | 0
本页小计
【表10.2.2-16】
分部分项工程清单与计价表
单位(专业)工程名称:安装-二层餐厅 | [5 empty] | 标段: |  |  | 第6页 共12页
序号 | 项目编码 | 项目名称 | 项目特征 | 计量 单位 | 工程量 | 金 额 (元) |  |  |  |  | 备注
[6 empty] | 综合单价 | 合价 | 其中
[8 empty] | 人工费 | 机械费 | 暂估价
25 | 030404017004 | 配电箱 | 1.名称：成套配电箱 AL1 2.安装方式：明装 3.含箱内元器件安装、调试 4.具体详见图纸及设计说明 | 台 | 1
26 | 030411001007 | 配管 | 1.名称：焊接钢管 2.规格：SC100 3.安装方式：砖、混凝土结构暗配 4.具体详见图纸及设计说明 | m | 5.72
27 | 030411001008 | 配管 | 1.名称：JDG管 2.规格：JDG25 3.安装方式：砖、混凝土结构暗配 4.具体详见图纸及设计说明 | m | 115.26
28 | 030411001009 | 配管 | 1.名称：JDG管 2.规格：JDG20 3.安装方式：砖、混凝土结构暗配 4.具体详见图纸及设计说明 | m | 796.98
29 | 030408001003 | 电力电缆 | 1.名称：铜芯电力电缆 2.规格：YJV-4*70+1*35 3.具体详见图纸及设计说明 | m | 8.63
30 | 030408006003 | 电力电缆头 | 1.名称：户内干包式电力电缆头 2.规格：截面120mm2以下 3.电压等级：1kv以下 4.具体详见图纸及设计说明 | 个 | 2
本页小计
【表10.2.2-16】
分部分项工程清单与计价表
单位(专业)工程名称:安装-二层餐厅 | [5 empty] | 标段: |  |  | 第7页 共12页
序号 | 项目编码 | 项目名称 | 项目特征 | 计量 单位 | 工程量 | 金 额 (元) |  |  |  |  | 备注
[6 empty] | 综合单价 | 合价 | 其中
[8 empty] | 人工费 | 机械费 | 暂估价
31 | 030411004010 | 配线 | 1.名称：铜芯塑料绝缘线 2.配线形式：管内穿线 3.规格：BV-4 4.具体详见图纸及设计说明 | m | 240.12
32 | 030411004011 | 配线 | 1.名称：铜芯塑料绝缘线 2.配线形式：管内穿线 3.规格：BVR-4 4.具体详见图纸及设计说明 | m | 120.06
33 | 030411004012 | 配线 | 1.名称：铜芯塑料绝缘线 2.配线形式：管内穿线 3.规格：BV-2.5 4.具体详见图纸及设计说明 | m | 1707.02
34 | 030411004013 | 配线 | 1.名称：铜芯塑料绝缘线 2.配线形式：管内穿线 3.规格：BVR-2.5 4.具体详见图纸及设计说明 | m | 699.94
35 | 030411004014 | 配线 | 1.名称：铜芯塑料绝缘线 2.配线形式：管内穿线 3.规格：ZBN-BV-2.5 4.具体详见图纸及设计说明 | m | 20.21
36 | 030411004015 | 配线 | 1.名称：铜芯塑料绝缘线 2.配线形式：管内穿线 3.规格：ZBN-BVR-2.5 4.具体详见图纸及设计说明 | m | 10.11
本页小计
【表10.2.2-16】
分部分项工程清单与计价表
单位(专业)工程名称:安装-二层餐厅 | [5 empty] | 标段: |  |  | 第8页 共12页
序号 | 项目编码 | 项目名称 | 项目特征 | 计量 单位 | 工程量 | 金 额 (元) |  |  |  |  | 备注
[6 empty] | 综合单价 | 合价 | 其中
[8 empty] | 人工费 | 机械费 | 暂估价
37 | 030412001004 | 普通灯具 | 1.名称：吸顶灯 2.规格：18W 3.具体详见图纸及设计说明 | 套 | 7
38 | 030412001005 | 普通灯具 | 1.名称：吸顶灯感应式延时型 2.规格：18W 3.具体详见图纸及设计说明 | 套 | 2
39 | 030412005003 | 荧光灯 | 1.名称：双管荧光灯 2.规格：2*36W 3.安装形式：吸顶式 4.具体详见图纸及设计说明 | 套 | 50
40 | 030404034006 | 照明开关 | 1.名称：三联单控开关 2.规格：250V,10A 3.安装方式：暗装 4.具体详见图纸及设计说明 | 个 | 4
41 | 030404034007 | 照明开关 | 1.名称：双联单控开关 2.规格：250V,10A 3.安装方式：暗装 4.具体详见图纸及设计说明 | 个 | 5
42 | 030404034008 | 照明开关 | 1.名称：单联单控开关 2.规格：250V,10A 3.安装方式：暗装 4.具体详见图纸及设计说明 | 个 | 12
43 | 030404035004 | 插座 | 1.名称：带保护接点暗装插座 2.规格：250V,10A 3.安装方式：暗装 4.具体详见图纸及设计说明 | 个 | 37
本页小计
【表10.2.2-16】
分部分项工程清单与计价表
单位(专业)工程名称:安装-二层餐厅 | [5 empty] | 标段: |  |  | 第9页 共12页
序号 | 项目编码 | 项目名称 | 项目特征 | 计量 单位 | 工程量 | 金 额 (元) |  |  |  |  | 备注
[6 empty] | 综合单价 | 合价 | 其中
[8 empty] | 人工费 | 机械费 | 暂估价
44 | 030404035005 | 插座 | 1.名称：立柜空调安全型插座 2.规格：400V16A 3.安装方式：暗装 4.具体详见图纸及设计说明 | 个 | 4
45 | 030411006005 | 接线盒 | 1.名称：接线盒 2.材质：钢制 3.具体详见图纸及设计说明 | 个 | 94
46 | 030411006006 | 接线盒 | 1.名称：开关盒、插座盒 2.材质：钢制 3.具体详见图纸及设计说明 | 个 | 62
47 | 030414002003 | 送配电装置系统 | 送配电装置系统调试 1kV以下交流供电(综 合) | 系统 | 1
|  | 应急照明系统 |  |  | 0
48 | 030404017005 | 配电箱 | 1.名称：成套配电箱 01-ALe 2.安装方式：明装 3.含箱内元器件安装、调试 4.具体详见图纸及设计说明 | 台 | 1
49 | 030411001010 | 配管 | 1.名称：焊接钢管 2.规格：SC20 3.安装方式：砖、混凝土结构暗配 4.具体详见图纸及设计说明 | m | 414.26
本页小计
【表10.2.2-16】
分部分项工程清单与计价表
单位(专业)工程名称:安装-二层餐厅 | [5 empty] | 标段: |  |  | 第10页 共12页
序号 | 项目编码 | 项目名称 | 项目特征 | 计量 单位 | 工程量 | 金 额 (元) |  |  |  |  | 备注
[6 empty] | 综合单价 | 合价 | 其中
[8 empty] | 人工费 | 机械费 | 暂估价
50 | 030411004016 | 配线 | 1.名称：铜芯塑料绝缘线 2.配线形式：管内穿线 3.规格：NH-RVS-2.2.5 4.具体详见图纸及设计说明 | m | 419.06
51 | 030412004007 | 装饰灯 | 1.名称：楼层标志灯 2.规格：TY-BLJC I系列 1W 3.安装形式：嵌入式 4.具体详见图纸及设计说明 | 套 | 4
52 | 030412004008 | 装饰灯 | 1.名称：安全出口标志灯 2.规格：TY-BLJC I系列 1W 3.安装形式：嵌入式 4.具体详见图纸及设计说明 | 套 | 11
53 | 030412004009 | 装饰灯 | 1.名称：方向标志灯(疏散单向不可调) 2.规格：TY-BLJC I系列 1W 3.安装形式：嵌入式 4.具体详见图纸及设计说明 | 套 | 20
54 | 030412004010 | 装饰灯 | 1.名称：疏散出口标志灯 2.规格：TY-BLJC I系列 1W 3.安装形式：嵌入式 4.具体详见图纸及设计说明 | 套 | 4
55 | 030412004011 | 装饰灯 | 1.名称：消防应急照明灯具 2.规格：TY-ZFJC系列 3W 3.安装形式：墙壁式 4.具体详见图纸及设计说明 | 套 | 6
本页小计
【表10.2.2-16】
分部分项工程清单与计价表
单位(专业)工程名称:安装-二层餐厅 | [5 empty] | 标段: |  |  | 第11页 共12页
序号 | 项目编码 | 项目名称 | 项目特征 | 计量 单位 | 工程量 | 金 额 (元) |  |  |  |  | 备注
[6 empty] | 综合单价 | 合价 | 其中
[8 empty] | 人工费 | 机械费 | 暂估价
56 | 030412004012 | 装饰灯 | 1.名称：消防应急照明灯具 2.规格：TY-ZFJC系列 3W 3.安装形式：吸顶式 4.具体详见图纸及设计说明 | 套 | 16
57 | 030905001002 | 消防应急照明系统调试 | 消防应急照明和疏散指示系统调试 | 系统 | 1
|  | 防雷接地系统 |  |  | 0
58 | 030409005003 | 避雷网 | 1.名称：避雷网 2.材质：φ12镀锌圆钢 3.安装形式：沿折板支架敷设 4.具体详见图纸及设计说明 | m | 86.12
59 | 030409006002 | 避雷针 | 1.名称：避雷针 2.材质：φ12镀锌圆钢 3.具体详见图纸及设计说明 | 根 | 42
60 | 030409005004 | 避雷网 | 1.名称：接闪带 2.材质：-40x4镀锌扁钢 3.安装形式：明敷 4.具体详见图纸及设计说明 | m | 54.21
61 | 030409003002 | 避雷引下线 | 1.名称：避雷引下线 2.安装形式:利用建筑结构钢筋引下 3.含测试卡子制作安装 4.具体详见图纸及设计说明 | m | 102.21
本页小计
【表10.2.2-16】
分部分项工程清单与计价表
单位(专业)工程名称:安装-二层餐厅 | [5 empty] | 标段: |  |  | 第12页 共12页
序号 | 项目编码 | 项目名称 | 项目特征 | 计量 单位 | 工程量 | 金 额 (元) |  |  |  |  | 备注
[6 empty] | 综合单价 | 合价 | 其中
[8 empty] | 人工费 | 机械费 | 暂估价
62 | 030409002003 | 接地母线 | 1.名称：接地母线 2.材质：-40x4镀锌扁钢 3.安装形式：埋地敷设 4.具体详见图纸及设计说明 | m | 5.21
63 | 030409004003 | 均压环 | 1.名称：均压环 2.安装形式：均压环敷设利用圈梁钢筋 3.具体详见图纸及设计说明 | m | 138.21
64 | 030414011003 | 接地装置 | 接地网测试 | 系统 | 1
本页小计
合计

## 14_表10_2_2-16 施工技术措施项目清单与计价表
【表10.2.2-16】
施工技术措施项目清单与计价表
单位(专业)工程名称:安装-二层餐厅 | [5 empty] | 标段: |  |  | 第1页 共1页
序号 | 项目编码 | 项目名称 | 项目特征 | 计量 单位 | 工程量 | 金 额 (元) |  |  |  |  | 备注
[6 empty] | 综合单价 | 合价 | 其中
[8 empty] | 人工费 | 机械费 | 暂估价
|  | [请输入分部名称,电子评标勿删] |  |  | 0
1 | 031301017003 | 脚手架搭拆 | 脚手架搭拆费 | 项 | 1
本页小计
合计

## 14_表10_2_2-20 施工组织（总价）措施项目清单
【表10.2.2-20】
施工组织（总价）措施项目清单与计价表
工程名称:二层餐厅 |  |  | 标段: | 第1页 共1页
序号 | 项目编号 | 项目名称 | 计算基础 | 费率 (%) | 金额 (元) | 备注
1 | 031302001001 | 安全文明施工费
1.1 |  | 安全文明施工基本费
2 | Z03130200801 | 提前竣工增加费
3 | 031302004001 | 二次搬运费
4 | 031302005001 | 冬雨季施工增加费
5 |  | 其他施工组织措施费
合 计

## 14_表10_2_2-21 其他项目清单与计价汇总表
【表10.2.2-21】
其他项目清单与计价汇总表
工程名称:二层餐厅 |  | 标段: | 第1页 共1页
序号 | 项 目 名 称 | 金额(元) | 备注
1 | 暂列金额 | 0 | 明细详见表10.2.2-22
1.1 | 标化工地增加费 | 0 | 明细详见表10.2.2-22
1.2 | 优质工程增加费 | 0 | 明细详见表10.2.2-22
1.3 | 其他暂列金额 | 0 | 明细详见表10.2.2-22
2 | 暂估价 | 0
2.1 | 材料（设备）暂估价 | 0 | 明细详见表10.2.2-23
2.2 | 专业工程暂估价 | 0 | 明细详见表10.2.2-24
2.3 | 专项技术措施暂估价 | 0 | 明细详见表10.2.2-25
3 | 计日工 |  | 明细详见表10.2.2-26
4 | 总承包服务费 |  | 明细详见表10.2.2-27
合 计

## 14_表10_2_2-22 暂列金额明细表
【表10.2.2-22】
暂列金额明细表
工程名称:二层餐厅 |  | 标段: |  | 第1页 共1页
序号 | 项 目 名 称 | 计量单位 | 暂定金额(元) | 备注
1 | 标化工地增加费 | 项
2 | 优质工程增加费 | 项
3 | 其他暂列金额 | 项 |  | 估算比例一般不高于5%
3.1 | 其他暂列金额 | 项
合计

## 14_表10_2_2-23 材料（工程设备）暂估单价表
【表10.2.2-23】
材料（工程设备）暂估单价表
单位(专业)工程名称:安装-二层餐厅 |  |  |  | 标段: | 第1页 共1页
序号 | 材料（工程设备）名称、规格、型号 | 计量 单位 | 数量 | 单价 | 合价 | 备注
合计

## 14_表10_2_2-24 专业工程暂估价表
【表10.2.2-24】
专业工程暂估价表
单位(专业)工程名称:安装-二层餐厅 |  | 标段: | 第1页 共1页
序号 | 工 程 名 称 | 工程内容 | 暂估金额(元) | 备注
合计

## 14_表10_2_2-25 专项技术措施暂估价表
【表10.2.2-25】
专项技术措施暂估价表
单位(专业)工程名称:安装-二层餐厅 |  | 标段: | 第1页 共1页
序号 | 工 程 名 称 | 工程内容 | 暂估金额(元) | 备注
合计 |  |  | 0

## 14_表10_2_2-26 计日工表
【表10.2.2-26】
计 日 工 表
单位(专业)工程名称:安装-二层餐厅 |  | 标段: |  | 第1页 共1页
编号 | 项 目 名 称 | 单位 | 数量 | 综合单价(元) | 合价(元)
一 | 人 工 | 元
1
2
3
4
5
人 工 小 计
二 | 材 料 | 元
1
2
3
4
5
材 料 小 计
三 | 施 工 机 械 | 元
1
2
3
4
5
施工机械小计
总 计

## 14_表10_2_2-27 总承包服务费计价表
【表10.2.2-27】
总承包服务费计价表
单位(专业)工程名称:安装-二层餐厅 |  |  | 标段: |  | 第1页 共1页
序号 | 项目名称 | 项目价值(元) | 服务内容 | 计算基础 | 费率(%) | 金额(元)
1 | 发包人单独发包的专业工程
1.1 | 专业发包工程管理费
2 | 发包人提供材料(设备)
2.1 | 甲供材料设备保管费
| 合计 | - | - |  | -

## 14_表10_2_2-29 主要工日一览表
【表10.2.2-29】
主要工日一览表
工程名称:二层餐厅 |  |  | 标段: |  | 第1页 共1页
序号 | 工日名称（类别） | 单位 | 数量 | 单价(元) | 合价（元） | 备注
1 | 二类人工 | 工日

## 14_表10_2_2-30 发包人提供材料和设备一览表
【表10.2.2-30】
发包人提供材料和设备一览表
工程名称:二层餐厅 |  |  | 标段: |  |  | 第1页 共1页
序号 | 材料(设备)名称、规格、型号 | 单位 | 数量 | 单价 (元) | 交货 方式 | 送达 地点 | 备注

## 14_表10_2_2-31 主要材料和工程设备一览表
【表10.2.2-31】
主要材料和工程设备一览表
工程名称:二层餐厅 |  |  |  | 标段: |  | 第1页 共1页
序号 | 名称、规格、型号 | 单位 | 数量 | 单价(元) | 合价（元） | 备注

## 14_表10_2_2-32 主要机械台班一览表
【表10.2.2-32】
主要机械台班一览表
工程名称:二层餐厅 |  |  | 标段: |  | 第1页 共1页
序号 | 机械名称、规格、型号 | 单位 | 数 量 | 单价(元) | 合价（元） | 备注
1 | 电能校验仪 ST9040 | 台班
2 | 电压、电流互感升流器 HJ-12E | 台班
3 | 电压电流表（各种量程） | 台班
4 | 继电保护测试仪 JBC | 台班
5 | 接地电阻测试仪 DET-3/2 | 台班
6 | 数字毫秒计 DM3-802H | 台班
7 | 数字万用表 F-87 | 台班
8 | 电缆测试仪 | 台班
9 | 其他机械费 | 元
10 | 汽车式起重机8t | 台班
11 | 载货汽车5t | 台班
12 | 普通车床630×2000mm | 台班
13 | 台式钻床16mm | 台班
14 | 管子切断套丝机159mm | 台班
15 | 钢材电动煨弯机500以内mm | 台班
16 | 电焊条烘干箱60×50×75cm3 | 台班
17 | 热熔焊机160mm | 台班
18 | 砂轮切割机 φ400 | 台班
19 | 试压泵3MPa | 台班
20 | 电焊机 （综合） | 台班
21 | 弧焊机 综合 | 台班

## 15_表10_2_2-16 分部分项工程清单与计价表
【表10.2.2-16】
分部分项工程清单与计价表
单位(专业)工程名称:安装-智能驿站 | [5 empty] | 标段: |  |  | 第1页 共5页
序号 | 项目编码 | 项目名称 | 项目特征 | 计量 单位 | 工程量 | 金 额 (元) |  |  |  |  | 备注
[6 empty] | 综合单价 | 合价 | 其中
[8 empty] | 人工费 | 机械费 | 暂估价
|  | 雨水系统 |  |  | 0
1 | 031001006027 | 塑料管 | 1.安装部位：室内 2.材质：抗紫外线UPVC雨水管 3.规格：DN100 4.连接形式：粘接 5.含雨水斗、落水头子、管件、管道试压、吹扫、冲洗 6.具体详见图纸及设计说明 | m | 29.48
2 | 031001001001 | 镀锌钢管 | 1.名称：溢流口 2.规格：DN70 | m | 4.00
|  | 消防水系统 |  |  | 0
3 | 030901013003 | 灭火器 | 1.名称：灭火器箱（含灭火器） 2.规格：MF/ABC4*2 3.具体详见图纸及设计说明 | 具 | 3
|  | 强电照明系统 |  |  | 0
4 | 030404017006 | 配电箱 | 1.名称：成套配电箱 01AP 2.安装方式：明装 3.含箱内元器件安装、调试 4.具体详见图纸及设计说明 | 台 | 1
本页小计
【表10.2.2-16】
分部分项工程清单与计价表
单位(专业)工程名称:安装-智能驿站 | [5 empty] | 标段: |  |  | 第2页 共5页
序号 | 项目编码 | 项目名称 | 项目特征 | 计量 单位 | 工程量 | 金 额 (元) |  |  |  |  | 备注
[6 empty] | 综合单价 | 合价 | 其中
[8 empty] | 人工费 | 机械费 | 暂估价
5 | 030404017007 | 配电箱 | 1.名称：成套配电箱 AP-XKS 2.安装方式：明装 3.含箱内元器件安装、调试 4.具体详见图纸及设计说明 | 台 | 1
6 | 030411001011 | 配管 | 1.名称：焊接钢管 2.规格：S50 3.安装方式：砖、混凝土结构暗配 4.具体详见图纸及设计说明 | m | 13.59
7 | 030411001012 | 配管 | 1.名称：焊接钢管 2.规格：SC20 3.安装方式：砖、混凝土结构暗配 4.具体详见图纸及设计说明 | m | 50.91
8 | 030411001013 | 配管 | 1.名称：JDG管 2.规格：JDG25 3.安装方式：砖、混凝土结构暗配 4.具体详见图纸及设计说明 | m | 52.31
9 | 030411001014 | 配管 | 1.名称：JDG管 2.规格：JDG20 3.安装方式：砖、混凝土结构暗配 4.具体详见图纸及设计说明 | m | 169.21
10 | 030408001004 | 电力电缆 | 1.名称：铜芯电力电缆 2.规格：YJV-1KV-4x16+PE16 3.具体详见图纸及设计说明 | m | 6.41
本页小计
【表10.2.2-16】
分部分项工程清单与计价表
单位(专业)工程名称:安装-智能驿站 | [5 empty] | 标段: |  |  | 第3页 共5页
序号 | 项目编码 | 项目名称 | 项目特征 | 计量 单位 | 工程量 | 金 额 (元) |  |  |  |  | 备注
[6 empty] | 综合单价 | 合价 | 其中
[8 empty] | 人工费 | 机械费 | 暂估价
11 | 030408001005 | 电力电缆 | 1.名称：铜芯电力电缆 2.规格：ZBN-YJV-1KV-4x25+PE16 3.具体详见图纸及设计说明 | m | 15.83
12 | 030408006004 | 电力电缆头 | 1.名称：户内干包式电力电缆头 2.规格：截面25mm2以下 3.电压等级：1kv以下 4.具体详见图纸及设计说明 | 个 | 6
13 | 030411004017 | 配线 | 1.名称：铜芯塑料绝缘线 2.配线形式：管内穿线 3.规格：BV-4 4.具体详见图纸及设计说明 | m | 167.71
14 | 030411004018 | 配线 | 1.名称：铜芯塑料绝缘线 2.配线形式：管内穿线 3.规格：BV-2.5 4.具体详见图纸及设计说明 | m | 648.92
15 | 030411004019 | 配线 | 1.名称：铜芯塑料绝缘线 2.配线形式：管内穿线 3.规格：ZBN-BV-2.5 4.具体详见图纸及设计说明 | m | 41.22
16 | 030412005004 | 荧光灯 | 1.名称：双管荧光灯 2.规格：2*36W 3.安装形式：吸顶式 4.具体详见图纸及设计说明 | 套 | 20
本页小计
【表10.2.2-16】
分部分项工程清单与计价表
单位(专业)工程名称:安装-智能驿站 | [5 empty] | 标段: |  |  | 第4页 共5页
序号 | 项目编码 | 项目名称 | 项目特征 | 计量 单位 | 工程量 | 金 额 (元) |  |  |  |  | 备注
[6 empty] | 综合单价 | 合价 | 其中
[8 empty] | 人工费 | 机械费 | 暂估价
17 | 030404034009 | 照明开关 | 1.名称：双联单控开关 2.规格：250V,10A 3.安装方式：暗装 4.具体详见图纸及设计说明 | 个 | 1
18 | 030404034010 | 照明开关 | 1.名称：单联单控开关 2.规格：250V,10A 3.安装方式：暗装 4.具体详见图纸及设计说明 | 个 | 1
19 | 030404035006 | 插座 | 1.名称：带保护接点暗装插座 2.规格：250V,10A 3.安装方式：暗装 4.具体详见图纸及设计说明 | 个 | 20
20 | 030404035007 | 插座 | 1.名称：空调插座 2.规格：250V,10A 3.安装方式：暗装 4.具体详见图纸及设计说明 | 个 | 1
21 | 030404035008 | 插座 | 1.名称：立柜空调安全型插座 2.规格：400V16A 3.安装方式：暗装 4.具体详见图纸及设计说明 | 个 | 3
22 | 030411006007 | 接线盒 | 1.名称：接线盒 2.材质：钢制 3.具体详见图纸及设计说明 | 个 | 21
23 | 030411006008 | 接线盒 | 1.名称：开关盒、插座盒 2.材质：钢制 3.具体详见图纸及设计说明 | 个 | 23
本页小计
【表10.2.2-16】
分部分项工程清单与计价表
单位(专业)工程名称:安装-智能驿站 | [5 empty] | 标段: |  |  | 第5页 共5页
序号 | 项目编码 | 项目名称 | 项目特征 | 计量 单位 | 工程量 | 金 额 (元) |  |  |  |  | 备注
[6 empty] | 综合单价 | 合价 | 其中
[8 empty] | 人工费 | 机械费 | 暂估价
24 | 030414002004 | 送配电装置系统 | 送配电装置系统调试 1kV以下交流供电(综 合) | 系统 | 2
|  | 防雷接地系统 |  |  | 0
25 | 030409008003 | 等电位端子箱、 测试板 | 1.名称：总等电位端子箱MEB 2.含接地跨接线 3.具体详见图纸及设计说明 | 台 | 2
26 | 030409002004 | 接地母线 | 1.名称：接地母线 2.材质：-40x4镀锌扁钢 3.安装形式：埋地敷设 4.具体详见图纸及设计说明 | m | 10.00
27 | 030409004004 | 均压环 | 1.名称：均压环 2.安装形式：均压环敷设利用圈梁钢筋 3.具体详见图纸及设计说明 | m | 110.21
28 | 030414011004 | 接地装置 | 接地网测试 | 系统 | 1
本页小计
合计

## 15_表10_2_2-16 施工技术措施项目清单与计价表
【表10.2.2-16】
施工技术措施项目清单与计价表
单位(专业)工程名称:安装-智能驿站 | [5 empty] | 标段: |  |  | 第1页 共1页
序号 | 项目编码 | 项目名称 | 项目特征 | 计量 单位 | 工程量 | 金 额 (元) |  |  |  |  | 备注
[6 empty] | 综合单价 | 合价 | 其中
[8 empty] | 人工费 | 机械费 | 暂估价
|  | [请输入分部名称,电子评标勿删] |  |  | 0
1 | 031301017004 | 脚手架搭拆 | 脚手架搭拆费 | 项 | 1
本页小计
合计

## 15_表10_2_2-20 施工组织（总价）措施项目清单
【表10.2.2-20】
施工组织（总价）措施项目清单与计价表
工程名称:智能驿站 |  |  | 标段: | 第1页 共1页
序号 | 项目编号 | 项目名称 | 计算基础 | 费率 (%) | 金额 (元) | 备注
1 | 031302001001 | 安全文明施工费
1.1 |  | 安全文明施工基本费
2 | Z03130200801 | 提前竣工增加费
3 | 031302004001 | 二次搬运费
4 | 031302005001 | 冬雨季施工增加费
5 |  | 其他施工组织措施费
合 计

## 15_表10_2_2-21 其他项目清单与计价汇总表
【表10.2.2-21】
其他项目清单与计价汇总表
工程名称:智能驿站 |  | 标段: | 第1页 共1页
序号 | 项 目 名 称 | 金额(元) | 备注
1 | 暂列金额 | 0 | 明细详见表10.2.2-22
1.1 | 标化工地增加费 | 0 | 明细详见表10.2.2-22
1.2 | 优质工程增加费 | 0 | 明细详见表10.2.2-22
1.3 | 其他暂列金额 | 0 | 明细详见表10.2.2-22
2 | 暂估价 | 0
2.1 | 材料（设备）暂估价 | 0 | 明细详见表10.2.2-23
2.2 | 专业工程暂估价 | 0 | 明细详见表10.2.2-24
2.3 | 专项技术措施暂估价 | 0 | 明细详见表10.2.2-25
3 | 计日工 |  | 明细详见表10.2.2-26
4 | 总承包服务费 |  | 明细详见表10.2.2-27
合 计

## 15_表10_2_2-22 暂列金额明细表
【表10.2.2-22】
暂列金额明细表
工程名称:智能驿站 |  | 标段: |  | 第1页 共1页
序号 | 项 目 名 称 | 计量单位 | 暂定金额(元) | 备注
1 | 标化工地增加费 | 项
2 | 优质工程增加费 | 项
3 | 其他暂列金额 | 项 |  | 估算比例一般不高于5%
3.1 | 其他暂列金额 | 项
合计

## 15_表10_2_2-23 材料（工程设备）暂估单价表
【表10.2.2-23】
材料（工程设备）暂估单价表
单位(专业)工程名称:安装-智能驿站 |  |  |  | 标段: | 第1页 共1页
序号 | 材料（工程设备）名称、规格、型号 | 计量 单位 | 数量 | 单价 | 合价 | 备注
合计

## 15_表10_2_2-24 专业工程暂估价表
【表10.2.2-24】
专业工程暂估价表
单位(专业)工程名称:安装-智能驿站 |  | 标段: | 第1页 共1页
序号 | 工 程 名 称 | 工程内容 | 暂估金额(元) | 备注
合计

## 15_表10_2_2-25 专项技术措施暂估价表
【表10.2.2-25】
专项技术措施暂估价表
单位(专业)工程名称:安装-智能驿站 |  | 标段: | 第1页 共1页
序号 | 工 程 名 称 | 工程内容 | 暂估金额(元) | 备注
合计 |  |  | 0

## 15_表10_2_2-26 计日工表
【表10.2.2-26】
计 日 工 表
单位(专业)工程名称:安装-智能驿站 |  | 标段: |  | 第1页 共1页
编号 | 项 目 名 称 | 单位 | 数量 | 综合单价(元) | 合价(元)
一 | 人 工 | 元
1
2
3
4
5
人 工 小 计
二 | 材 料 | 元
1
2
3
4
5
材 料 小 计
三 | 施 工 机 械 | 元
1
2
3
4
5
施工机械小计
总 计

## 15_表10_2_2-27 总承包服务费计价表
【表10.2.2-27】
总承包服务费计价表
单位(专业)工程名称:安装-智能驿站 |  |  | 标段: |  | 第1页 共1页
序号 | 项目名称 | 项目价值(元) | 服务内容 | 计算基础 | 费率(%) | 金额(元)
1 | 发包人单独发包的专业工程
1.1 | 专业发包工程管理费
2 | 发包人提供材料(设备)
2.1 | 甲供材料设备保管费
| 合计 | - | - |  | -

## 15_表10_2_2-29 主要工日一览表
【表10.2.2-29】
主要工日一览表
工程名称:智能驿站 |  |  | 标段: |  | 第1页 共1页
序号 | 工日名称（类别） | 单位 | 数量 | 单价(元) | 合价（元） | 备注
1 | 二类人工 | 工日

## 15_表10_2_2-30 发包人提供材料和设备一览表
【表10.2.2-30】
发包人提供材料和设备一览表
工程名称:智能驿站 |  |  | 标段: |  |  | 第1页 共1页
序号 | 材料(设备)名称、规格、型号 | 单位 | 数量 | 单价 (元) | 交货 方式 | 送达 地点 | 备注

## 15_表10_2_2-31 主要材料和工程设备一览表
【表10.2.2-31】
主要材料和工程设备一览表
工程名称:智能驿站 |  |  |  | 标段: |  | 第1页 共1页
序号 | 名称、规格、型号 | 单位 | 数量 | 单价(元) | 合价（元） | 备注

## 15_表10_2_2-32 主要机械台班一览表
【表10.2.2-32】
主要机械台班一览表
工程名称:智能驿站 |  |  | 标段: |  | 第1页 共1页
序号 | 机械名称、规格、型号 | 单位 | 数 量 | 单价(元) | 合价（元） | 备注
1 | 电能校验仪 ST9040 | 台班
2 | 电压、电流互感升流器 HJ-12E | 台班
3 | 接地电阻测试仪 DET-3/2 | 台班
4 | 数字万用表 F-87 | 台班
5 | 电缆测试仪 | 台班
6 | 其他机械费 | 元
7 | 汽车式起重机8t | 台班
8 | 载货汽车5t | 台班
9 | 管子切断套丝机159mm | 台班
10 | 钢材电动煨弯机500以内mm | 台班
11 | 砂轮切割机 φ400 | 台班
12 | 试压泵3MPa | 台班
13 | 弧焊机 综合 | 台班

## 16_表10_2_2-16 分部分项工程清单与计价表
【表10.2.2-16】
分部分项工程清单与计价表
单位(专业)工程名称:安装-公厕 | [5 empty] | 标段: |  |  | 第1页 共10页
序号 | 项目编码 | 项目名称 | 项目特征 | 计量 单位 | 工程量 | 金 额 (元) |  |  |  |  | 备注
[6 empty] | 综合单价 | 合价 | 其中
[8 empty] | 人工费 | 机械费 | 暂估价
|  | 给水系统 |  |  | 0
1 | 031001006028 | 塑料管 | 1.安装部位：室内 2.材质：PP-R给水管 3.规格：DN50 4.连接形式：热熔连接 5.含管件、管道试压、管道消毒冲洗 6.具体详见图纸及设计说明 | m | 40.65
2 | 031001006029 | 塑料管 | 1.安装部位：室内 2.材质：PP-R给水管 3.规格：DN40 4.连接形式：热熔连接 5.含管件、管道试压、管道消毒冲洗 6.具体详见图纸及设计说明 | m | 6.73
3 | 031001006030 | 塑料管 | 1.安装部位：室内 2.材质：PP-R给水管 3.规格：DN25 4.连接形式：热熔连接 5.含管件、管道试压、管道消毒冲洗，具体按设计要求 6.具体详见图纸及设计说明 | m | 56.12
4 | 031001006031 | 塑料管 | 1.安装部位：室内 2.材质：PP-R给水管 3.规格：DN20 4.连接形式：热熔连接 5.含管件、管道试压、管道消毒冲洗 6.具体详见图纸及设计说明 | m | 4.69
本页小计
【表10.2.2-16】
分部分项工程清单与计价表
单位(专业)工程名称:安装-公厕 | [5 empty] | 标段: |  |  | 第2页 共10页
序号 | 项目编码 | 项目名称 | 项目特征 | 计量 单位 | 工程量 | 金 额 (元) |  |  |  |  | 备注
[6 empty] | 综合单价 | 合价 | 其中
[8 empty] | 人工费 | 机械费 | 暂估价
5 | 031001006032 | 塑料管 | 1.安装部位：室内 2.材质：PP-R给水管 3.规格：DN15 4.连接形式：热熔连接 5.含管件、管道试压、管道消毒冲洗 6.具体详见图纸及设计说明 | m | 16.91
6 | 031003013004 | 水表 | 1.安装部位：室内 2.名称：水表 3.规格：DN50 4.连接方式:螺纹连接 5.含一个闸阀 6.具体详见图纸及设计说明 | 组 | 1
7 | 031003001006 | 螺纹阀门 | 1.类型：截止阀 2.规格：DN50 3.连接方式：螺纹连接 4.具体详见图纸及设计说明 | 个 | 2
8 | 031003001007 | 螺纹阀门 | 1.名称：截止阀 2.规格：DN40 3.连接方式：螺纹连接 4.具体详见图纸及设计说明 | 个 | 1
9 | 030817008022 | 套管 | 1.名称：刚性防水套管制作、安装 2.规格：公称直径(mm以内)50 3.具体详见图纸及设计说明 | 个 | 1
|  | 排水系统 |  |  | 0
本页小计
【表10.2.2-16】
分部分项工程清单与计价表
单位(专业)工程名称:安装-公厕 | [5 empty] | 标段: |  |  | 第3页 共10页
序号 | 项目编码 | 项目名称 | 项目特征 | 计量 单位 | 工程量 | 金 额 (元) |  |  |  |  | 备注
[6 empty] | 综合单价 | 合价 | 其中
[8 empty] | 人工费 | 机械费 | 暂估价
10 | 031001006033 | 塑料管 | 1.安装部位：室内 2.材质：UPVC排水管 3.规格：DN100 4.连接形式：粘接 5.含管件、管道试压、吹扫、冲洗 6.具体详见图纸及设计说明 | m | 32.91
11 | 031001006034 | 塑料管 | 1.安装部位：室内 2.材质：UPVC排水管 3.规格：DN75 4.连接形式：粘接 5.含管件、管道试压、吹扫、冲洗 6.具体详见图纸及设计说明 | m | 9.79
12 | 031001006035 | 塑料管 | 1.安装部位：室内 2.材质：UPVC排水管 3.规格：DN50 4.连接形式：粘接 5.含管件、管道试压、吹扫、冲洗 6.具体详见图纸及设计说明 | m | 9.39
13 | 031004003005 | 洗脸盆 | 1.名称：洗脸盆 2.材质：陶瓷 3.组装形式：成套安装 4.含其他附件安装 5.具体详见图纸及设计说明 | 组 | 4
本页小计
【表10.2.2-16】
分部分项工程清单与计价表
单位(专业)工程名称:安装-公厕 | [5 empty] | 标段: |  |  | 第4页 共10页
序号 | 项目编码 | 项目名称 | 项目特征 | 计量 单位 | 工程量 | 金 额 (元) |  |  |  |  | 备注
[6 empty] | 综合单价 | 合价 | 其中
[8 empty] | 人工费 | 机械费 | 暂估价
14 | 031004006005 | 大便器 | 1.名称：坐式大便器 2.材质：陶瓷 3.组装形式：成套安装 4.含其他附件安装 5.具体详见图纸及设计说明 | 组 | 3
15 | 031004006006 | 大便器 | 1.名称：蹲式大便器 2.材质：陶瓷 3.组装形式：成套安装 4.含其他附件安装 5.具体详见图纸及设计说明 | 组 | 7
16 | 031004007004 | 小便器 | 1.名称：感应式小便器 2.材质：陶瓷 3.组装形式：成套安装 4.含其他附件安装 5.具体详见图纸及设计说明 | 组 | 4
17 | 031004004003 | 洗涤盆 | 1.名称：洗涤盆 2.材质：陶瓷 3.组装形式：成套安装 4.含其他附件安装 5.具体详见图纸及设计说明 | 组 | 3
本页小计
【表10.2.2-16】
分部分项工程清单与计价表
单位(专业)工程名称:安装-公厕 | [5 empty] | 标段: |  |  | 第5页 共10页
序号 | 项目编码 | 项目名称 | 项目特征 | 计量 单位 | 工程量 | 金 额 (元) |  |  |  |  | 备注
[6 empty] | 综合单价 | 合价 | 其中
[8 empty] | 人工费 | 机械费 | 暂估价
18 | 031004003006 | 洗脸盆 | 1.名称：残卫洗脸盆 2.材质：陶瓷 3.组装形式：成套安装 4.含其他附件安装 5.具体详见图纸及设计说明 | 组 | 2
19 | 031004006007 | 大便器 | 1.名称：残卫坐式大便器 2.材质：陶瓷 3.组装形式：成套安装 4.含其他附件安装 5.具体详见图纸及设计说明 | 组 | 2
20 | 031004007005 | 小便器 | 1.名称：残卫感应式小便器 2.材质：陶瓷 3.组装形式：成套安装 4.含其他附件安装 5.具体详见图纸及设计说明 | 组 | 1
21 | 031004014009 | 给、排水附(配)件 | 1.名称：水龙头 2.规格：DN25 3.组装形式：成套安装 4.含其他附件安装 5.具体详见图纸及设计说明 | 组 | 6
22 | 031004014010 | 给、排水附(配)件 | 1.名称：地面扫除口 2.规格：DN100 3.具体详见图纸及设计说明 | 个 | 1
本页小计
【表10.2.2-16】
分部分项工程清单与计价表
单位(专业)工程名称:安装-公厕 | [5 empty] | 标段: |  |  | 第6页 共10页
序号 | 项目编码 | 项目名称 | 项目特征 | 计量 单位 | 工程量 | 金 额 (元) |  |  |  |  | 备注
[6 empty] | 综合单价 | 合价 | 其中
[8 empty] | 人工费 | 机械费 | 暂估价
23 | 031004014011 | 给、排水附(配)件 | 1.名称：地漏 2.规格：DN50 3.具体详见图纸及设计说明 | 个 | 5
24 | 030817008023 | 套管 | 1.名称：刚性防水套管制作、安装 2.规格：公称直径(mm以内)100 3.具体详见图纸及设计说明 | 个 | 4
25 | 031301018003 | 其他措施 | 卫生间（内周长在12m以上）暗敷管道，每间补贴 1.5 工日 | 间 | 1
|  | 强电照明系统 |  |  | 0
26 | 030404017008 | 配电箱 | 1.名称：成套配电箱 AL1 2.安装方式：明装 3.含箱内元器件安装、调试 4.具体详见图纸及设计说明 | 台 | 1
27 | 030411001015 | 配管 | 1.名称：焊接钢管 2.规格：S50 3.安装方式：砖、混凝土结构暗配 4.具体详见图纸及设计说明 | m | 4.45
28 | 030411001016 | 配管 | 1.名称：JDG管 2.规格：JDG20 3.安装方式：砖、混凝土结构暗配 4.具体详见图纸及设计说明 | m | 185.01
29 | 030408001006 | 电力电缆 | 1.名称：铜芯电力电缆 2.规格：YJV-1KV-4*10 3.具体详见图纸及设计说明 | m | 6.41
本页小计
【表10.2.2-16】
分部分项工程清单与计价表
单位(专业)工程名称:安装-公厕 | [5 empty] | 标段: |  |  | 第7页 共10页
序号 | 项目编码 | 项目名称 | 项目特征 | 计量 单位 | 工程量 | 金 额 (元) |  |  |  |  | 备注
[6 empty] | 综合单价 | 合价 | 其中
[8 empty] | 人工费 | 机械费 | 暂估价
30 | 030408006005 | 电力电缆头 | 1.名称：户内干包式电力电缆头 2.规格：截面10mm2以下 3.电压等级：1kv以下 4.具体详见图纸及设计说明 | 个 | 2
31 | 030411004020 | 配线 | 1.名称：铜芯塑料绝缘线 2.配线形式：管内穿线 3.规格：BV-4 4.具体详见图纸及设计说明 | m | 208.61
32 | 030411004021 | 配线 | 1.名称：铜芯塑料绝缘线 2.配线形式：管内穿线 3.规格：BVR-4 4.具体详见图纸及设计说明 | m | 104.31
33 | 030411004022 | 配线 | 1.名称：铜芯塑料绝缘线 2.配线形式：管内穿线 3.规格：BV-2.5 4.具体详见图纸及设计说明 | m | 201.28
34 | 030411004023 | 配线 | 1.名称：铜芯塑料绝缘线 2.配线形式：管内穿线 3.规格：BVR-2.5 4.具体详见图纸及设计说明 | m | 62.48
35 | 030412002001 | 工厂灯 | 1.名称：防水防尘灯 2.规格：18W 3.安装形式：吸顶式 4.具体详见图纸及设计说明 | 套 | 11
本页小计
【表10.2.2-16】
分部分项工程清单与计价表
单位(专业)工程名称:安装-公厕 | [5 empty] | 标段: |  |  | 第8页 共10页
序号 | 项目编码 | 项目名称 | 项目特征 | 计量 单位 | 工程量 | 金 额 (元) |  |  |  |  | 备注
[6 empty] | 综合单价 | 合价 | 其中
[8 empty] | 人工费 | 机械费 | 暂估价
36 | 03B001 | 烘手器 | 1.名称：烘手器 2.具体详见图纸及设计说明 | 个 | 1
37 | 030904003002 | 按钮 | 1.名称：手动报警按钮 2.具体详见图纸及设计说明 | 个 | 1
38 | 030904005002 | 声光报警器 | 1.名称：火灾声光警报器 2.具体详见图纸及设计说明 | 个 | 1
39 | 030404034011 | 照明开关 | 1.名称：三联单控开关 2.规格：250V,10A 3.安装方式：暗装 4.具体详见图纸及设计说明 | 个 | 1
40 | 030404034012 | 照明开关 | 1.名称：双联单控开关 2.规格：250V,10A 3.安装方式：暗装 4.具体详见图纸及设计说明 | 个 | 2
41 | 030404034013 | 照明开关 | 1.名称：单联单控开关 2.规格：250V,10A 3.安装方式：暗装 4.具体详见图纸及设计说明 | 个 | 3
42 | 030404035009 | 插座 | 1.名称：带保护接点暗装插座 2.规格：250V,10A 3.安装方式：暗装 4.具体详见图纸及设计说明 | 个 | 11
43 | 030404035010 | 插座 | 1.名称：空调插座 2.规格：250V,10A 3.安装方式：暗装 4.具体详见图纸及设计说明 | 个 | 1
本页小计
【表10.2.2-16】
分部分项工程清单与计价表
单位(专业)工程名称:安装-公厕 | [5 empty] | 标段: |  |  | 第9页 共10页
序号 | 项目编码 | 项目名称 | 项目特征 | 计量 单位 | 工程量 | 金 额 (元) |  |  |  |  | 备注
[6 empty] | 综合单价 | 合价 | 其中
[8 empty] | 人工费 | 机械费 | 暂估价
44 | 030404035011 | 插座 | 1.名称：高位插座 2.规格：250V,10A 3.安装方式：暗装 4.具体详见图纸及设计说明 | 个 | 2
45 | 030411006009 | 接线盒 | 1.名称：接线盒 2.材质：钢制 3.具体详见图纸及设计说明 | 个 | 14
46 | 030411006010 | 接线盒 | 1.名称：开关盒、插座盒 2.材质：钢制 3.具体详见图纸及设计说明 | 个 | 20
47 | 030414002005 | 送配电装置系统 | 送配电装置系统调试 1kV以下交流供电(综 合) | 系统 | 1
|  | 防雷接地系统 |  |  | 0
48 | 030409008004 | 等电位端子箱、 测试板 | 1.名称：总等电位端子箱MEB 2.含接地跨接线 3.具体详见图纸及设计说明 | 台 | 1
49 | 030409002005 | 接地母线 | 1.名称：接地母线 2.材质：-40x4镀锌扁钢 3.安装形式：埋地敷设 4.具体详见图纸及设计说明 | m | 10.21
50 | 030409004005 | 均压环 | 1.名称：均压环 2.安装形式：均压环敷设利用圈梁钢筋 3.具体详见图纸及设计说明 | m | 56.21
本页小计
【表10.2.2-16】
分部分项工程清单与计价表
单位(专业)工程名称:安装-公厕 | [5 empty] | 标段: |  |  | 第10页 共10页
序号 | 项目编码 | 项目名称 | 项目特征 | 计量 单位 | 工程量 | 金 额 (元) |  |  |  |  | 备注
[6 empty] | 综合单价 | 合价 | 其中
[8 empty] | 人工费 | 机械费 | 暂估价
51 | 030414011005 | 接地装置 | 接地网测试 | 系统 | 1
本页小计
合计

## 16_表10_2_2-16 施工技术措施项目清单与计价表
【表10.2.2-16】
施工技术措施项目清单与计价表
单位(专业)工程名称:安装-公厕 | [5 empty] | 标段: |  |  | 第1页 共1页
序号 | 项目编码 | 项目名称 | 项目特征 | 计量 单位 | 工程量 | 金 额 (元) |  |  |  |  | 备注
[6 empty] | 综合单价 | 合价 | 其中
[8 empty] | 人工费 | 机械费 | 暂估价
|  | [请输入分部名称,电子评标勿删] |  |  | 0
1 | 031301017005 | 脚手架搭拆 | 脚手架搭拆费 | 项 | 1
本页小计
合计

## 16_表10_2_2-20 施工组织（总价）措施项目清单
【表10.2.2-20】
施工组织（总价）措施项目清单与计价表
工程名称:公厕 |  |  | 标段: | 第1页 共1页
序号 | 项目编号 | 项目名称 | 计算基础 | 费率 (%) | 金额 (元) | 备注
1 | 031302001001 | 安全文明施工费
1.1 |  | 安全文明施工基本费
2 | Z03130200801 | 提前竣工增加费
3 | 031302004001 | 二次搬运费
4 | 031302005001 | 冬雨季施工增加费
5 |  | 其他施工组织措施费
合 计

## 16_表10_2_2-21 其他项目清单与计价汇总表
【表10.2.2-21】
其他项目清单与计价汇总表
工程名称:公厕 |  | 标段: | 第1页 共1页
序号 | 项 目 名 称 | 金额(元) | 备注
1 | 暂列金额 | 0 | 明细详见表10.2.2-22
1.1 | 标化工地增加费 | 0 | 明细详见表10.2.2-22
1.2 | 优质工程增加费 | 0 | 明细详见表10.2.2-22
1.3 | 其他暂列金额 | 0 | 明细详见表10.2.2-22
2 | 暂估价 | 0
2.1 | 材料（设备）暂估价 | 0 | 明细详见表10.2.2-23
2.2 | 专业工程暂估价 | 0 | 明细详见表10.2.2-24
2.3 | 专项技术措施暂估价 | 0 | 明细详见表10.2.2-25
3 | 计日工 |  | 明细详见表10.2.2-26
4 | 总承包服务费 |  | 明细详见表10.2.2-27
合 计

## 16_表10_2_2-22 暂列金额明细表
【表10.2.2-22】
暂列金额明细表
工程名称:公厕 |  | 标段: |  | 第1页 共1页
序号 | 项 目 名 称 | 计量单位 | 暂定金额(元) | 备注
1 | 标化工地增加费 | 项
2 | 优质工程增加费 | 项
3 | 其他暂列金额 | 项 |  | 估算比例一般不高于5%
3.1 | 其他暂列金额 | 项
合计

## 16_表10_2_2-23 材料（工程设备）暂估单价表
【表10.2.2-23】
材料（工程设备）暂估单价表
单位(专业)工程名称:安装-公厕 |  |  |  | 标段: | 第1页 共1页
序号 | 材料（工程设备）名称、规格、型号 | 计量 单位 | 数量 | 单价 | 合价 | 备注
合计

## 16_表10_2_2-24 专业工程暂估价表
【表10.2.2-24】
专业工程暂估价表
单位(专业)工程名称:安装-公厕 |  | 标段: | 第1页 共1页
序号 | 工 程 名 称 | 工程内容 | 暂估金额(元) | 备注
合计

## 16_表10_2_2-25 专项技术措施暂估价表
【表10.2.2-25】
专项技术措施暂估价表
单位(专业)工程名称:安装-公厕 |  | 标段: | 第1页 共1页
序号 | 工 程 名 称 | 工程内容 | 暂估金额(元) | 备注
合计 |  |  | 0

## 16_表10_2_2-26 计日工表
【表10.2.2-26】
计 日 工 表
单位(专业)工程名称:安装-公厕 |  | 标段: |  | 第1页 共1页
编号 | 项 目 名 称 | 单位 | 数量 | 综合单价(元) | 合价(元)
一 | 人 工 | 元
1
2
3
4
5
人 工 小 计
二 | 材 料 | 元
1
2
3
4
5
材 料 小 计
三 | 施 工 机 械 | 元
1
2
3
4
5
施工机械小计
总 计

## 16_表10_2_2-27 总承包服务费计价表
【表10.2.2-27】
总承包服务费计价表
单位(专业)工程名称:安装-公厕 |  |  | 标段: |  | 第1页 共1页
序号 | 项目名称 | 项目价值(元) | 服务内容 | 计算基础 | 费率(%) | 金额(元)
1 | 发包人单独发包的专业工程
1.1 | 专业发包工程管理费
2 | 发包人提供材料(设备)
2.1 | 甲供材料设备保管费
| 合计 | - | - |  | -

## 16_表10_2_2-29 主要工日一览表
【表10.2.2-29】
主要工日一览表
工程名称:公厕 |  |  | 标段: |  | 第1页 共1页
序号 | 工日名称（类别） | 单位 | 数量 | 单价(元) | 合价（元） | 备注
1 | 二类人工 | 工日

## 16_表10_2_2-30 发包人提供材料和设备一览表
【表10.2.2-30】
发包人提供材料和设备一览表
工程名称:公厕 |  |  | 标段: |  |  | 第1页 共1页
序号 | 材料(设备)名称、规格、型号 | 单位 | 数量 | 单价 (元) | 交货 方式 | 送达 地点 | 备注

## 16_表10_2_2-31 主要材料和工程设备一览表
【表10.2.2-31】
主要材料和工程设备一览表
工程名称:公厕 |  |  |  | 标段: |  | 第1页 共1页
序号 | 名称、规格、型号 | 单位 | 数量 | 单价(元) | 合价（元） | 备注

## 16_表10_2_2-32 主要机械台班一览表
【表10.2.2-32】
主要机械台班一览表
工程名称:公厕 |  |  | 标段: |  | 第1页 共1页
序号 | 机械名称、规格、型号 | 单位 | 数 量 | 单价(元) | 合价（元） | 备注
1 | 电能校验仪 ST9040 | 台班
2 | 电压、电流互感升流器 HJ-12E | 台班
3 | 接地电阻测试仪 DET-3/2 | 台班
4 | 数字万用表 F-87 | 台班
5 | 电缆测试仪 | 台班
6 | 其他机械费 | 元
7 | 普通车床630×2000mm | 台班
8 | 管子切断套丝机159mm | 台班
9 | 钢材电动煨弯机500以内mm | 台班
10 | 电焊条烘干箱60×50×75cm3 | 台班
11 | 热熔焊机160mm | 台班
12 | 试压泵3MPa | 台班
13 | 手持式万用表 | 台班
14 | 电焊机 （综合） | 台班
15 | 弧焊机 综合 | 台班

## 17_表10_2_2-16 分部分项工程清单与计价表
【表10.2.2-16】
分部分项工程清单与计价表
单位(专业)工程名称:安装-室外给水工程 | [5 empty] | 标段: |  |  | 第1页 共3页
序号 | 项目编码 | 项目名称 | 项目特征 | 计量 单位 | 工程量 | 金 额 (元) |  |  |  |  | 备注
[6 empty] | 综合单价 | 合价 | 其中
[8 empty] | 人工费 | 机械费 | 暂估价
|  | 室外给水工程 |  |  | 0
1 | 031001005001 | 铸铁管 | 离心球墨铸铁给水管 DN100 承插连接，给水管道采用砂垫层基础，含土方开挖、回填及余土外运、管件、管道试压、消毒冲洗，具体详见设计说明及相关规范。 | m | 121.00
2 | 031001006036 | 塑料管 | PE100实壁管 DN50 热熔连接，给水管道采用素土基础，含土方开挖、回填及余土外运、管件、管道试压、消毒冲洗，具体详见设计说明及相关规范。 | m | 211.00
3 | 031001006037 | 塑料管 | PE100实壁管 DN25 热熔连接，给水管道采用素土基础，含土方开挖、回填及余土外运、管件、管道试压、消毒冲洗，具体详见设计说明及相关规范。 | m | 25.00
4 | 040502001001 | 铸铁管管件 | 铸铁承插弯头 DN100*90° | 个 | 1
5 | 040502001002 | 铸铁管管件 | 铸铁中平三通 DN100*100 | 个 | 3
6 | 040502001003 | 铸铁管管件 | 铸铁承盘 DN100 | 个 | 1
7 | 040502001004 | 铸铁管管件 | 铸铁插盘 DN100 | 个 | 1
8 | 030901011001 | 室外消火栓 | 室外消火栓安装 SS100/65 -1.0，具体详见设计说明及相关规范。 | 套 | 2
本页小计
【表10.2.2-16】
分部分项工程清单与计价表
单位(专业)工程名称:安装-室外给水工程 | [5 empty] | 标段: |  |  | 第2页 共3页
序号 | 项目编码 | 项目名称 | 项目特征 | 计量 单位 | 工程量 | 金 额 (元) |  |  |  |  | 备注
[6 empty] | 综合单价 | 合价 | 其中
[8 empty] | 人工费 | 机械费 | 暂估价
9 | 031003001008 | 螺纹阀门 | 暗杆式闸阀安装 Z45T-10-DN100，具体详见设计说明及相关规范。 | 个 | 4
10 | 031003001009 | 螺纹阀门 | 暗杆式闸阀安装 Z45T-10-DN50，具体详见设计说明及相关规范。 | 个 | 3
11 | 031003001010 | 螺纹阀门 | 截止阀安装 Z45T-10-DN25，具体详见设计说明及相关规范。 | 个 | 1
12 | 031003013005 | 水表 | 可拆卸螺翼式水表安装 LXLC-DN100，具体详见设计说明及相关规范。 | 组 | 2
13 | 031003013006 | 水表 | 可拆卸螺翼式水表安装 LXLC-DN50，具体详见设计说明及相关规范。 | 组 | 3
14 | 031003013007 | 水表 | 可拆卸螺翼式水表安装 LXLC-DN25，具体详见设计说明及相关规范。 | 组 | 1
15 | 031003012003 | 倒流防止器 | 倒流防止器安装 HS41X-A-DN100，具体详见设计说明及相关规范。 | 套 | 2
16 | 031003012004 | 倒流防止器 | 倒流防止器安装 SSLW-DN50，具体详见设计说明及相关规范。 | 套 | 1
17 | 04B004 | 滤网伸缩器 | 滤网伸缩器安装 SSLW-DN100，具体详见设计说明及相关规范。 | 套 | 2
18 | 04B005 | 滤网伸缩器 | 滤网伸缩器安装 SSLW-DN50，具体详见设计说明及相关规范。 | 套 | 1
19 | 040504001008 | 砌筑井 | 闸阀套筒井 500*500，含井盖、钢筋制安、设置安全网、模板、土石方挖填外运，运距自定，具体详见设计说明及相关规范。 | 座 | 1
本页小计
【表10.2.2-16】
分部分项工程清单与计价表
单位(专业)工程名称:安装-室外给水工程 | [5 empty] | 标段: |  |  | 第3页 共3页
序号 | 项目编码 | 项目名称 | 项目特征 | 计量 单位 | 工程量 | 金 额 (元) |  |  |  |  | 备注
[6 empty] | 综合单价 | 合价 | 其中
[8 empty] | 人工费 | 机械费 | 暂估价
20 | 040504001009 | 砌筑井 | 砖砌圆形立式闸阀井 直径1200，含井盖、钢筋制安、设置安全网、模板、土石方挖填外运，运距自定，具体详见设计说明及相关规范。 | 座 | 7
21 | 040504001010 | 砌筑井 | 砖砌圆形水表井 直径600，含井盖、钢筋制安、设置安全网、模板、土石方挖填外运，运距自定，详见设计图纸，满足图纸及规范要求 | 座 | 7
22 | 031001011001 | 室外管道碰头 | 给水管碰头连接 | 处 | 6
本页小计
合计

## 17_表10_2_2-16 施工技术措施项目清单与计价表
【表10.2.2-16】
施工技术措施项目清单与计价表
单位(专业)工程名称:安装-室外给水工程 | [5 empty] | 标段: |  |  | 第1页 共1页
序号 | 项目编码 | 项目名称 | 项目特征 | 计量 单位 | 工程量 | 金 额 (元) |  |  |  |  | 备注
[6 empty] | 综合单价 | 合价 | 其中
[8 empty] | 人工费 | 机械费 | 暂估价
|  | [请输入分部名称,电子评标勿删] |  |  | 0
本页小计
合计

## 17_表10_2_2-20 施工组织（总价）措施项目清单
【表10.2.2-20】
施工组织（总价）措施项目清单与计价表
工程名称:室外给水工程 |  |  | 标段: | 第1页 共1页
序号 | 项目编号 | 项目名称 | 计算基础 | 费率 (%) | 金额 (元) | 备注
1 | 041109001001 | 安全文明施工费
1.1 |  | 安全文明施工基本费
2 | Z04110900801 | 提前竣工增加费
3 | 041109003001 | 二次搬运费
4 | 041109004001 | 冬雨季施工增加费
5 | 041109005001 | 行车、行人干扰增加费
6 |  | 其他施工组织措施费
合 计

## 17_表10_2_2-21 其他项目清单与计价汇总表
【表10.2.2-21】
其他项目清单与计价汇总表
工程名称:室外给水工程 |  | 标段: | 第1页 共1页
序号 | 项 目 名 称 | 金额(元) | 备注
1 | 暂列金额 | 0 | 明细详见表10.2.2-22
1.1 | 标化工地增加费 | 0 | 明细详见表10.2.2-22
1.2 | 优质工程增加费 | 0 | 明细详见表10.2.2-22
1.3 | 其他暂列金额 | 0 | 明细详见表10.2.2-22
2 | 暂估价 | 0
2.1 | 材料（设备）暂估价 | 0 | 明细详见表10.2.2-23
2.2 | 专业工程暂估价 | 0 | 明细详见表10.2.2-24
2.3 | 专项技术措施暂估价 | 0 | 明细详见表10.2.2-25
3 | 计日工 |  | 明细详见表10.2.2-26
4 | 总承包服务费 |  | 明细详见表10.2.2-27
合 计

## 17_表10_2_2-22 暂列金额明细表
【表10.2.2-22】
暂列金额明细表
工程名称:室外给水工程 |  | 标段: |  | 第1页 共1页
序号 | 项 目 名 称 | 计量单位 | 暂定金额(元) | 备注
1 | 标化工地增加费 | 项
2 | 优质工程增加费 | 项
3 | 其他暂列金额 | 项 |  | 估算比例一般不高于5%
3.1 | 其他暂列金额 | 项
合计

## 17_表10_2_2-23 材料（工程设备）暂估单价表
【表10.2.2-23】
材料（工程设备）暂估单价表
单位(专业)工程名称:安装-室外给水工程 |  |  |  | 标段: | 第1页 共1页
序号 | 材料（工程设备）名称、规格、型号 | 计量 单位 | 数量 | 单价 | 合价 | 备注
合计

## 17_表10_2_2-24 专业工程暂估价表
【表10.2.2-24】
专业工程暂估价表
单位(专业)工程名称:安装-室外给水工程 |  | 标段: | 第1页 共1页
序号 | 工 程 名 称 | 工程内容 | 暂估金额(元) | 备注
合计

## 17_表10_2_2-25 专项技术措施暂估价表
【表10.2.2-25】
专项技术措施暂估价表
单位(专业)工程名称:安装-室外给水工程 |  | 标段: | 第1页 共1页
序号 | 工 程 名 称 | 工程内容 | 暂估金额(元) | 备注
合计 |  |  | 0

## 17_表10_2_2-26 计日工表
【表10.2.2-26】
计 日 工 表
单位(专业)工程名称:安装-室外给水工程 |  | 标段: |  | 第1页 共1页
编号 | 项 目 名 称 | 单位 | 数量 | 综合单价(元) | 合价(元)
一 | 人 工 | 元
1
2
3
4
5
人 工 小 计
二 | 材 料 | 元
1
2
3
4
5
材 料 小 计
三 | 施 工 机 械 | 元
1
2
3
4
5
施工机械小计
总 计

## 17_表10_2_2-27 总承包服务费计价表
【表10.2.2-27】
总承包服务费计价表
单位(专业)工程名称:安装-室外给水工程 |  |  | 标段: |  | 第1页 共1页
序号 | 项目名称 | 项目价值(元) | 服务内容 | 计算基础 | 费率(%) | 金额(元)
1 | 发包人单独发包的专业工程
1.1 | 专业发包工程管理费
2 | 发包人提供材料(设备)
2.1 | 甲供材料设备保管费
| 合计 | - | - |  | -

## 17_表10_2_2-29 主要工日一览表
【表10.2.2-29】
主要工日一览表
工程名称:室外给水工程 |  |  | 标段: |  | 第1页 共1页
序号 | 工日名称（类别） | 单位 | 数量 | 单价(元) | 合价（元） | 备注
1 | 一类人工 | 工日
2 | 二类人工 | 工日

## 17_表10_2_2-30 发包人提供材料和设备一览表
【表10.2.2-30】
发包人提供材料和设备一览表
工程名称:室外给水工程 |  |  | 标段: |  |  | 第1页 共1页
序号 | 材料(设备)名称、规格、型号 | 单位 | 数量 | 单价 (元) | 交货 方式 | 送达 地点 | 备注

## 17_表10_2_2-31 主要材料和工程设备一览表
【表10.2.2-31】
主要材料和工程设备一览表
工程名称:室外给水工程 |  |  |  | 标段: |  | 第1页 共1页
序号 | 名称、规格、型号 | 单位 | 数量 | 单价(元) | 合价（元） | 备注

## 17_表10_2_2-32 主要机械台班一览表
【表10.2.2-32】
主要机械台班一览表
工程名称:室外给水工程 |  |  | 标段: |  | 第1页 共1页
序号 | 机械名称、规格、型号 | 单位 | 数 量 | 单价(元) | 合价（元） | 备注
1 | 其他机械费 | 元
2 | 履带式推土机105kW | 台班
3 | 履带式单斗液压挖掘机1m3 | 台班
4 | 电动夯实机250N·m | 台班
5 | 载货汽车5t | 台班
6 | 自卸汽车15t | 台班
7 | 木工圆锯机500mm | 台班
8 | 管子切断套丝机159mm | 台班
9 | 热熔对接焊机（综合）160mm | 台班
10 | 电焊条烘干箱60×50×75cm3 | 台班
11 | 砂轮切割机 φ400 | 台班
12 | 试压泵3MPa | 台班
13 | 电焊机 （综合） | 台班
14 | 电熔焊接机3.5kW | 台班
15 | 弧焊机 综合 | 台班

## 18_表10_2_2-16 分部分项工程清单与计价表
【表10.2.2-16】
分部分项工程清单与计价表
单位(专业)工程名称:安装-室外智能化工程 | [5 empty] | 标段: |  |  | 第1页 共30页
序号 | 项目编码 | 项目名称 | 项目特征 | 计量 单位 | 工程量 | 金 额 (元) |  |  |  |  | 备注
[6 empty] | 综合单价 | 合价 | 其中
[8 empty] | 人工费 | 机械费 | 暂估价
|  | 视频监控系统 |  |  | 0
1 | 030507008001 | 彩色半球摄像机 | 传感器类型：1/2.8英寸CMOS； 像素：200万； 最大分辨率：1920×1080； 最低照度：0.002Lux（彩色模式）；0.0002Lux（黑白模式）；0Lux（补光灯开启）； 最大补光距离：30m（暖光）； 镜头类型：定焦； 镜头焦距：2.8mm； 通用行为分析：绊线入侵；区域入侵； 视频压缩标准：H.265；H.264；H.264H；H.264B；MJPEG（仅辅码流支持）； 智能编码：H.264：支持H.265：支持； 宽动态：120dB； 内置MIC：支持； 报警事件：网络断开；IP冲突；非法访问；动态检测；视频遮挡；绊线入侵；区域入侵；场景变更；音频异常侦测；电压检测；智能动检；安全异常； 接入标准：ONVIF（Profile S/Profile T）； CGI；GB/T28181（双国标）；乐橙； 供电方式：DC12V/POE； 防护等级：IP67 | 台 | 1
本页小计
【表10.2.2-16】
分部分项工程清单与计价表
单位(专业)工程名称:安装-室外智能化工程 | [5 empty] | 标段: |  |  | 第2页 共30页
序号 | 项目编码 | 项目名称 | 项目特征 | 计量 单位 | 工程量 | 金 额 (元) |  |  |  |  | 备注
[6 empty] | 综合单价 | 合价 | 其中
[8 empty] | 人工费 | 机械费 | 暂估价
2 | 030507008002 | 星光球机 | "传感器类型：1/2.8英寸CMOS； 像素：200万； 最大分辨率：1920×1080； 最低照度：彩色：0.005Lux@F1.6黑白：0.0005Lux@F1.60Lux（红外灯开启）； 最大补光距离：150m（红外）； 镜头焦距：5.0mm~115mm； 光学变倍：23倍； 可视域功能：支持； 通用行为分析：支持绊线入侵；支持区域入侵；支持穿越围栏；支持徘徊检测；支持物品遗留；支持物品搬移；支持快速移动；支持停车检测；支持人员聚集； 防抖功能：电子防抖； 透雾功能：电子透雾； 音频输入：1路（LINE IN；裸线）； 音频输出：1路（LINE OUT；裸线）； 报警接口：2进1出； 语音对讲：支持； 报警输入：2路，开关量输入（0~5V DC）； 供电方式：AC24V/2.2A±25%（标配）； 接口类型：RJ45接口" | 台 | 5
本页小计
【表10.2.2-16】
分部分项工程清单与计价表
单位(专业)工程名称:安装-室外智能化工程 | [5 empty] | 标段: |  |  | 第3页 共30页
序号 | 项目编码 | 项目名称 | 项目特征 | 计量 单位 | 工程量 | 金 额 (元) |  |  |  |  | 备注
[6 empty] | 综合单价 | 合价 | 其中
[8 empty] | 人工费 | 机械费 | 暂估价
3 | 030507008003 | 彩色红外枪机 | "传感器类型：1/2.8英寸CMOS； 像素：200万； 最大分辨率：1920×1080； 最低照度：0.002Lux（彩色模式）；0.0002Lux（黑白模式）0Lux（补光灯开启）； 最大补光距离：50m（红外）； 镜头类型：定焦； 镜头焦距：3.6mm； 通用行为分析：绊线入侵;区域入侵； 视频压缩标准：H.265;H.264;H.264H;H.264B;MJPEG（仅辅码流支持）； 智能编码：H.264:支持;H.265:支持； 宽动态：120dB； 报警事件：网络断开;IP冲突;非法访问;动态检测;视频遮挡;绊线入侵;区域入侵;电压检测;安全异常;智能动检（人）； 接入标准：ONVIF（ProfileS/ProfileT）;CGI;GB/T28181（双国标）;乐橙； 供电方式：DC12V/POE； 防护等级：IP67" | 台 | 57
4 | 030507008004 | 筒机支架（壁装） | 安装方式：壁装；材质：钣金 | 台 | 57
5 | 030507008005 | 球机支架 | 铝合金；白色；最大承重7.0kg；壁装； | 台 | 5
本页小计
【表10.2.2-16】
分部分项工程清单与计价表
单位(专业)工程名称:安装-室外智能化工程 | [5 empty] | 标段: |  |  | 第4页 共30页
序号 | 项目编码 | 项目名称 | 项目特征 | 计量 单位 | 工程量 | 金 额 (元) |  |  |  |  | 备注
[6 empty] | 综合单价 | 合价 | 其中
[8 empty] | 人工费 | 机械费 | 暂估价
6 | 030904008001 | DC12V电源模块 | DC12V2A电源适配器 | 个 | 12
7 | 030904008002 | AC24V电源模块 | AC24V±25%宽电压输入 | 个 | 5
8 | 030507008006 | 摄像机立杆 | 4.5米热镀锌钢杆，含底座，防锈，颜色根据现场情况调整，详见施工图 | 台 | 28
本页小计
【表10.2.2-16】
分部分项工程清单与计价表
单位(专业)工程名称:安装-室外智能化工程 | [5 empty] | 标段: |  |  | 第5页 共30页
序号 | 项目编码 | 项目名称 | 项目特征 | 计量 单位 | 工程量 | 金 额 (元) |  |  |  |  | 备注
[6 empty] | 综合单价 | 合价 | 其中
[8 empty] | 人工费 | 机械费 | 暂估价
9 | 030501004001 | NVR存储（24盘位） | "操作系统：嵌入式LINUX系统； 主处理器：64位高性能多核处理器； 控制器：单控制器； 高速缓存：标配4G； 电源冗余：1+1冗余电源； 网络接口：1个千兆管理电口，4个千兆数据电口；采用LINUX操作系统，1个控制单元，1个64位四核处理器，4G内存，可扩展128G高速缓存，可通过浏览器显示磁盘剩余空间容量，并可划分多个容量不同的盘组 当磁盘阵列中某块磁盘发生故障时，样机可将数据自动存储至热备盘，磁盘恢复正常后，数据不应丢失且磁盘阵列可自动重构 样机支持对选定的磁盘进行一键RAID，自动进行RAID创建和存储空间划分 支持监控级和企业级硬盘创建RAID 支持RAID在线扩容 支持RAID5初始化功能，可在10秒内完成RAID自盘校验 Raid 2.0创建后无需数据同步即可使用，无需热备盘直接重构。最大重构速度达到2TB/h 硬盘个数：支持24块企业级硬盘； 硬盘兼容性：1T、2T、3T、4T、5T、6T、8T、10T、12T、14T、16T，支持SATA盘混插支持SSD硬盘支持2.5、3.5英寸硬盘不支持SAS盘； 视频直存（私有协议）：最大支持32 | 台 | 2
本页小计
【表10.2.2-16】
分部分项工程清单与计价表
单位(专业)工程名称:安装-室外智能化工程 | [5 empty] | 标段: |  |  | 第6页 共30页
序号 | 项目编码 | 项目名称 | 项目特征 | 计量 单位 | 工程量 | 金 额 (元) |  |  |  |  | 备注
[6 empty] | 综合单价 | 合价 | 其中
[8 empty] | 人工费 | 机械费 | 暂估价
0路（640Mbps）前端接入、存储，160路（320Mbps）转发，32路（64Mbps）网络回放"
10 | 04B006 | 4T硬盘 | 4000G；7200RPM；256MB；SATA | 台 | 48
11 | 030507014001 | 46寸LCD拼接屏 | 产品尺寸：46寸 双边拼缝：3.5mm 分辨率：1920*1080 亮度：500cd/m2 输入接口：VGA(D-Sub)*1、CVBS(BNC)*2、DVI-D*1、HDMI*1、RS232(RJ45)*1、USB（升级和多媒体）*1 输出接口：CVBS(BNC)*2、RS232(RJ45)*1 | 块 | 9
12 | 04B007 | 46寸新型模块化底座 | 定制 | 台 | 3
13 | 04B008 | 46寸新型模块化框架 | 定制 | 台 | 9
14 | 030610001001 | 操作台及电视墙挂件 | 详见设计 | 套 | 1
15 | 030501001001 | 管理电脑 | I5-4590 4G内存，1T硬盘 DVD刻录 2G独显，19.5英寸 | 台 | 1
16 | 030411004024 | 输出线缆 | 详见设计 | m | 9.00
本页小计
【表10.2.2-16】
分部分项工程清单与计价表
单位(专业)工程名称:安装-室外智能化工程 | [5 empty] | 标段: |  |  | 第7页 共30页
序号 | 项目编码 | 项目名称 | 项目特征 | 计量 单位 | 工程量 | 金 额 (元) |  |  |  |  | 备注
[6 empty] | 综合单价 | 合价 | 其中
[8 empty] | 人工费 | 机械费 | 暂估价
17 | 030501017001 | 视频综合平台 | "软硬一体化部署，插电可用，7*24小时稳定运行； 平台业务架构支持通过业务服务集群部署扩展业务处理能力，通过设备接入服务分布式部署扩展设备接入能力，采用一体机堆叠方式自动累加快速实现； 平台支持多终端（C/S客户端、移动APP、WEB、微信小程序）运行使用； 支持大华协议\大华主动注册协议\GB28181协议\Onvif协议\海康协议\海康ehome协议； 智能应用集成，支持雷达监控移动物体、热成像预览实时测温、高空抛物实时视频预览目标轨迹检测、离岗检测等各类智能报警应用； 自定义可视化数据驾驶舱，支持聚合业务数据，结合自定义组件，形成数据魔墙，满足不同终端或投屏展示； 部署运维监管，基础业务模块自动部署安装，个性化业务模块根据实际场景自定义选择安装； 操作系统：CentOS7.7 ； 处理器:Intel Xeon E3-12 V5 CPU, 支持最大TDP功耗75W.； 芯片组:Intel C236 chipset ； 内存：DDR4内存条-8GB-VLP-ECC-UDIMM*4 ； 存储：硬盘-ST1000NM0055-1T-128M缓存-3.5英寸-SATA3.0接口，规格 | 台 | 1
本页小计
【表10.2.2-16】
分部分项工程清单与计价表
单位(专业)工程名称:安装-室外智能化工程 | [5 empty] | 标段: |  |  | 第8页 共30页
序号 | 项目编码 | 项目名称 | 项目特征 | 计量 单位 | 工程量 | 金 额 (元) |  |  |  |  | 备注
[6 empty] | 综合单价 | 合价 | 其中
[8 empty] | 人工费 | 机械费 | 暂估价
：2*1T；前置4盘位, 可支持4个3.5英寸SATA硬盘； 配置SAS HBA卡时，可支持SAS硬盘；内置主板支持2个M.2 SATA接口。"
18 | 030501017002 | 视频监控软件 | 智能物联综合管理平台一体机为通用中小型园区打造安全高效的软硬一体化平台，集成基础管理、视频、门禁、报警、可视对讲、停车、访客、考勤等多个业务系统，同时配套ICC专业的平台运维中心，实现业务组件化、 接入弹性化和运维自动化，并通过新一代开放架构，为客户提供一套易部署、易使用、易维护、易扩展、灵活开放的一体化产品。 | 台 | 1
19 | 040801008001 | 弱电设备箱（抱杆） | 300mm（宽）、400mm（高）、150mm（深），带插座，带锁，防雨防锈，散热良好 | 台 | 12
20 | 030502001001 | 弱电机柜 | 42U标准弱电机柜 | 台 | 3
本页小计
【表10.2.2-16】
分部分项工程清单与计价表
单位(专业)工程名称:安装-室外智能化工程 | [5 empty] | 标段: |  |  | 第9页 共30页
序号 | 项目编码 | 项目名称 | 项目特征 | 计量 单位 | 工程量 | 金 额 (元) |  |  |  |  | 备注
[6 empty] | 综合单价 | 合价 | 其中
[8 empty] | 人工费 | 机械费 | 暂估价
21 | 030502005001 | 六类非屏蔽网线 | 颜色：可提供多种常规色； 导体：23AWG，带宽达到250MHz； 芯线：8根芯线采用单股软铜线，每根芯线带有彩色绝缘层； 特性：符合ANSI/TIA-568-C.2、ISO/IEC 11801、EN 50173和GB50311-2007六类规范 护套：紧护套结构，线对间十字隔离技术，全面提升线缆性能，有PVC、LSOH材质，符合CM等级阻燃要求； | m | 100.01
22 | 030502005002 | 室外六类非屏蔽双绞线 | 芯线规格：24AWG实芯裸铜导体，室外防水。 芯线对数：4 对，每芯带有彩色护套； 标准：ISO/IEC 11801，EN50173-1，ANSI/TIA-568-C.2-2209，IEC 61156-5 、 EN 50288-3-1等 阻抗：100+15Ω 最大拉力试验：25磅 带宽：100MHz 扫描测试达:250MHz 工作温度范围：－20至+75度 提供三种及以上颜色可选 护套标准：低烟无卤。 满足GB/T18380.35-2008或IEC60332-3 | m | 1927.31
本页小计
【表10.2.2-16】
分部分项工程清单与计价表
单位(专业)工程名称:安装-室外智能化工程 | [5 empty] | 标段: |  |  | 第10页 共30页
序号 | 项目编码 | 项目名称 | 项目特征 | 计量 单位 | 工程量 | 金 额 (元) |  |  |  |  | 备注
[6 empty] | 综合单价 | 合价 | 其中
[8 empty] | 人工费 | 机械费 | 暂估价
23 | 030411004025 | 配线 | 管内穿线 WDZB-RVV2x1.0 | m | 1927.31
24 | 030904008003 | 摄像机防雷模块 | 二合一防浪涌器，最大通流量10KA，网络视频+电源信号，串联安装于信号线上，IN端背向被保护设备 | 个 | 62
25 | 030502013001 | 4芯光纤盒 | 4口光纤熔接盒，室外防水型 | 个 | 12
26 | 031101024001 | 4芯单模室外光纤 | 类型：紧套式单模室外光缆 9/125； 护套：有PVC、LSOH护套可选，具有良好的弯曲半径，应变性能优； 满足YD/T1258.4-2005、ICEA794、TIA/EIA-568-C.3和ISO/IEC 11801标准要求 | m | 4685.03
本页小计
【表10.2.2-16】
分部分项工程清单与计价表
单位(专业)工程名称:安装-室外智能化工程 | [5 empty] | 标段: |  |  | 第11页 共30页
序号 | 项目编码 | 项目名称 | 项目特征 | 计量 单位 | 工程量 | 金 额 (元) |  |  |  |  | 备注
[6 empty] | 综合单价 | 合价 | 其中
[8 empty] | 人工费 | 机械费 | 暂估价
27 | 030502016001 | LC尾纤 1.0 单模 9/125 | 规格：单模光纤尾纤； 材料：提供种类齐全的ST,SC,FC,LC型号的插头，插头使用进口高精密度陶瓷插芯，精密研磨并全数检测，稳定性、重复性好,插入损耗低； 结构：尾纤可连接各种型号的连接器，采用耐用的防水接头，安装方便、可靠； 插入损耗： 单模:≤0.2dB@1310nm/1550nm 回拨损耗：单模:≥55dB@1310nm/1550nm 最小连接次数：1000次 连接头衰耗：0.2Db 产品性能指标满足ANSI/TIA-568-C.2、ISO 11801：2002和EN50173-1标准 执行标准：IEC874-7 CECC86115-80 | 根 | 50
本页小计
【表10.2.2-16】
分部分项工程清单与计价表
单位(专业)工程名称:安装-室外智能化工程 | [5 empty] | 标段: |  |  | 第12页 共30页
序号 | 项目编码 | 项目名称 | 项目特征 | 计量 单位 | 工程量 | 金 额 (元) |  |  |  |  | 备注
[6 empty] | 综合单价 | 合价 | 其中
[8 empty] | 人工费 | 机械费 | 暂估价
28 | 030502009001 | 网络跳线 | 1.名称：六类非屏蔽跳线 2.规格：2米；插拔次数高于 1000 次 3.外皮：低烟无卤LSZH 4.满足性能：低烟性能IEC 61034-2 ；无卤性能IEC 60754-1&2 ；阻燃性能UL VW-1；完全满足ISO/IEC 11801和TIA/EIA 568C.2 跳线及信道性能的需求， 5.支持高密度跳接； 连接器尾盖具有应力消除装置 | 条 | 30
29 | 030502010001 | 48芯光纤配线架 | 1.安装：19英寸机柜或机架式；黑色 2.高度：1U, 3.规格：19in×1U×300mm 4.支持24芯~48芯 5.前端自带光纤端口标识 | 个 | 2
30 | 030501012001 | 8口交换机 | 8口10/100/1000自适应千兆交换机 硬件规格：交换容量≥80Gbps、包转发性能≥10Mpps，千兆电口≥8个； | 台 | 2
31 | 030501012002 | 16口交换机 | 16口10/100/1000自适应千兆交换机 硬件规格：交换容量≥80Gbps、包转发性能≥10Mpps，千兆电口≥16个； | 台 | 2
32 | 030501012003 | 核心交换机 | 28口SFP接口（SFP为千兆/百兆口），8个复用的10/100/1000M自适应电口，4个1G/10G SFP+光口，2个扩展槽，2个模块化电源插槽，至少需要购买1个电源模块 | 台 | 2
本页小计
【表10.2.2-16】
分部分项工程清单与计价表
单位(专业)工程名称:安装-室外智能化工程 | [5 empty] | 标段: |  |  | 第13页 共30页
序号 | 项目编码 | 项目名称 | 项目特征 | 计量 单位 | 工程量 | 金 额 (元) |  |  |  |  | 备注
[6 empty] | 综合单价 | 合价 | 其中
[8 empty] | 人工费 | 机械费 | 暂估价
|  | 停车场管理系统 |  |  | 0
|  | 入口设备 |  |  | 0
33 | 030507016001 | 200W出入口杆式抓拍一体机 | 传感器类型：1/2.8英寸CMOS； 镜头：标配； 图像分辨率：1920×1080（不包含OSD黑边）； 显示屏：LED屏（4行4字，支持红绿黄三色显示）； 显示屏分辨率：4096Dots（64x64，4行4字），点间距4.0mm； 二维码显示：支持； 屏幕坏点检测：支持； 语音功能：支持语音播报； 抓拍距离：2.5~8m； 除雾功能：支持自动除雾； 车辆检测：车辆捕获率≥99.9%； 车辆识别：支持车型、车标、车系、车身颜色、车牌颜色、车牌号码、车牌类型、无牌车、新能源车牌识别车牌识别率≥99.9%，车辆特征识别率≥95%； 供电方式：220 VAC | 台 | 3
本页小计
【表10.2.2-16】
分部分项工程清单与计价表
单位(专业)工程名称:安装-室外智能化工程 | [5 empty] | 标段: |  |  | 第14页 共30页
序号 | 项目编码 | 项目名称 | 项目特征 | 计量 单位 | 工程量 | 金 额 (元) |  |  |  |  | 备注
[6 empty] | 综合单价 | 合价 | 其中
[8 empty] | 人工费 | 机械费 | 暂估价
34 | 030507007001 | 直杆道闸 | 杆件类型：伸缩杆； 支持杆长：3米~4米； 起杆速度：2.8秒； RS-485接口：1个； I/O接口：9个； 防砸功能：支持，线圈防砸，红外防砸，雷达防砸；1.适用于日均车流量≤1000辆场景 2.左向伸缩杆道闸，箱体采用钣金设计，机箱表面采用静电喷涂工艺防锈 3.采用24V直流无刷电机，低功耗、效率高、运行稳定、安全且噪声小 4.支持3米~4米伸缩杆 5.道闸起落杆速度可调 6.道闸开关限位位置可调 7.数码管面板显示，支持设备故障码、设备运行状态显示 8.可通过485接口连接相机，通过相机web端可读取道闸状态包括运行次数和运行状态。并且可以读取道闸运行日志 9.支持外接雷达、 线圈、 红外防砸功能， 内置 DC12V输出，可用于外接雷达供电 10.标配遇阻反弹功能， 当杆子下落过程中受阻时会自动反弹 11.断电手摇起落杆，断电之后可以通过手摇电机把手控制起落杆 12.无线摇控功能，采用学习码遥控技术，方便且保密性高，最大遥控距 | 台 | 3
本页小计
【表10.2.2-16】
分部分项工程清单与计价表
单位(专业)工程名称:安装-室外智能化工程 | [5 empty] | 标段: |  |  | 第15页 共30页
序号 | 项目编码 | 项目名称 | 项目特征 | 计量 单位 | 工程量 | 金 额 (元) |  |  |  |  | 备注
[6 empty] | 综合单价 | 合价 | 其中
[8 empty] | 人工费 | 机械费 | 暂估价
离50米（空旷无干扰） 13.一键车队模式 14.支持道闸计数模式 15.支持延迟落杆且延迟落杆时间和速度均可设置 16.电机寿命：300万次 17.弹簧寿命：80万次 18.工作温度：-35℃~85℃ 19.工作湿度：10%~90% 20.外部供电电压：AC220V±10%或AC110~120V（通过内置开关电源拨码切换） 21.工作电压：DC24V 22.防护等级：IP54 遇阻反弹：支持； 远程遥控：支持遥控器远程开关，最大遥控距离50米（空旷无干扰）； 供电方式：AC220V±10%/AC110V±10%（通过内置开关电源拨码切换）
35 | 04B009 | 防砸雷达 | 检测目标：人、车； 在线调试：支持（RS485上位机软件、手机APP通过蓝牙连接）； 升级功能：支持（RS485上位机软件、手机APP通过蓝牙连接）； 检测区域：1~6m（可调）； 防砸区域：广告杆、栅栏杆：左侧0.7-1.5m（可调），右侧0.7-1.5m（可调）折臂杆、直杆：左侧0.1-1.5m（可调），右侧0.1-1.5m（可调） | 台 | 3
本页小计
【表10.2.2-16】
分部分项工程清单与计价表
单位(专业)工程名称:安装-室外智能化工程 | [5 empty] | 标段: |  |  | 第16页 共30页
序号 | 项目编码 | 项目名称 | 项目特征 | 计量 单位 | 工程量 | 金 额 (元) |  |  |  |  | 备注
[6 empty] | 综合单价 | 合价 | 其中
[8 empty] | 人工费 | 机械费 | 暂估价
36 | 04B010 | 地感线圈 | 地感线圈 | 卷 | 3
|  | 出口设备 |  |  | 0
37 | 030507016002 | 200W出入口杆式抓拍一体机 | "传感器类型：1/2.8英寸CMOS； 镜头：标配； 图像分辨率：1920×1080（不包含OSD黑边）； 显示屏：LED屏（4行4字，支持红绿黄三色显示）； 显示屏分辨率：4096Dots（64x64，4行4字），点间距4.0mm； 二维码显示：支持； 屏幕坏点检测：支持； 语音功能：支持语音播报； 抓拍距离：2.5~8m； 除雾功能：支持自动除雾； 车辆检测：车辆捕获率≥99.9%； 车辆识别：支持车型、车标、车系、车身颜色、车牌颜色、车牌号码、车牌类型、无牌车、新能源车牌识别车牌识别率≥99.9%，车辆特征识别率≥95%； 供电方式：220 VAC" | 套 | 3
本页小计
【表10.2.2-16】
分部分项工程清单与计价表
单位(专业)工程名称:安装-室外智能化工程 | [5 empty] | 标段: |  |  | 第17页 共30页
序号 | 项目编码 | 项目名称 | 项目特征 | 计量 单位 | 工程量 | 金 额 (元) |  |  |  |  | 备注
[6 empty] | 综合单价 | 合价 | 其中
[8 empty] | 人工费 | 机械费 | 暂估价
38 | 030507007002 | 智能道闸 | "杆件类型：伸缩杆； 支持杆长：3米~4米； 起杆速度：2.8秒； RS-485接口：1个； I/O接口：9个； 防砸功能：支持，线圈防砸，红外防砸，雷达防砸；1.适用于日均车流量≤1000辆场景 2.左向伸缩杆道闸，箱体采用钣金设计，机箱表面采用静电喷涂工艺防锈 3.采用24V直流无刷电机，低功耗、效率高、运行稳定、安全且噪声小 4.支持3米~4米伸缩杆 5.道闸起落杆速度可调 6.道闸开关限位位置可调 7.数码管面板显示，支持设备故障码、设备运行状态显示 8.可通过485接口连接相机，通过相机web端可读取道闸状态包括运行次数和运行状态。并且可以读取道闸运行日志 9.支持外接雷达、 线圈、 红外防砸功能， 内置 DC12V输出，可用于外接雷达供电 10.标配遇阻反弹功能， 当杆子下落过程中受阻时会自动反弹 11.断电手摇起落杆，断电之后可以通过手摇电机把手控制起落杆 12.无线摇控功能，采用学习码遥控技术，方便且保密性高，最大遥控距 | 台 | 3
本页小计
【表10.2.2-16】
分部分项工程清单与计价表
单位(专业)工程名称:安装-室外智能化工程 | [5 empty] | 标段: |  |  | 第18页 共30页
序号 | 项目编码 | 项目名称 | 项目特征 | 计量 单位 | 工程量 | 金 额 (元) |  |  |  |  | 备注
[6 empty] | 综合单价 | 合价 | 其中
[8 empty] | 人工费 | 机械费 | 暂估价
离50米（空旷无干扰） 13.一键车队模式 14.支持道闸计数模式 15.支持延迟落杆且延迟落杆时间和速度均可设置 16.电机寿命：300万次 17.弹簧寿命：80万次 18.工作温度：-35℃~85℃ 19.工作湿度：10%~90% 20.外部供电电压：AC220V±10%或AC110~120V（通过内置开关电源拨码切换） 21.工作电压：DC24V 22.防护等级：IP54 遇阻反弹：支持； 远程遥控：支持遥控器远程开关，最大遥控距离50米（空旷无干扰）； 供电方式：AC220V±10%/AC110V±10%（通过内置开关电源拨码切换）"
本页小计
【表10.2.2-16】
分部分项工程清单与计价表
单位(专业)工程名称:安装-室外智能化工程 | [5 empty] | 标段: |  |  | 第19页 共30页
序号 | 项目编码 | 项目名称 | 项目特征 | 计量 单位 | 工程量 | 金 额 (元) |  |  |  |  | 备注
[6 empty] | 综合单价 | 合价 | 其中
[8 empty] | 人工费 | 机械费 | 暂估价
39 | 030507016003 | 车辆检测器 | 检测目标：人、车； 在线调试：支持（RS485上位机软件、手机APP通过蓝牙连接）； 升级功能：支持（RS485上位机软件、手机APP通过蓝牙连接）； 检测区域：1~6m（可调）； 防砸区域：广告杆、栅栏杆：左侧0.7-1.5m（可调），右侧0.7-1.5m（可调）折臂杆、直杆：左侧0.1-1.5m（可调），右侧0.1-1.5m（可调） | 台 | 3
40 | 04B011 | 地感线圈 | 地感线圈 | 卷 | 3
|  | 岗亭 |  |  | 0
41 | 030501001002 | 管理电脑 | I5-4590 4G内存，1T硬盘 DVD刻录 2G独显，19.5英寸 | 台 | 3
42 | 04B012 | 成品岗亭 | 定制 | 个 | 3
|  | 管理中心 |  |  | 0
本页小计
【表10.2.2-16】
分部分项工程清单与计价表
单位(专业)工程名称:安装-室外智能化工程 | [5 empty] | 标段: |  |  | 第20页 共30页
序号 | 项目编码 | 项目名称 | 项目特征 | 计量 单位 | 工程量 | 金 额 (元) |  |  |  |  | 备注
[6 empty] | 综合单价 | 合价 | 其中
[8 empty] | 人工费 | 机械费 | 暂估价
43 | 030501013001 | 网络服务器 | 【带出入口管理软件，不支持定制】 1.出入口管理终端采用无风扇散热鳍片宽温设计，稳定性、兼容性强，使用寿命长，用于出入口控制系统； 2.标配1T 3.5寸 监控硬盘，支持VGA和HDMI显示输出； 3.内外网隔离，外网采用一个千兆网口，内网采用8口工业级以太网交换机； 4.支持上电自动开机、断电保护、系统一键复位功能； 5.内置出入口管理软件支持2进2出车道管理，支持3台设备级联，不支持软件定制； 6.工作温度: -20℃~+70℃ | 台 | 1
44 | 030501017003 | 管理软件 | 配套 | 套 | 1
|  | 线缆辅材 |  |  | 0
本页小计
【表10.2.2-16】
分部分项工程清单与计价表
单位(专业)工程名称:安装-室外智能化工程 | [5 empty] | 标段: |  |  | 第21页 共30页
序号 | 项目编码 | 项目名称 | 项目特征 | 计量 单位 | 工程量 | 金 额 (元) |  |  |  |  | 备注
[6 empty] | 综合单价 | 合价 | 其中
[8 empty] | 人工费 | 机械费 | 暂估价
45 | 030502005003 | 六类非屏蔽网线 | "颜色：可提供多种常规色； 导体：23AWG，带宽达到250MHz； 芯线：8根芯线采用单股软铜线，每根芯线带有彩色绝缘层； 特性：符合ANSI/TIA-568-C.2、ISO/IEC 11801、EN 50173和GB50311-2007六类规范； 护套：紧护套结构，线对间十字隔离技术，全面提升线缆性能，有PVC、LSOH材质，符合CM等级阻燃要求；" | m | 5008.21
46 | 030411004026 | 配线 | 管内穿线 RVVP6*0.5 | m | 100.01
|  | 机房工程系统 |  |  | 0
|  | 配电系统 |  |  | 0
47 | 080608003001 | UPS配电柜 | 定制 | 台 | 1
|  | UPS系统 |  |  | 0
本页小计
【表10.2.2-16】
分部分项工程清单与计价表
单位(专业)工程名称:安装-室外智能化工程 | [5 empty] | 标段: |  |  | 第22页 共30页
序号 | 项目编码 | 项目名称 | 项目特征 | 计量 单位 | 工程量 | 金 额 (元) |  |  |  |  | 备注
[6 empty] | 综合单价 | 合价 | 其中
[8 empty] | 人工费 | 机械费 | 暂估价
48 | Z030508002001 | UPS(30KVA) | 塔式UPS，双变换在线，IGBT整流，输出功率因数高达0.9，输入功率因数高达0.99，输入电流谐波<3%，大屏幕LCD图形显示器。过载能力105%， 长期运行；125%， 10min 单台 ，32节1组 | 台 | 1
49 | 030405001001 | 免维护电池 | 蓄电池，阀控式密封铅酸蓄电池，12V 150ah | 个 | 60
50 | 04B013 | 电池架 | U32 | 套 | 2
51 | 030404017009 | 电池开关箱 | 柜体及直流空开等，定制 | 台 | 2
|  | 防雷接地系统 |  |  | 0
52 | 04B014 | 配电输入电源二级防雷 | 二级防雷，T2试验，限压型，8/20us，Imax=90Ka,In=60KA,Uc=385V,Up≤2.2KV； | 套 | 1
53 | 04B015 | 配电输入电源二级防雷 | 三级防雷、T2试验，限压型， 8/20us，Imax=60ka,In=40KA,Uc=385V,Up≤2.2KV； | 套 | 1
54 | 030409002006 | 铜排带 | 40*3 | m | 10.00
55 | 030411005001 | 接地端子箱 | 定制 | 个 | 1
56 | 04B016 | 其他附件 | 固定螺丝/线耳/焊条/固定码/支架等 | 套 | 1
本页小计
【表10.2.2-16】
分部分项工程清单与计价表
单位(专业)工程名称:安装-室外智能化工程 | [5 empty] | 标段: |  |  | 第23页 共30页
序号 | 项目编码 | 项目名称 | 项目特征 | 计量 单位 | 工程量 | 金 额 (元) |  |  |  |  | 备注
[6 empty] | 综合单价 | 合价 | 其中
[8 empty] | 人工费 | 机械费 | 暂估价
|  | 空调系统 |  |  | 0
57 | 030701003001 | 空调器 | 柜式空调 | 台 | 1
|  | 综合管路系统 |  |  | 0
58 | 030411001017 | 配管 | 1.名称：镀锌钢管 2.规格：SC32 3.安装方式：地埋敷设 4.含土方开挖、回填及外运 5.具体详见图纸及设计说明 | m | 50.91
59 | 030411001018 | 配管 | 1.名称：镀锌钢管 2.规格：SC50 3.安装方式：地埋敷设 4.含土方开挖、回填及外运 5.具体详见图纸及设计说明 | m | 50.91
60 | 030411001019 | 配管 | 1.名称：PE管 2.规格：DN50 3.安装方式：地埋敷设 4.含土方开挖、回填及外运 5.具体详见图纸及设计说明 | m | 3399.71
|  | 室外安防系统 |  |  | 0
本页小计
【表10.2.2-16】
分部分项工程清单与计价表
单位(专业)工程名称:安装-室外智能化工程 | [5 empty] | 标段: |  |  | 第24页 共30页
序号 | 项目编码 | 项目名称 | 项目特征 | 计量 单位 | 工程量 | 金 额 (元) |  |  |  |  | 备注
[6 empty] | 综合单价 | 合价 | 其中
[8 empty] | 人工费 | 机械费 | 暂估价
61 | 030507008007 | 新增人脸摄像机 | 具有多镜头、双通道一体化设计。 具有3个图像传感器和3个镜头。（公安部检验报告证明） 双镜头支持垂直角度调节功能。（公安部检验报告证明） 具有不小于1/1.8"靶面尺寸。（公安部检验报告证明） 内置GPU芯片。（公安部检验报告证明） 内置混合补光灯，可对红外灯及白光灯功率进行调节。（公安部检验报告证明） 信噪比不小于60dB。（公安部检验报告证明） 通道2具有图像拼接功能，拼接后主码流分辨率不小于4976×1452@25fps，子码流分辨率不小于2560×768@25fps。（公安部检验报告证明） 通道2水平视场角不小于160°，垂直视场角不小于48°。（公安部检验报告证明） 支持混合抓拍模式，可同时对行人、非机动车、机动车进行检测及抓拍。（公安部检验报告证明） 在混合抓拍模式下，行人、非机动车和机动车目标捕获率不低于98%。（公安部检验报告证明） 在混合抓拍模式下，支持行人、非机动车和机动车的分类计数。（公安部检验报告证明） | 台 | 9
本页小计
【表10.2.2-16】
分部分项工程清单与计价表
单位(专业)工程名称:安装-室外智能化工程 | [5 empty] | 标段: |  |  | 第25页 共30页
序号 | 项目编码 | 项目名称 | 项目特征 | 计量 单位 | 工程量 | 金 额 (元) |  |  |  |  | 备注
[6 empty] | 综合单价 | 合价 | 其中
[8 empty] | 人工费 | 机械费 | 暂估价
在混合抓拍模式下，支持将人脸与人体、车牌与车辆进行关联。（公安部检验报告证明） 支持行人、非机动车属性提取。（公安部检验报告证明） 支持检出两眼瞳距20像素点以上的人脸图片。（公安部检验报告证明） 人脸检出率不小于99%。（公安部检验报告证明） 支持人脸区域自动曝光功能，可根据外部不同场景和光照变化自动调节人脸区域曝光参数。（公安部检验报告证明） 支持单场景同时检出不少于40张人脸图片，并支持面部跟踪。（公安部检验报告证明） 支持批量导入人脸库，人脸库图片信息可更改。（公安部检验报告证明） 支持人脸比对，比对准确率不低于98%。（公安部检验报告证明） 可识别不低于300种车辆品牌。（公安部检验报告证明） 车辆品牌识别白天准确率不小于98%，晚上准确率不小于97%。（公安部检验报告证明） 可识别不低于5000种车辆子品牌。（公安部检验报告证明） 车辆子品牌识别白天准确率不小于96%，晚上准确率不小于93%。（公安部检验报告证明）
本页小计
【表10.2.2-16】
分部分项工程清单与计价表
单位(专业)工程名称:安装-室外智能化工程 | [5 empty] | 标段: |  |  | 第26页 共30页
序号 | 项目编码 | 项目名称 | 项目特征 | 计量 单位 | 工程量 | 金 额 (元) |  |  |  |  | 备注
[6 empty] | 综合单价 | 合价 | 其中
[8 empty] | 人工费 | 机械费 | 暂估价
可识别11种车辆颜色。（公安部检验报告证明） 车辆车身颜色识别准确率不小于95%。（公安部检验报告证明） 可识别10种车型，包括轿车、小型轿车、微型轿车、客车、中型客车、面包车、大货车、小货车、SUV-MPV、皮卡。（公安部检验报告证明） 车型识别白天准确率不小于98%，晚上准确率不小于95%。（公安部检验报告证明） 支持捕获、识别新能源汽车专用号牌。（公安部检验报告证明） 支持对镜头前盖玻璃加热，去除玻璃上的冰状和水状附着物。（公安部检验报告证明） 支持行人轨迹跟踪功能，可在抓拍图片上叠加行进轨迹和行进方向。（公安部检验报告证明） 需支持本地SD卡存储，最大支持256G。（公安部检验报告证明） 不低于IP66防护等级、IK10防暴等级。（公安部检验报告证明） 设备通信报文中不存在明文格式的用户身份鉴别信息。（公安部检验报告证明） 支持https通信协议，且https协议不存在已公布的漏洞。（公安部检验报告证明） 设备默认不开启telnet、ftp和tftp
本页小计
【表10.2.2-16】
分部分项工程清单与计价表
单位(专业)工程名称:安装-室外智能化工程 | [5 empty] | 标段: |  |  | 第27页 共30页
序号 | 项目编码 | 项目名称 | 项目特征 | 计量 单位 | 工程量 | 金 额 (元) |  |  |  |  | 备注
[6 empty] | 综合单价 | 合价 | 其中
[8 empty] | 人工费 | 机械费 | 暂估价
服务，对未使用的服务及端口应默认关闭。（公安部检验报告证明） 设备恢复出厂设置后，通过客户端软件或WEB方式登录设备必须设置密码才能使用，无其他缺省密码或空密码。（公安部检验报告证明） 射频电磁场辐射抗扰度应符合GB/T 17626.3-2006中试验等级3的规定。（公安部检验报告证明） 传导骚扰极限值应符合GB/T 9254-2008中等级A的规定。（公安部检验报告证明） 辐射骚扰限值应符合GB/T 9254-2008中等级A的规定。（公安部检验报告证明） 设备需具备BDS和GPS定位功能，水平定位精度需小于6米，热启动定位时间小于8秒，并能在监控画面叠加设备所在的经纬度信息。（公安部检验报告证明） 支持自动校时功能，可通过自带的定位模块获取并解析卫星信号中的时间信息，定时、自动完成时间校准任务。（公安部检验报告证明）
62 | 030404017010 | 室外弱电箱（新增） | 机箱规格400mm*300mm*200mm、含端子排等配件及基础 | 台 | 5
63 | Z030404037001 | 开关电源 | 15A/24V | 台 | 5
本页小计
【表10.2.2-16】
分部分项工程清单与计价表
单位(专业)工程名称:安装-室外智能化工程 | [5 empty] | 标段: |  |  | 第28页 共30页
序号 | 项目编码 | 项目名称 | 项目特征 | 计量 单位 | 工程量 | 金 额 (元) |  |  |  |  | 备注
[6 empty] | 综合单价 | 合价 | 其中
[8 empty] | 人工费 | 机械费 | 暂估价
64 | 030402010001 | 摄像机二合一防雷器 | 标称工作电压：12V,24V,220V可选， 标称放电电流：5kA 最大通流容量：10kA 响应时间：1ns 特性阻抗75Ω 接口：电源：2P压接式端子，视频：BNC 插入损耗：≤0.5dB 外形尺寸：109×57×25mm | 组 | 9
65 | 030501017005 | Ⅰ级试验电涌保护器 | Uc=440V,Up≤2.5KV,Iimp≥12.5kA(10/350μs) | 台 | 5
本页小计
【表10.2.2-16】
分部分项工程清单与计价表
单位(专业)工程名称:安装-室外智能化工程 | [5 empty] | 标段: |  |  | 第29页 共30页
序号 | 项目编码 | 项目名称 | 项目特征 | 计量 单位 | 工程量 | 金 额 (元) |  |  |  |  | 备注
[6 empty] | 综合单价 | 合价 | 其中
[8 empty] | 人工费 | 机械费 | 暂估价
66 | 030501012004 | 交换机 | 10/100/1000M RJ45 8 存储转发 支持 MAC地址表 8K MAC地址学习 自动学习/老化 背板带宽 32Gbps RJ45端口防雷 4KV（共模） 电源防雷 6KV（共模） 输入电源 100~240V AC，50/60Hz 功耗 9.2W（220V，50Hz） 工作环境 工作温度：0℃～45℃ 工作湿度：10%～90% RH不凝结 存储环境 存储温度：-40℃～70℃ 存储湿度：5%～90% RH不凝结 数据传输速率 以太网：10Mbps（半双工）/20Mbps（全双工） 快速以太网：100Mbps（半双工）/200Mbps（全双工） 千兆以太网：2000Mbps（全双工） 网络介质 以太网：3类或以上UTP/STP（≤100米） 快速以太网：5类或以上UTP/STP（≤100米） 千兆以太网：建议使用超5类或6类UTP/STP（≤100米） 网络标准 IEEE 802.3、IEEE 802.3u、IEEE802.3ab、IEEE 802.3x | 台 | 5
67 | 030411004027 | 50M公安专线 | 详见设计 | 条 | 5
68 | 030411004028 | 200M公安专线 | 详见设计 | 条 | 5
本页小计
【表10.2.2-16】
分部分项工程清单与计价表
单位(专业)工程名称:安装-室外智能化工程 | [5 empty] | 标段: |  |  | 第30页 共30页
序号 | 项目编码 | 项目名称 | 项目特征 | 计量 单位 | 工程量 | 金 额 (元) |  |  |  |  | 备注
[6 empty] | 综合单价 | 合价 | 其中
[8 empty] | 人工费 | 机械费 | 暂估价
69 | 030501017004 | 软件 | 道闸系统公安接入服务 | 套 | 1
70 | 030411001020 | PE50 | 室外穿线管 开挖土方（包括回填） | m | 5000.00
71 | 030411001021 | SC80 | 热镀锌钢管 | m | 150.00
72 | 030411001022 | SC32 | 热镀锌钢管 | m | 50.00
73 | 030411004029 | RVV2*1.5 | 室外监控电源线(室外阻水型) | m | 200.00
74 | 030502005004 | Cat6 4UTP | 室外网线(室外阻水型) | m | 250.00
75 | 030408001007 | YJV-3*10 | 电源线 | m | 1300.00
76 | 030408006006 | 电力电缆头 | 户内干包式电力电缆头制作、安装 干包终端头（1kV以下截面mm2以下）10mm2及以下三芯及以上电缆头制安 | 个 | 20
本页小计
合计

## 18_表10_2_2-16 施工技术措施项目清单与计价表
【表10.2.2-16】
施工技术措施项目清单与计价表
单位(专业)工程名称:安装-室外智能化工程 | [5 empty] | 标段: |  |  | 第1页 共1页
序号 | 项目编码 | 项目名称 | 项目特征 | 计量 单位 | 工程量 | 金 额 (元) |  |  |  |  | 备注
[6 empty] | 综合单价 | 合价 | 其中
[8 empty] | 人工费 | 机械费 | 暂估价
|  | [请输入分部名称,电子评标勿删] |  |  | 0
本页小计
合计

## 18_表10_2_2-20 施工组织（总价）措施项目清单
【表10.2.2-20】
施工组织（总价）措施项目清单与计价表
工程名称:室外智能化工程 |  |  | 标段: | 第1页 共1页
序号 | 项目编号 | 项目名称 | 计算基础 | 费率 (%) | 金额 (元) | 备注
1 | 041109001001 | 安全文明施工费
1.1 |  | 安全文明施工基本费
2 | Z04110900801 | 提前竣工增加费
3 | 041109003001 | 二次搬运费
4 | 041109004001 | 冬雨季施工增加费
5 | 041109005001 | 行车、行人干扰增加费
6 |  | 其他施工组织措施费
合 计

## 18_表10_2_2-21 其他项目清单与计价汇总表
【表10.2.2-21】
其他项目清单与计价汇总表
工程名称:室外智能化工程 |  | 标段: | 第1页 共1页
序号 | 项 目 名 称 | 金额(元) | 备注
1 | 暂列金额 | 0 | 明细详见表10.2.2-22
1.1 | 标化工地增加费 | 0 | 明细详见表10.2.2-22
1.2 | 优质工程增加费 | 0 | 明细详见表10.2.2-22
1.3 | 其他暂列金额 | 0 | 明细详见表10.2.2-22
2 | 暂估价 | 0
2.1 | 材料（设备）暂估价 | 0 | 明细详见表10.2.2-23
2.2 | 专业工程暂估价 | 0 | 明细详见表10.2.2-24
2.3 | 专项技术措施暂估价 | 0 | 明细详见表10.2.2-25
3 | 计日工 |  | 明细详见表10.2.2-26
4 | 总承包服务费 |  | 明细详见表10.2.2-27
合 计

## 18_表10_2_2-22 暂列金额明细表
【表10.2.2-22】
暂列金额明细表
工程名称:室外智能化工程 |  | 标段: |  | 第1页 共1页
序号 | 项 目 名 称 | 计量单位 | 暂定金额(元) | 备注
1 | 标化工地增加费 | 项
2 | 优质工程增加费 | 项
3 | 其他暂列金额 | 项 |  | 估算比例一般不高于5%
3.1 | 其他暂列金额 | 项
合计

## 18_表10_2_2-23 材料（工程设备）暂估单价表
【表10.2.2-23】
材料（工程设备）暂估单价表
单位(专业)工程名称:安装-室外智能化工程 |  |  |  | 标段: | 第1页 共1页
序号 | 材料（工程设备）名称、规格、型号 | 计量 单位 | 数量 | 单价 | 合价 | 备注
合计

## 18_表10_2_2-24 专业工程暂估价表
【表10.2.2-24】
专业工程暂估价表
单位(专业)工程名称:安装-室外智能化工程 |  | 标段: | 第1页 共1页
序号 | 工 程 名 称 | 工程内容 | 暂估金额(元) | 备注
合计

## 18_表10_2_2-25 专项技术措施暂估价表
【表10.2.2-25】
专项技术措施暂估价表
单位(专业)工程名称:安装-室外智能化工程 |  | 标段: | 第1页 共1页
序号 | 工 程 名 称 | 工程内容 | 暂估金额(元) | 备注
合计 |  |  | 0

## 18_表10_2_2-26 计日工表
【表10.2.2-26】
计 日 工 表
单位(专业)工程名称:安装-室外智能化工程 |  | 标段: |  | 第1页 共1页
编号 | 项 目 名 称 | 单位 | 数量 | 综合单价(元) | 合价(元)
一 | 人 工 | 元
1
2
3
4
5
人 工 小 计
二 | 材 料 | 元
1
2
3
4
5
材 料 小 计
三 | 施 工 机 械 | 元
1
2
3
4
5
施工机械小计
总 计

## 18_表10_2_2-27 总承包服务费计价表
【表10.2.2-27】
总承包服务费计价表
单位(专业)工程名称:安装-室外智能化工程 |  |  | 标段: |  | 第1页 共1页
序号 | 项目名称 | 项目价值(元) | 服务内容 | 计算基础 | 费率(%) | 金额(元)
1 | 发包人单独发包的专业工程
1.1 | 专业发包工程管理费
2 | 发包人提供材料(设备)
2.1 | 甲供材料设备保管费
| 合计 | - | - |  | -

## 18_表10_2_2-29 主要工日一览表
【表10.2.2-29】
主要工日一览表
工程名称:室外智能化工程 |  |  | 标段: |  | 第1页 共1页
序号 | 工日名称（类别） | 单位 | 数量 | 单价(元) | 合价（元） | 备注
1 | 一类人工 | 工日
2 | 二类人工 | 工日

## 18_表10_2_2-30 发包人提供材料和设备一览表
【表10.2.2-30】
发包人提供材料和设备一览表
工程名称:室外智能化工程 |  |  | 标段: |  |  | 第1页 共1页
序号 | 材料(设备)名称、规格、型号 | 单位 | 数量 | 单价 (元) | 交货 方式 | 送达 地点 | 备注

## 18_表10_2_2-31 主要材料和工程设备一览表
【表10.2.2-31】
主要材料和工程设备一览表
工程名称:室外智能化工程 |  |  |  | 标段: |  | 第1页 共1页
序号 | 名称、规格、型号 | 单位 | 数量 | 单价(元) | 合价（元） | 备注

## 18_表10_2_2-32 主要机械台班一览表
【表10.2.2-32】
主要机械台班一览表
工程名称:室外智能化工程 |  |  | 标段: |  | 第1页 共1页
序号 | 机械名称、规格、型号 | 单位 | 数 量 | 单价(元) | 合价（元） | 备注
1 | 高压绝缘电阻测试仪 | 台班
2 | 手持式万用表50000计数 | 台班
3 | 彩色监视器 | 台班
4 | 笔记本电脑 | 台班
5 | 对讲机（一对） | 台班
6 | 线号打印机 | 台班
7 | 手持光损耗测试仪 | 台班
8 | 履带式推土机105kW | 台班
9 | 履带式单斗液压挖掘机1m3 | 台班
10 | 汽车式起重机8t | 台班
11 | 叉式起重机3t | 台班
12 | 载货汽车4t | 台班
13 | 载货汽车5t | 台班
14 | 载货汽车8t | 台班
15 | 联合冲剪机16mm | 台班
16 | 管子切断机150mm | 台班
17 | 管子切断机150mm | 台班
18 | 电动弯管机108mm | 台班
19 | 电动弯管机108mm | 台班
20 | 交流弧焊机21kV·A | 台班
21 | 电动空气压缩机0.6m3/min | 台班
22 | 工程车小型 | 台班
23 | 网络分析仪全频段 | 台班
24 | 数字万用表PS-56 | 台班
25 | 手持式万用表 | 台班
26 | 弧焊机 综合 | 台班

## 19_表10_2_2-16 分部分项工程清单与计价表
【表10.2.2-16】
分部分项工程清单与计价表
单位(专业)工程名称:安装-室外景观照明工程 | [5 empty] | 标段: |  |  | 第1页 共7页
序号 | 项目编码 | 项目名称 | 项目特征 | 计量 单位 | 工程量 | 金 额 (元) |  |  |  |  | 备注
[6 empty] | 综合单价 | 合价 | 其中
[8 empty] | 人工费 | 机械费 | 暂估价
|  | 室外景观照明工程 |  |  | 0
1 | 030404017011 | 配电箱 | 1.名称：路灯控制箱(LDX1) 2.安装方式：明装 3.含配电箱基础、基础槽钢制作安装，箱内元器件安装、调试 4.具体详见图纸及设计说明 | 台 | 1
2 | 030404017012 | 配电箱 | 1.名称：成套配电箱 1AL1-1 2.安装方式：明装 3.含配电箱基础、基础槽钢制作安装，箱内元器件安装、调试 4.含土方开挖、回填及外运 5.具体详见图纸及设计说明 | 台 | 1
3 | 030404017013 | 配电箱 | 1.名称：成套配电箱 2AL1-1 2.安装方式：明装 3.含配电箱基础、基础槽钢制作安装，箱内元器件安装、调试 4.含土方开挖、回填及外运 5.具体详见图纸及设计说明 | 台 | 1
4 | 031101001001 | 开关电源设备 | 1.名称：12V灯具开关电源隔离型 2.规格：IP67,全防水型,200W 3.安装方式：落地式 4.具体详见图纸及设计说明 | 台 | 3
本页小计
【表10.2.2-16】
分部分项工程清单与计价表
单位(专业)工程名称:安装-室外景观照明工程 | [5 empty] | 标段: |  |  | 第2页 共7页
序号 | 项目编码 | 项目名称 | 项目特征 | 计量 单位 | 工程量 | 金 额 (元) |  |  |  |  | 备注
[6 empty] | 综合单价 | 合价 | 其中
[8 empty] | 人工费 | 机械费 | 暂估价
5 | 030411001023 | 配管 | 1.名称：镀锌钢管 2.规格：SC20 3.安装方式：地埋敷设 4.含土方开挖、回填及外运 5.具体详见图纸及设计说明 | m | 512.59
6 | 030411001024 | 配管 | 1.名称：镀锌钢管 2.规格：SC50 3.安装方式：地埋敷设 4.含土方开挖、回填及外运 5.具体详见图纸及设计说明 | m | 793.44
7 | 030411001025 | 配管 | 1.名称：镀锌钢管 2.规格：SC80 3.安装方式：地埋敷设 4.含土方开挖、回填及外运 5.具体详见图纸及设计说明 | m | 20.00
8 | 030411001026 | 配管 | 1.名称：PE管 2.规格：PE40 3.安装方式：地埋敷设 4.含土方开挖、回填及外运 5.具体详见图纸及设计说明 | m | 2882.70
9 | 030411001027 | 配管 | 1.名称：PE管 2.规格：PE76 3.安装方式：地埋敷设 4.含土方开挖、回填及外运 5.具体详见图纸及设计说明 | m | 180.00
本页小计
【表10.2.2-16】
分部分项工程清单与计价表
单位(专业)工程名称:安装-室外景观照明工程 | [5 empty] | 标段: |  |  | 第3页 共7页
序号 | 项目编码 | 项目名称 | 项目特征 | 计量 单位 | 工程量 | 金 额 (元) |  |  |  |  | 备注
[6 empty] | 综合单价 | 合价 | 其中
[8 empty] | 人工费 | 机械费 | 暂估价
10 | 030408001008 | 电力电缆 | 1.名称：铜芯电力电缆 2.规格：YJV-1kV-5*10 4.含铺沙、盖砖等 5.具体详见图纸及设计说明 | m | 50.21
11 | 030408001009 | 电力电缆 | 1.名称：铜芯电力电缆 2.规格：YJV-1kV-5*6 4.含铺沙、盖砖等 5.具体详见图纸及设计说明 | m | 295.31
12 | 030408001010 | 电力电缆 | 1.名称：铜芯电力电缆 2.规格：YJV-3*35+1*16 4.含铺沙、盖砖等 5.具体详见图纸及设计说明 | m | 209.31
13 | 030408001011 | 电力电缆 | 1.名称：铜芯电力电缆 2.规格：YJV-5*6 4.含铺沙、盖砖等 5.具体详见图纸及设计说明 | m | 4140.23
14 | 030408001012 | 电力电缆 | 1.名称：铜芯电力电缆 2.规格：YJV-4*6 4.含铺沙、盖砖等 5.具体详见图纸及设计说明 | m | 340.21
15 | 030411004030 | 配线 | 1.名称：铜芯塑料绝缘线 2.配线形式：管内穿线 3.规格：RVV-2*2.5 4.含铺沙、盖砖等 5.具体详见图纸及设计说明 | m | 519.79
本页小计
【表10.2.2-16】
分部分项工程清单与计价表
单位(专业)工程名称:安装-室外景观照明工程 | [5 empty] | 标段: |  |  | 第4页 共7页
序号 | 项目编码 | 项目名称 | 项目特征 | 计量 单位 | 工程量 | 金 额 (元) |  |  |  |  | 备注
[6 empty] | 综合单价 | 合价 | 其中
[8 empty] | 人工费 | 机械费 | 暂估价
16 | 030408006007 | 电力电缆头 | 1.名称：户内干包式电力电缆头 2.规格：截面10mm2以下 3.电压等级：1kv以下 4.具体详见图纸及设计说明 | 个 | 2
17 | 030408006008 | 电力电缆头 | 1.名称：户内干包式电力电缆头 2.规格：截面35mm2以下 3.电压等级：1kv以下 4.具体详见图纸及设计说明 | 个 | 4
18 | 030412009001 | 高杆灯 | 1.名 称：路灯 2.规格：1×150+1×60W,LE灯,H=12m(人行道侧H=6m) 3.含路灯基础、接地、编号牌、土方开挖及回填等。 4.含路灯基础、编号牌灯、焊、压接线端子、附件等 4.具体详见图纸及设计说明 | 套 | 10
本页小计
【表10.2.2-16】
分部分项工程清单与计价表
单位(专业)工程名称:安装-室外景观照明工程 | [5 empty] | 标段: |  |  | 第5页 共7页
序号 | 项目编码 | 项目名称 | 项目特征 | 计量 单位 | 工程量 | 金 额 (元) |  |  |  |  | 备注
[6 empty] | 综合单价 | 合价 | 其中
[8 empty] | 人工费 | 机械费 | 暂估价
19 | 030412007001 | 一般路灯 | 1.路灯名称：庭院灯 2.规格及要求：一、灯杆焊缝须打磨平整光滑无毛刺,无气孔无漏焊等情况;庭院灯灯头采用一体化压铸铝,LED20W,≥IP65,4000K,显色指数≥75,配置一只熔断器(RL6-25/2)。二、灯杆焊接符合GB985.1-2008标准;三、灯杆内外防腐热镀锌,锌层厚度达到76um以上;四、灯杆表面静电喷塑处理,外观颜色:指定色彩;五、电器门采用标准三角防盗锁,紧固件采用不锈钢材料;六、门与杆之间的缝隙控制在2mm间;七、本图为示意,具体样式,由施工单位提供样灯,由业主、监理及设计单位确认。 3.含路灯基础、编号牌灯、焊、压接线端子、附件、土方开挖、回填及外运等 5.具体详见图纸及设计说明 | 套 | 159
20 | 030409001001 | 接地极 | 1.名称：接地极(板)制作与安装 2.材质：镀锌角钢50X5 3.具体详见图纸及设计说明 | 根 | 77
21 | 030409002007 | 接地母线 | 1.名称：接地母线 2.材质：-40x4镀锌扁钢 3.安装形式：埋地敷设 4.具体详见图纸及设计说明 | m | 136.50
本页小计
【表10.2.2-16】
分部分项工程清单与计价表
单位(专业)工程名称:安装-室外景观照明工程 | [5 empty] | 标段: |  |  | 第6页 共7页
序号 | 项目编码 | 项目名称 | 项目特征 | 计量 单位 | 工程量 | 金 额 (元) |  |  |  |  | 备注
[6 empty] | 综合单价 | 合价 | 其中
[8 empty] | 人工费 | 机械费 | 暂估价
22 | Z030412013001 | 景观灯 | 1.名称：景观树投光灯 2.规格：LED,固定色,IP65,60W;带防眩光装置 3.安装形式：插杆式 4.具体详见图纸及设计说明 | 套 | 14
23 | Z030412013002 | 景观灯 | 1.名称：景观树投光灯 2.规格：LED,固定色,IP65,80W;带防眩光装置 3.安装形式：插杆式 4.具体详见图纸及设计说明 | 套 | 18
24 | Z030412013003 | 景观灯 | 1.名称：铭牌投光灯 2.规格：LED,3000K,IP65,9W，带防眩光装置 3.安装形式：插杆式 4.具体详见图纸及设计说明 | 套 | 19
25 | 030412007002 | 一般路灯 | 1.路灯名称：草坪灯 2.规 格：LED,3000K,IP65,5W,DC24 3.具体详见图纸及设计说明 | 套 | 43
26 | Z030412013004 | 景观灯 | 1.名称：单透地面投光灯 2.规格：LED,3000K,IP67,3W,DC12V,单侧地面投光 3.安装形式：;落地式 4.具体详见图纸及设计说明 | 套 | 55
本页小计
【表10.2.2-16】
分部分项工程清单与计价表
单位(专业)工程名称:安装-室外景观照明工程 | [5 empty] | 标段: |  |  | 第7页 共7页
序号 | 项目编码 | 项目名称 | 项目特征 | 计量 单位 | 工程量 | 金 额 (元) |  |  |  |  | 备注
[6 empty] | 综合单价 | 合价 | 其中
[8 empty] | 人工费 | 机械费 | 暂估价
27 | 040504001011 | 砌筑井 | 1.名称：电缆分支接线井 920*680*790 2.做法：一、电缆分支井基坑(长*宽*高mm): 920*680*790。二、井墙用M10砂浆(预拌)砌MU10砖,1:2防水砂浆内外粉刷。三、电缆分支井,分支管视基础位置方向安放。四、电缆分支井井座及井盖采用复合材料,井盖尺寸为450*300MM。五、绿化带内分支井井盖厚度为3.8cm,铺装路面处井盖厚度为5cm。六、于电缆分支井砼垫层设置100*100mm的泻水方孔,井内铺设5厘米厚碎石层。七、本图所示为人行道处分支井详图,绿化带处分支井的井圈护座部分同交汇井做法。 3.含土方开挖、回填及外运 4.具体详见图纸及设计说明 | 座 | 25
28 | 030414011006 | 接地装置 | 接地装置调试 独立接地装置6根接地极以内 | 系统 | 2
29 | 040807003001 | 接地装置调试 | 供电系统、接地装置调试 路灯柱接地测试一柱、一独立接地、一测 | 系统 | 169
30 | 030414002006 | 送配电装置系统 | 送配电装置系统调试 1kV以下交流供电(综 合) | 系统 | 3
本页小计
合计

## 19_表10_2_2-16 施工技术措施项目清单与计价表
【表10.2.2-16】
施工技术措施项目清单与计价表
单位(专业)工程名称:安装-室外景观照明工程 | [5 empty] | 标段: |  |  | 第1页 共1页
序号 | 项目编码 | 项目名称 | 项目特征 | 计量 单位 | 工程量 | 金 额 (元) |  |  |  |  | 备注
[6 empty] | 综合单价 | 合价 | 其中
[8 empty] | 人工费 | 机械费 | 暂估价
|  | [请输入分部名称,电子评标勿删] |  |  | 0
本页小计
合计

## 19_表10_2_2-20 施工组织（总价）措施项目清单
【表10.2.2-20】
施工组织（总价）措施项目清单与计价表
工程名称:室外景观照明工程 |  |  | 标段: | 第1页 共1页
序号 | 项目编号 | 项目名称 | 计算基础 | 费率 (%) | 金额 (元) | 备注
1 | 041109001001 | 安全文明施工费
1.1 |  | 安全文明施工基本费
2 | Z04110900801 | 提前竣工增加费
3 | 041109003001 | 二次搬运费
4 | 041109004001 | 冬雨季施工增加费
5 | 041109005001 | 行车、行人干扰增加费
6 |  | 其他施工组织措施费
合 计

## 19_表10_2_2-21 其他项目清单与计价汇总表
【表10.2.2-21】
其他项目清单与计价汇总表
工程名称:室外景观照明工程 |  | 标段: | 第1页 共1页
序号 | 项 目 名 称 | 金额(元) | 备注
1 | 暂列金额 | 0 | 明细详见表10.2.2-22
1.1 | 标化工地增加费 | 0 | 明细详见表10.2.2-22
1.2 | 优质工程增加费 | 0 | 明细详见表10.2.2-22
1.3 | 其他暂列金额 | 0 | 明细详见表10.2.2-22
2 | 暂估价 | 0
2.1 | 材料（设备）暂估价 | 0 | 明细详见表10.2.2-23
2.2 | 专业工程暂估价 | 0 | 明细详见表10.2.2-24
2.3 | 专项技术措施暂估价 | 0 | 明细详见表10.2.2-25
3 | 计日工 |  | 明细详见表10.2.2-26
4 | 总承包服务费 |  | 明细详见表10.2.2-27
合 计

## 19_表10_2_2-22 暂列金额明细表
【表10.2.2-22】
暂列金额明细表
工程名称:室外景观照明工程 |  | 标段: |  | 第1页 共1页
序号 | 项 目 名 称 | 计量单位 | 暂定金额(元) | 备注
1 | 标化工地增加费 | 项
2 | 优质工程增加费 | 项
3 | 其他暂列金额 | 项 |  | 估算比例一般不高于5%
3.1 | 其他暂列金额 | 项
合计

## 19_表10_2_2-23 材料（工程设备）暂估单价表
【表10.2.2-23】
材料（工程设备）暂估单价表
单位(专业)工程名称:安装-室外景观照明工程 |  |  |  | 标段: | 第1页 共1页
序号 | 材料（工程设备）名称、规格、型号 | 计量 单位 | 数量 | 单价 | 合价 | 备注
合计

## 19_表10_2_2-24 专业工程暂估价表
【表10.2.2-24】
专业工程暂估价表
单位(专业)工程名称:安装-室外景观照明工程 |  | 标段: | 第1页 共1页
序号 | 工 程 名 称 | 工程内容 | 暂估金额(元) | 备注
合计

## 19_表10_2_2-25 专项技术措施暂估价表
【表10.2.2-25】
专项技术措施暂估价表
单位(专业)工程名称:安装-室外景观照明工程 |  | 标段: | 第1页 共1页
序号 | 工 程 名 称 | 工程内容 | 暂估金额(元) | 备注
合计 |  |  | 0

## 19_表10_2_2-26 计日工表
【表10.2.2-26】
计 日 工 表
单位(专业)工程名称:安装-室外景观照明工程 |  | 标段: |  | 第1页 共1页
编号 | 项 目 名 称 | 单位 | 数量 | 综合单价(元) | 合价(元)
一 | 人 工 | 元
1
2
3
4
5
人 工 小 计
二 | 材 料 | 元
1
2
3
4
5
材 料 小 计
三 | 施 工 机 械 | 元
1
2
3
4
5
施工机械小计
总 计

## 19_表10_2_2-27 总承包服务费计价表
【表10.2.2-27】
总承包服务费计价表
单位(专业)工程名称:安装-室外景观照明工程 |  |  | 标段: |  | 第1页 共1页
序号 | 项目名称 | 项目价值(元) | 服务内容 | 计算基础 | 费率(%) | 金额(元)
1 | 发包人单独发包的专业工程
1.1 | 专业发包工程管理费
2 | 发包人提供材料(设备)
2.1 | 甲供材料设备保管费
| 合计 | - | - |  | -

## 19_表10_2_2-29 主要工日一览表
【表10.2.2-29】
主要工日一览表
工程名称:室外景观照明工程 |  |  | 标段: |  | 第1页 共1页
序号 | 工日名称（类别） | 单位 | 数量 | 单价(元) | 合价（元） | 备注
1 | 一类人工 | 工日
2 | 二类人工 | 工日

## 19_表10_2_2-30 发包人提供材料和设备一览表
【表10.2.2-30】
发包人提供材料和设备一览表
工程名称:室外景观照明工程 |  |  | 标段: |  |  | 第1页 共1页
序号 | 材料(设备)名称、规格、型号 | 单位 | 数量 | 单价 (元) | 交货 方式 | 送达 地点 | 备注

## 19_表10_2_2-31 主要材料和工程设备一览表
【表10.2.2-31】
主要材料和工程设备一览表
工程名称:室外景观照明工程 |  |  |  | 标段: |  | 第1页 共1页
序号 | 名称、规格、型号 | 单位 | 数量 | 单价(元) | 合价（元） | 备注

## 19_表10_2_2-32 主要机械台班一览表
【表10.2.2-32】
主要机械台班一览表
工程名称:室外景观照明工程 |  |  | 标段: |  | 第1页 共2页
序号 | 机械名称、规格、型号 | 单位 | 数 量 | 单价(元) | 合价（元） | 备注
1 | 电能校验仪 ST9040 | 台班
2 | 电压、电流互感升流器 HJ-12E | 台班
3 | 高压绝缘电阻测试仪 | 台班
4 | 接地电阻测试仪 DET-3/2 | 台班
5 | 接地电阻测试仪 DET-3/2 | 台班
6 | 数字万用表 F-87 | 台班
7 | 电缆测试仪 | 台班
8 | 履带式推土机105kW | 台班
9 | 履带式单斗液压挖掘机1m3 | 台班
10 | 电动夯实机250N·m | 台班
11 | 履带式起重机15t | 台班
12 | 汽车式起重机8t | 台班
13 | 汽车式起重机8t | 台班
14 | 汽车式起重机16t | 台班
15 | 载货汽车4t | 台班
16 | 载货汽车4t | 台班
17 | 载货汽车5t | 台班
18 | 载货汽车5t | 台班
19 | 机动翻斗车1t | 台班
20 | 汽车式高空作业车18m | 台班
21 | 干混砂浆罐式搅拌机20000L | 台班
22 | 木工圆锯机500mm | 台班
23 | 管子切断机150mm | 台班
24 | 电动弯管机108mm | 台班
25 | 潜水泵100mm | 台班
26 | 交流弧焊机32kV·A | 台班
27 | 电焊条烘干箱45×35×45cm3 | 台班
28 | 高架车20m | 台班
29 | 混凝土振捣器平板式 | 台班
30 | 弧焊机 综合 | 台班
【表10.2.2-32】
主要机械台班一览表
工程名称:室外景观照明工程 |  |  | 标段: |  | 第2页 共2页
序号 | 机械名称、规格、型号 | 单位 | 数 量 | 单价(元) | 合价（元） | 备注