## 表10_2_2-1 招标工程量清单封面格式
【表10.2.2-1】
| 南浔区水晶晶颐养中心改造提升工程 | 工程
招标工程量清单
招 标 人: | 湖州南浔福利建设投资有限公司
(单位盖章)
造价咨询人:
(单位盖章)

## 表10_2_2-2 招标工程量清单扉页格式
【表10.2.2-2】
| 南浔区水晶晶颐养中心改造提升工程 |  |  | 工程
招标工程量清单
招 标 人: | 湖州南浔福利建设投资有限公司 | 造价咨询人:
| (单位盖章) |  | (单位资质专用章)
法定代表人 或其授权人: |  | 法定代表人 或其授权人:
| (签字或盖章) |  | (签字或盖章)
编 制 人: |  | 复 核 人:
| (造价工程师签字盖专用章) |  | (造价工程师签字盖专用章)
编制时间: |  | 复核时间:

## 表10_2_2-11 编制说明
【表10.2.2-11】
编制说明
工程名称:南浔区水晶晶颐养中心改造提升工程 | 第1页 共2页
一、工程概况： 1、项目名称：湖州南浔水晶晶颐养中心项目（一期）6#、8#、9#楼精装修工程； 2、工程地点：南浔 3、工程概况：本工程为装饰工程，湖州南浔水晶晶颐养中心项目（一期）工程6#、8#、9#楼精装修、安装、空调、热水机组设备及智能化，具体详见施工图及工程量清单； 二、编制范围：具体详见工程量清单。 三、工程量清单编制依据： 1、定额依据 （1）《建设工程工程量清单计价规范》（GB50500-2013）及建设工程工程量计算规范（2013）浙江省补充规定； （2）《房屋建筑与装饰工程工程量计算规范》(GB50854-2013)； （3）《通用安装工程工程量计算规范》（GB50856-2013）； （4）《浙江省建设工程计价依据》（2018版）及相关综合解释； （5）有关造价文件、施工图纸、标准与规范、标准图集以及会议纪要、答疑以及常规的施工组织设计等。 2、造价信息：《湖州市建设工程造价信息》（2022年第7期）及同期《浙江造价信息》。基本原则为《湖州市建设工程造价信息》中市区栏有材料信息价的按市区栏参照，市区栏没有的参照同期《浙江造价信息》，以上均无价格信息的通过市场询价或参照浙江省其他地区信息价。 3、本项目施工图纸、标准与规范、标准图集以及会议纪要、答疑以及常规的施工组织设计等。 四、取费标准 1、本项目建筑工程按单独装饰工程取费，安装工程按水、电、暖通、消防、智能安装工程取费； 2、企业管理费、利润根据《浙江省建设工程计价规则》（2018版）规定的按相应专业的中间值计取； 3、施工组织措施项目费根据《浙江省建设工程计价规则》（2018版）规定的按相应专业的中间值计取，其中安全文明施工基本费按相应专业市区一般工程计取，根据浙建建发[2022]37号关于调整建筑工程安全文明施工费的通知计取； 4、规费：其费率根据《浙江省建设工程计价规则》（2018版）规定的按相应专业以一般计税的费率计取； 5、税金按增值税（按一般计税方法）计取，根据浙建建发[2019]92号规定费率按9%计取； 五、预算编制有关事项说明： 一、专业说明 1、图纸未详细说明处均按常规考虑。 2、本项目共计考虑了100万暂列金额，详见6#楼装饰工程及6#楼装修水电工程的《暂列金额明细表》。 二、其他说明 1、场地内残留建筑垃圾的清运费用由各投标单位列入其他措施费中，运距自行考虑； 2、未定价、定品牌材料各投标单位均自主报价，但应符合设计要求。承包人在采购工程所用材料前，应报拟购材料的品牌、型号，经发包人确认； 3、清单项目特征为施工图示反映的主要内容，清单中项目特征如有描述不清或未描述详尽的投标人结合清单编码、图纸及相关图集要求进行报价，若特征描述与图纸矛盾的以特征描述为准，但其中内容金额较大,对投标人自组报价有一定影响的必须以书面方式提出答疑要求。招标人将在招标文件规定时间内予以书面答复； 4、本工程清单中的工程量均按实物净值计算，投标人报价时应在综合单价中自行考虑各种损耗，结算
【表10.2.2-11】
编制说明
工程名称:南浔区水晶晶颐养中心改造提升工程 | 第2页 共2页
时不做调整； 5、施工中可能发生的，而技术措施项目清单中未列的项目，由投标单位根据现场情况及施工组织设计在装修清单的技术措施项目清单"其他措施项目费"中自行考虑报价； 6、中标后，施工单位即需对施工现场进行保护，避免垃圾废料等的堆放，一切因保护不力产生的费用由投标单位自行解决，在施工过程中，应做好地下管线及周围各种设施、绿化等的保护措施，一旦发生，费用自负； 7、投标人必须结合现场实际情况充分考虑材料二次搬运的费用并计入报价； 8、投标人应充分考虑施工现场周边的实际情况对施工的可能影响，现场无条件服从业主做好与各专业工程施工的配合与衔接，相应编制施工方案，并作出报价。

## 1_表10_2_2-16 分部分项工程清单与计价表
【表10.2.2-16】
分部分项工程清单与计价表
单位(专业)工程名称:装饰工程-6#楼 | [5 empty] | 标段: |  |  | 第1页 共18页
序号 | 项目编码 | 项目名称 | 项目特征 | 计量 单位 | 工程量 | 金 额 (元) |  |  |  |  | 备注
[6 empty] | 综合单价 | 合价 | 其中
[8 empty] | 人工费 | 机械费 | 暂估价
|  | H 门窗工程 |  |  | 0
1 | 010801002001 | 木质门带套 | 1.门代号及洞口尺寸：M1527，1500*2700MM 2.镶嵌玻璃品种、厚度：150*1700mm，5MM钢化玻璃 3.成品免漆板子母门,含制作、运输、安装到位、五金门锁、门吸、配件、油漆、门套基层等费用,详见图纸及工程量清单编制说明要求。 | 樘 | 9
2 | 010801002002 | 木质门带套 | 双人间、护理间 1.门代号及洞口尺寸：M1324，1300*2400MM 2.镶嵌玻璃品种、厚度：150*1700mm，5MM钢化玻璃 3.成品免漆板子母门,含制作、运输、安装到位、五金门锁、门吸、配件、油漆、门套基层等费用,详见图纸及工程量清单编制说明要求。 | 樘 | 64
3 | 010801002003 | 木质门带套 | 1.门代号及洞口尺寸：M1027，975*2700MM 2.成品免漆板木质门,含制作、运输、安装到位、五金门锁、门吸、配件、油漆、门套基层等费用,详见图纸及工程量清单编制说明要求。 | 樘 | 3
本页小计
【表10.2.2-16】
分部分项工程清单与计价表
单位(专业)工程名称:装饰工程-6#楼 | [5 empty] | 标段: |  |  | 第2页 共18页
序号 | 项目编码 | 项目名称 | 项目特征 | 计量 单位 | 工程量 | 金 额 (元) |  |  |  |  | 备注
[6 empty] | 综合单价 | 合价 | 其中
[8 empty] | 人工费 | 机械费 | 暂估价
4 | 010801002004 | 木质门带套 | 功能室 1.门代号及洞口尺寸：M1027，1050*2700MM 2.成品免漆板木质门,含制作、运输、安装到位、五金门锁、门吸、配件、油漆、门套基层等费用,详见图纸及工程量清单编制说明要求。 | 樘 | 13
5 | 010801002005 | 木质门带套 | 药库、供养间等 1.门代号及洞口尺寸：MM1027,MM1027a,1050*2700MM 2.成品免漆板木质门,含制作、运输、安装到位、五金门锁、门吸、配件、油漆、门套基层等费用,详见图纸及工程量清单编制说明要求。 | 樘 | 23
6 | 010801002006 | 木质门带套 | 更衣区、办公室等 1.门代号及洞口尺寸：MM1224,MM1224a,1200*2400MM 2.成品免漆板木质门,含制作、运输、安装到位、五金门锁、门吸、配件、油漆、门套基层等费用,详见图纸及工程量清单编制说明要求。 | 樘 | 6
7 | 010801002007 | 木质门带套 | 功能室 1.门代号及洞口尺寸：M1024，1050*2400MM 2.成品免漆板木质门,含制作、运输、安装到位、五金门锁、门吸、配件、油漆、门套基层等费用,详见图纸及工程量清单编制说明要求。 | 樘 | 24
本页小计
【表10.2.2-16】
分部分项工程清单与计价表
单位(专业)工程名称:装饰工程-6#楼 | [5 empty] | 标段: |  |  | 第3页 共18页
序号 | 项目编码 | 项目名称 | 项目特征 | 计量 单位 | 工程量 | 金 额 (元) |  |  |  |  | 备注
[6 empty] | 综合单价 | 合价 | 其中
[8 empty] | 人工费 | 机械费 | 暂估价
8 | Z010804008001 | 成品移门 | 放射区 1.门代号及洞口尺寸：成品移门1227，1200*2700mm，暂按普通移门计入，若需要使用后期另行考虑。 | 樘 | 1
9 | Z010804008002 | 成品移门 | 户内卫生间 1.门代号及洞口尺寸：免漆板木门卫生间移门0924，900*2400mm | 樘 | 64
10 | 010801004001 | 木质防火门 | 管道井FM0824 丙级防火门 1.门代号及洞口尺寸：800*2700mm 2.质隔热、制作、安装、配件，具体做法及要求见技术要求说明,符合质量验收规范要求 | 樘 | 1
11 | 010801004002 | 木质防火门 | 管道井FM0624 丙级防火门 1.门代号及洞口尺寸：650*2400mm 2.质隔热、制作、安装、配件，具体做法及要求见技术要求说明,符合质量验收规范要求 | 樘 | 35
12 | 010801004003 | 木质防火门 | 管道井FM0724 丙级防火门 1.门代号及洞口尺寸：700*2400mm 2.质隔热、制作、安装、配件，具体做法及要求见技术要求说明,符合质量验收规范要求 | 樘 | 3
本页小计
【表10.2.2-16】
分部分项工程清单与计价表
单位(专业)工程名称:装饰工程-6#楼 | [5 empty] | 标段: |  |  | 第4页 共18页
序号 | 项目编码 | 项目名称 | 项目特征 | 计量 单位 | 工程量 | 金 额 (元) |  |  |  |  | 备注
[6 empty] | 综合单价 | 合价 | 其中
[8 empty] | 人工费 | 机械费 | 暂估价
13 | 010801004004 | 木质防火门 | 强、弱、水电井FM1224 丙级双开门防火门 1.门代号及洞口尺寸：1200*2400mm 2.质隔热、制作、安装、配件，具体做法及要求见技术要求说明,符合质量验收规范要求 | 樘 | 12
14 | 010801004005 | 木质防火门 | 等候区FM1029甲级单开门防火门 1.门代号及洞口尺寸：1000*2900mm 2.质隔热、制作、安装、配件，具体做法及要求见技术要求说明,符合质量验收规范要求 | 樘 | 3
15 | 010801004006 | 木质防火门 | FM1527甲级双开门防火门 1.门代号及洞口尺寸：1500*2700mm 2.质隔热、制作、安装、配件，具体做法及要求见技术要求说明,符合质量验收规范要求 | 樘 | 1
16 | 010801004007 | 木质防火门 | FM1027乙级单开门防火门 1.门代号及洞口尺寸：1000*2700mm 2.质隔热、制作、安装、配件，具体做法及要求见技术要求说明,符合质量验收规范要求 | 樘 | 2
17 | 010801004008 | 木质防火门 | FM1024乙级单开门防火门 1.门代号及洞口尺寸：1000*2700mm 2.质隔热、制作、安装、配件，具体做法及要求见技术要求说明,符合质量验收规范要求 | 樘 | 7
本页小计
【表10.2.2-16】
分部分项工程清单与计价表
单位(专业)工程名称:装饰工程-6#楼 | [5 empty] | 标段: |  |  | 第5页 共18页
序号 | 项目编码 | 项目名称 | 项目特征 | 计量 单位 | 工程量 | 金 额 (元) |  |  |  |  | 备注
[6 empty] | 综合单价 | 合价 | 其中
[8 empty] | 人工费 | 机械费 | 暂估价
18 | 010801004009 | 木质防火门 | 楼梯间FM1127乙级单开门防火门 1.门代号及洞口尺寸：1100*2700mm 2.质隔热、制作、安装、配件，具体做法及要求见技术要求说明,符合质量验收规范要求 | 樘 | 2
19 | 010801004010 | 木质防火门 | 楼梯间FM1124甲级单开门防火门 1.门代号及洞口尺寸：1100*2400mm 2.质隔热、制作、安装、配件，具体做法及要求见技术要求说明,符合质量验收规范要求 | 樘 | 6
20 | 010801004011 | 木质防火门 | 楼梯间FM1124乙级单开门防火门 1.门代号及洞口尺寸：1100*2400mm 2.质隔热、制作、安装、配件，具体做法及要求见技术要求说明,符合质量验收规范要求 | 樘 | 6
21 | 010801004012 | 木质防火门 | FM1527乙级双开门防火门 1.门代号及洞口尺寸：1500*2700mm 2.质隔热、制作、安装、配件，具体做法及要求见技术要求说明,符合质量验收规范要求 | 樘 | 1
22 | 010801004013 | 木质防火门 | FM1524甲级双开门防火门 1.门代号及洞口尺寸：1500*2400mm 2.质隔热、制作、安装、配件，具体做法及要求见技术要求说明,符合质量验收规范要求 | 樘 | 9
23 | 010810003001 | 饰面夹板、塑料窗帘盒 | 1.窗帘盒材质、规格：窗帘盒做法详见图纸 | m | 225.63
本页小计
【表10.2.2-16】
分部分项工程清单与计价表
单位(专业)工程名称:装饰工程-6#楼 | [5 empty] | 标段: |  |  | 第6页 共18页
序号 | 项目编码 | 项目名称 | 项目特征 | 计量 单位 | 工程量 | 金 额 (元) |  |  |  |  | 备注
[6 empty] | 综合单价 | 合价 | 其中
[8 empty] | 人工费 | 机械费 | 暂估价
24 | 010810005001 | 窗帘轨 | 成品窗帘轨暗装 双轨 | m | 225.63
25 | 010810005002 | 隔帘轨 | 自理间隔帘轨道 | m | 480.00
26 | 010810005003 | 挂钩轨道 | 输液大厅挂钩轨道 | m | 50.00
27 | 010809004001 | 石材窗台板 | 1.粘结层厚度、砂浆配合比：30厚1：3干硬性水泥砂浆 2.窗台板材质、规格、颜色：20厚石材窗台板 3.具体颜色样式由甲方后期选样 | m2 | 32.46
28 | 010809004002 | 石材窗台板 | 挂号收费窗口、中药西药窗口、化验检验窗 1.粘结层厚度、砂浆配合比：30厚1：3干硬性水泥砂浆 2.窗台板材质、规格、颜色：20厚人造石 3.具体颜色样式由甲方后期选样 | m2 | 32.46
|  | L 楼地面装饰工程 |  |  | 0
29 | 011102003001 | 块料楼地面 | 开水间、清洁间、卫生间地面： 1.结合层厚度、砂浆配合比:30厚1:3水泥砂浆结合层,表面撒水泥粉； 2.面层材料品种、规格、颜色：10厚防滑地砖(300x300)铺实拍平,水泥浆擦缝； 3.具体颜色、样式由甲方后期选样。 | m2 | 377.47
本页小计
【表10.2.2-16】
分部分项工程清单与计价表
单位(专业)工程名称:装饰工程-6#楼 | [5 empty] | 标段: |  |  | 第7页 共18页
序号 | 项目编码 | 项目名称 | 项目特征 | 计量 单位 | 工程量 | 金 额 (元) |  |  |  |  | 备注
[6 empty] | 综合单价 | 合价 | 其中
[8 empty] | 人工费 | 机械费 | 暂估价
30 | 011102003002 | 块料楼地面 | 药库、公共卫生间、电梯间、化验检验等地面： 1.结合层厚度、砂浆配合比：30厚1：3水泥砂浆结合层，表面撒水泥粉； 2.面层材料品种、规格、颜色：10厚防滑地砖(600x600)铺实拍平，水泥浆擦缝； 3.具体颜色、样式由甲方后期选样。 | m2 | 514.60
31 | 011102003003 | 块料楼地面 | 一层过道地面： 1.结合层厚度、砂浆配合比：30厚1：3水泥砂浆结合层，表面撒水泥粉； 2.面层材料品种、规格、颜色：10厚防滑地砖(800*800)铺实拍平，水泥浆擦缝； 3.具体颜色、样式由甲方后期选样。 | m2 | 461.23
32 | 011103004001 | 塑料卷材楼地面 | 功能室、输液中心、办公室、过道等地面 1.找平层厚度、材料种类：水泥基自流平砂浆4mm厚 2.面层材料品种、规格、颜色：采用3mm塑胶地面，耐磨层0.7mm。 3.具体颜色样式由甲方后期选样。 | m2 | 2201.76
本页小计
【表10.2.2-16】
分部分项工程清单与计价表
单位(专业)工程名称:装饰工程-6#楼 | [5 empty] | 标段: |  |  | 第8页 共18页
序号 | 项目编码 | 项目名称 | 项目特征 | 计量 单位 | 工程量 | 金 额 (元) |  |  |  |  | 备注
[6 empty] | 综合单价 | 合价 | 其中
[8 empty] | 人工费 | 机械费 | 暂估价
33 | 011103004002 | 塑料卷材楼地面 | 训练室、双人间、护理间等地面 1.找平层厚度、材料种类：水泥基自流平砂浆4mm厚 2.面层材料品种、规格、颜色：采用仿木纹2mm塑胶地面，耐磨层0.5mm(专用胶粘剂粘帖)。 3.具体颜色样式由甲方后期选样。 | m2 | 1693.19
34 | 011103004003 | 塑料卷材楼地面 | 6#楼-8#楼连廊 1.找平层厚度、材料种类：水泥基自流平砂浆4mm厚 2.面层材料品种、规格、颜色：采用3mm塑胶地面，耐磨层0.7mm。 3.具体颜色样式由甲方后期选样。 | m2 | 201.76
35 | 011102001001 | 石材楼地面 | 室内楼梯间 1.粘结层厚度、材料种类：30厚1：3干硬性水泥砂浆； 2.面层材料品种、规格、颜色：20厚花岗石板(600*600 暖色）铺实拍平，水泥浆擦缝； 3.具体颜色样式由甲方后期选样。 | m2 | 60.80
36 | 011102001002 | 石材楼地面 | 6#楼-8#楼连廊 1.粘结层厚度、材料种类：30厚1：3干硬性水泥砂浆； 2.面层材料品种、规格、颜色：20厚花岗石板600*600铺实拍平，水泥浆擦缝； 3.具体颜色样式由甲方后期选样。 | m2 | 201.76
本页小计
【表10.2.2-16】
分部分项工程清单与计价表
单位(专业)工程名称:装饰工程-6#楼 | [5 empty] | 标段: |  |  | 第9页 共18页
序号 | 项目编码 | 项目名称 | 项目特征 | 计量 单位 | 工程量 | 金 额 (元) |  |  |  |  | 备注
[6 empty] | 综合单价 | 合价 | 其中
[8 empty] | 人工费 | 机械费 | 暂估价
37 | 011105006001 | 金属踢脚线 | 过道、侯梯厅等 1.踢脚线高度：80mm 2.基层材料种类、规格：木夹板基层 3.面层材料品种、规格、颜色：黑钛不锈钢踢脚线 | m2 | 21.84
38 | 011105005001 | 木质踢脚线 | 免漆踢脚线 1.踢脚线高度：80mm 2.面层材料品种、规格、颜色：免漆踢脚线； 3.具体颜色样式由甲方后期选样。 | m2 | 112.29
39 | 011105004001 | 塑料板踢脚线 | 深黄色pvc踢脚线 1.踢脚线高度：80mm 2.面层材料品种、规格、颜色：pvc踢脚线； 3.具体样式由甲方后期选样。 | m2 | 41.87
40 | 011106001001 | 石材楼梯面层 | 室内楼梯面层 1.粘结层厚度、材料种类：30厚1：3干硬性水泥砂浆； 2.面层材料品种、规格、颜色：20厚花岗石板(600*600 暖色）铺实拍平，水泥浆擦缝； 3.防滑条材料种类、规格：防滑条详12J926-2/F9； 4.具体颜色样式由甲方后期选样。 | m2 | 139.20
本页小计
【表10.2.2-16】
分部分项工程清单与计价表
单位(专业)工程名称:装饰工程-6#楼 | [5 empty] | 标段: |  |  | 第10页 共18页
序号 | 项目编码 | 项目名称 | 项目特征 | 计量 单位 | 工程量 | 金 额 (元) |  |  |  |  | 备注
[6 empty] | 综合单价 | 合价 | 其中
[8 empty] | 人工费 | 机械费 | 暂估价
41 | 011105002001 | 石材踢脚线 | 楼梯间石材踢脚线： 1.踢脚线高度：100mm 1.粘贴层厚度、材料种类：30厚1:3干硬性水泥砂浆； 2.面层材料品种、规格、颜色：20厚花岗石板铺实拍平,水泥浆擦缝； 3.含石材磨边，具体颜色样式由甲方后期选样。 | m2 | 17.97
42 | 011108001001 | 石材零星项目 | 1.贴结合层厚度、材料种类：30厚1：3干硬性水泥砂浆 2.面层材料品种、规格、颜色：石材门槛石 3.含石材磨边，石材六面刷保护液，石材面层酸洗打蜡，具体颜色样式由甲方后期选样。 | m2 | 54.72
43 | 010401014001 | 卫生间排水沟 | 1.沟截面尺寸：卫生间成品不锈钢沟槽100*50 | m | 99.40
|  | M 墙、柱面装饰与隔断、幕墙工程 |  |  | 0
本页小计
【表10.2.2-16】
分部分项工程清单与计价表
单位(专业)工程名称:装饰工程-6#楼 | [5 empty] | 标段: |  |  | 第11页 共18页
序号 | 项目编码 | 项目名称 | 项目特征 | 计量 单位 | 工程量 | 金 额 (元) |  |  |  |  | 备注
[6 empty] | 综合单价 | 合价 | 其中
[8 empty] | 人工费 | 机械费 | 暂估价
44 | 011204003001 | 块料墙面 | 公共卫生间、开水间、户内卫生间等墙面 1.结合层厚度、砂浆配合比：30厚1:3水泥砂浆结合层,表面撒水泥粉； 2.面层材料品种、规格、颜色：10厚墙砖(300x600)铺实拍平,水泥浆擦缝； 3.具体颜色样式由甲方后期选样。 | m2 | 1943.21
45 | 011204003002 | 块料墙面 | 电梯厅墙面 1.结合层厚度、砂浆配合比：30厚1:3水泥砂浆结合层,表面撒水泥粉； 2.面层材料品种、规格、颜色：10厚墙砖(400*800)铺实拍平,水泥浆擦缝； 3.具体颜色样式由甲方后期选样。 | m2 | 11.94
46 | 011207001001 | 墙面装饰板 | 成品木饰面护墙板（一层过道） 1.龙骨材料种类、规格、中距：轻钢龙骨基层；附木龙骨基层（刷防腐油、刷防火涂料）； 2.基层材料种类、规格：15厚细木工板基层； 3.面层材料品种、规格、颜色：成品18厚免漆板饰面； 4.具体颜色样式由甲方后期选样。 | m2 | 186.41
本页小计
【表10.2.2-16】
分部分项工程清单与计价表
单位(专业)工程名称:装饰工程-6#楼 | [5 empty] | 标段: |  |  | 第12页 共18页
序号 | 项目编码 | 项目名称 | 项目特征 | 计量 单位 | 工程量 | 金 额 (元) |  |  |  |  | 备注
[6 empty] | 综合单价 | 合价 | 其中
[8 empty] | 人工费 | 机械费 | 暂估价
47 | 011207001002 | 墙面装饰板 | 电梯门装饰板 1.基层材料种类、规格：木工板基层 2.面层材料品种、规格、颜色：黑钛不锈钢板饰面 | m2 | 5.29
48 | 011204001001 | 石材墙面 | 一层过道LED屏幕背板 1.面层材料品种、规格、颜色：大理石饰面 | m2 | 16.20
49 | 011210003001 | 玻璃隔断 | 挂号收费窗口、中药西药窗口、化验检验窗口等 1.面层材料品种、规格、颜色：10mm钢化玻璃 | m2 | 16.49
50 | 011210005001 | 成品隔断 | 公共卫生间隔断 | m2 | 111.89
51 | 01B001 | 成品护角条 | 公共区域、卫生间墙面阳角成品护角条（高度到顶）由投标人综合考虑，自行报价。 | 项 | 1
|  | N 天棚工程 |  |  | 0
52 | 011302001001 | 吊顶天棚 | 过道、双人间、护理间 1.龙骨材料种类、规格、中距：次龙骨中距450.横撑龙骨中距900；轻钢龙骨双层骨架：主龙骨间距900-1000； 2.基层材料种类、规格：9.5厚1200X2700纸面石膏板，自攻螺丝拧牢，孔眼用腻子填平,螺丝防锈处理（燃烧性能B1） 3.板缝贴胶带、点锈 | m2 | 3960.08
本页小计
【表10.2.2-16】
分部分项工程清单与计价表
单位(专业)工程名称:装饰工程-6#楼 | [5 empty] | 标段: |  |  | 第13页 共18页
序号 | 项目编码 | 项目名称 | 项目特征 | 计量 单位 | 工程量 | 金 额 (元) |  |  |  |  | 备注
[6 empty] | 综合单价 | 合价 | 其中
[8 empty] | 人工费 | 机械费 | 暂估价
53 | 011302001002 | 吊顶天棚 | 6#楼-8#楼连廊 1.龙骨材料种类、规格、中距：次龙骨中距450.横撑龙骨中距900；轻钢龙骨双层骨架：主龙骨间距900-1000； 2.基层材料种类、规格：9.5厚1200X2700纸面石膏板，自攻螺丝拧牢，孔眼用腻子填平,螺丝防锈处理（燃烧性能B1） 3.板缝贴胶带、点锈 | m2 | 428.89
54 | 011302001003 | 吊顶天棚（侧面） | 过道、双人间、护理间 1.龙骨材料种类、规格、中距：次龙骨中距450.横撑龙骨中距900；轻钢龙骨双层骨架：主龙骨间距900-1000； 2.基层材料种类、规格：9.5厚1200X2700纸面石膏板，自攻螺丝拧牢，孔眼用腻子填平,螺丝防锈处理（燃烧性能B1） 3.板缝贴胶带、点锈 | m2 | 892.02
55 | 011302001004 | 吊顶天棚（侧面） | 6#楼-8#楼连廊 1.龙骨材料种类、规格、中距：次龙骨中距450.横撑龙骨中距900；轻钢龙骨双层骨架：主龙骨间距900-1000； 2.基层材料种类、规格：9.5厚1200X2700纸面石膏板，自攻螺丝拧牢，孔眼用腻子填平,螺丝防锈处理（燃烧性能B1） 3.板缝贴胶带、点锈 | m2 | 54.46
本页小计
【表10.2.2-16】
分部分项工程清单与计价表
单位(专业)工程名称:装饰工程-6#楼 | [5 empty] | 标段: |  |  | 第14页 共18页
序号 | 项目编码 | 项目名称 | 项目特征 | 计量 单位 | 工程量 | 金 额 (元) |  |  |  |  | 备注
[6 empty] | 综合单价 | 合价 | 其中
[8 empty] | 人工费 | 机械费 | 暂估价
56 | 011302001005 | 吊顶天棚 | 卫生间、清洁间等 1.龙骨材料种类、规格、中距：配套金属龙骨 2.面层材料品种、规格：300x300铝扣板 | m2 | 551.05
57 | 011302001006 | 吊顶天棚 | 办公室、训练室等 1.龙骨材料种类、规格、中距：次龙骨中距450.横撑龙骨中距900；轻钢龙骨双层骨架：主龙骨间距900-1000； 2.面层材料品种、规格：600X600矿棉板（燃烧性能B1）； | m2 | 785.65
58 | 011302002001 | 格栅吊顶 | 四层过道 1.面层材料品种、规格：仿木纹铝格栅 | m2 | 42.75
59 | 011302001007 | 吊顶天棚 | 化验窗口、拿药窗口、护士站等 1.龙骨材料种类、规格、中距：次龙骨中距450.横撑龙骨中距900；轻钢龙骨双层骨架：主龙骨间距900-1000； 2.基层材料种类、规格：木工板基层 3.面层材料品种、规格：透光亚克力 | m2 | 42.00
60 | 011304001001 | 灯带（槽） | 1.灯带型式、尺寸：1.灯带型式、尺寸：15厚细木工板面悬挑式灯槽、灯带 | m2 | 320.29
|  | P 油漆、涂料、裱糊工程 |  |  | 0
本页小计
【表10.2.2-16】
分部分项工程清单与计价表
单位(专业)工程名称:装饰工程-6#楼 | [5 empty] | 标段: |  |  | 第15页 共18页
序号 | 项目编码 | 项目名称 | 项目特征 | 计量 单位 | 工程量 | 金 额 (元) |  |  |  |  | 备注
[6 empty] | 综合单价 | 合价 | 其中
[8 empty] | 人工费 | 机械费 | 暂估价
61 | 011407001001 | 墙面喷刷涂料 | 护理间、双人间、过道等 1.刮腻子要求：满刮腻子两遍 2.涂料品种、喷刷遍数：墙面无机涂料三遍 | m2 | 8186.18
62 | 011407001002 | 墙面喷刷涂料 | 6#楼-8#楼连廊 1.刮腻子要求：满刮腻子两遍 2.涂料品种、喷刷遍数：墙面乳胶漆三遍 | m2 | 475.64
63 | 011407002001 | 天棚喷刷涂料 | 新风机房、楼梯间等不需吊顶的房间 1.刮腻子要求：满刮腻子两遍 2.涂料品种、喷刷遍数：无机涂料三遍 | m2 | 157.65
64 | 011407002002 | 天棚喷刷涂料 | 过道、护理间、双人间等 1.刮腻子要求：满刮腻子两遍，分遍磨平,涂饰底层涂料 2.涂料品种、喷刷遍数：无机涂料三遍 | m2 | 3960.08
65 | 011407002003 | 天棚喷刷涂料 | 6#楼-8#楼连廊 1.刮腻子要求：满刮腻子两遍，分遍磨平,涂饰底层涂料 2.涂料品种、喷刷遍数：无机涂料三遍 | m2 | 428.89
|  | Q 其他装饰工程 |  |  | 0
本页小计
【表10.2.2-16】
分部分项工程清单与计价表
单位(专业)工程名称:装饰工程-6#楼 | [5 empty] | 标段: |  |  | 第16页 共18页
序号 | 项目编码 | 项目名称 | 项目特征 | 计量 单位 | 工程量 | 金 额 (元) |  |  |  |  | 备注
[6 empty] | 综合单价 | 合价 | 其中
[8 empty] | 人工费 | 机械费 | 暂估价
66 | 011501003001 | 衣柜 | 1.台柜规格：800*600*2400mm 2.材料种类、规格：免漆板成品衣柜 3.含衣柜隔板、油漆、挂衣杆等具体详见节点图 | 个 | 124
67 | 011501020001 | 护士台 | 1.台柜规格：8400*800*1050mm 2.材料种类、规格：人造石台面，免漆板台柜； 3.具体详见节点图 | 个 | 4
68 | 011502001001 | 金属装饰线 | 1.线条材料品种、规格、颜色：LED显示屏幕黑钛不锈钢线条 | m | 34.47
69 | 011503001001 | 金属扶手、栏杆、栏板 | 楼梯栏杆 1.栏杆材料种类、规格、品牌：25*25*3钢管（上下两根）、竖向：20*20*3钢管@90，50*50*3钢管立柱,硬木扶手,H=900m,具体做法详见图纸 | m | 112.30
70 | 011503006001 | 硬木靠墙扶手 | 过道成品栏杆 1.扶手材料种类、规格、品牌：硬木扶手详12J926-1/H6 | m | 624.76
71 | 011505001001 | 公共卫生间 | 公共卫生间台面 1.材料品种、规格、颜色：大理石开水间台面 2.含底部支架，石材磨边、挡水条台面开孔等 | m2 | 10.08
本页小计
【表10.2.2-16】
分部分项工程清单与计价表
单位(专业)工程名称:装饰工程-6#楼 | [5 empty] | 标段: |  |  | 第17页 共18页
序号 | 项目编码 | 项目名称 | 项目特征 | 计量 单位 | 工程量 | 金 额 (元) |  |  |  |  | 备注
[6 empty] | 综合单价 | 合价 | 其中
[8 empty] | 人工费 | 机械费 | 暂估价
72 | 011505001002 | 功能室台面 | 功能室台面 1.材料品种、规格、颜色：大理石开水间台面 2.含底部支架，石材磨边、挡水条台面开孔等 | m2 | 6.93
73 | 011505005001 | 台盆扶手 | 台盆不锈钢扶手 | 个 | 130
74 | 011505005002 | 马桶扶手1 | 马桶不锈钢扶手1 | 个 | 67
75 | 011505005003 | 马桶扶手2 | 马桶不锈钢扶手2 | 个 | 64
76 | 011505005004 | 淋浴扶手 | 淋浴不锈钢扶手 | 个 | 64
77 | 011505005005 | 公共浴室扶手 | 公共浴室不锈钢扶手 | 个 | 6
78 | 011505003001 | 帘子杆 | 浴帘杆安装 | 个 | 64
79 | 011505006001 | 毛巾杆(架） | 不锈钢毛巾架安装 | 套 | 64
80 | 011505007001 | 毛巾环 | 不锈钢毛巾环安装 | 副 | 64
81 | 011505008001 | 卫生纸盒 | 卫生纸盒安装 | 个 | 64
82 | 011505009001 | 肥皂盒 | 肥皂盒安装 | 个 | 64
83 | 011505010001 | 镜面玻璃 | 无框镜面玻璃安装 | m2 | 6.49
84 | 011505011001 | 成品镜柜 | 成品镜柜安装 | 个 | 64
本页小计
【表10.2.2-16】
分部分项工程清单与计价表
单位(专业)工程名称:装饰工程-6#楼 | [5 empty] | 标段: |  |  | 第18页 共18页
序号 | 项目编码 | 项目名称 | 项目特征 | 计量 单位 | 工程量 | 金 额 (元) |  |  |  |  | 备注
[6 empty] | 综合单价 | 合价 | 其中
[8 empty] | 人工费 | 机械费 | 暂估价
85 | 01B002 | 成品床 | 成品单人木板床含床垫950*2000mm | 张 | 128
86 | 01B003 | 成品床头柜 | 成品木质床头柜550*550mm | 个 | 128
87 | 01B004 | 窗帘 | 布艺窗帘，折叠系数2.0 | m | 236.80
88 | 01B005 | 成品书桌 | 成品木质书桌含椅子配套 | 套 | 64
89 | 01B006 | 淋浴房浴帘 | 淋浴房浴帘，折叠系数2.0 | m | 268.80
本页小计
合计

## 1_表10_2_2-16 施工技术措施项目清单与计价表
【表10.2.2-16】
施工技术措施项目清单与计价表
单位(专业)工程名称:装饰工程-6#楼 | [5 empty] | 标段: |  |  | 第1页 共1页
序号 | 项目编码 | 项目名称 | 项目特征 | 计量 单位 | 工程量 | 金 额 (元) |  |  |  |  | 备注
[6 empty] | 综合单价 | 合价 | 其中
[8 empty] | 人工费 | 机械费 | 暂估价
| 011701 | S.1脚手架工程（编码：011701)
1 | 011701006001 | 满堂脚手架 | 满堂脚手架 ~基本层3.6m～5.2m | m2 | 6390.00
| 011703 | S.3垂直运输（编码：011703)
2 | 011703001001 | 垂直运输 | 混凝土结构建筑物垂直运输 檐高20m内 | m2 | 6390.00
本页小计
合计

## 1_表10_2_2-22 暂列金额明细表
【表10.2.2-22】
暂列金额明细表
工程名称:6#楼 |  | 标段: |  | 第1页 共1页
序号 | 项 目 名 称 | 计量单位 | 暂定金额(元) | 备注
1.1 | 标化工地增加费 | 项
1.2 | 优质工程增加费 | 项
1.3 | 其他暂列金额 | 项 | 500000 | 估算比例一般不高于5%
1.3.1 | 其他暂列金额 | 项 | 500000
合计 |  |  | 500000

## 2_表10_2_2-16 分部分项工程清单与计价表
【表10.2.2-16】
分部分项工程清单与计价表
单位(专业)工程名称:装饰工程-8#楼 | [5 empty] | 标段: |  |  | 第1页 共17页
序号 | 项目编码 | 项目名称 | 项目特征 | 计量 单位 | 工程量 | 金 额 (元) |  |  |  |  | 备注
[6 empty] | 综合单价 | 合价 | 其中
[8 empty] | 人工费 | 机械费 | 暂估价
|  | H 门窗工程 |  |  | 0
1 | 010801002008 | 木质门带套 | 护理间、棋牌室 1.门代号及洞口尺寸：M1324，1300*2400MM 2.镶嵌玻璃品种、厚度：150*1700mm，5MM钢化玻璃 3.成品免漆板子母门,含制作、运输、安装到位、五金门锁、门吸、配件、油漆、门套基层等费用,详见图纸及工程量清单编制说明要求。 | 樘 | 193
2 | 010801002009 | 木质门带套 | 亲情室 1.门代号及洞口尺寸：M1324，1300*2400MM 2.镶嵌玻璃品种、厚度：150*1700mm，5MM钢化玻璃 3.成品免漆板子母门,含制作、运输、安装到位、五金门锁、门吸、配件、油漆、门套基层等费用,详见图纸及工程量清单编制说明要求。 | 樘 | 11
本页小计
【表10.2.2-16】
分部分项工程清单与计价表
单位(专业)工程名称:装饰工程-8#楼 | [5 empty] | 标段: |  |  | 第2页 共17页
序号 | 项目编码 | 项目名称 | 项目特征 | 计量 单位 | 工程量 | 金 额 (元) |  |  |  |  | 备注
[6 empty] | 综合单价 | 合价 | 其中
[8 empty] | 人工费 | 机械费 | 暂估价
3 | 010801002010 | 木质门带套 | 进户门M1524 1.门代号及洞口尺寸：M1524，1550*2400MM 2.镶嵌玻璃品种、厚度：150*1700mm，5MM钢化玻璃 3.成品免漆板子母门,含制作、运输、安装到位、五金门锁、门吸、配件、油漆、门套基层等费用,详见图纸及工程量清单编制说明要求。 | 樘 | 13
4 | 010801002011 | 木质门带套 | 一层工具间、办公室 1.门代号及洞口尺寸：M1024，1000*2400MM 2.成品免漆板木质门,含制作、运输、安装到位、五金门锁、门吸、配件、油漆、门套基层等费用,详见图纸及工程量清单编制说明要求。 | 樘 | 2
5 | 010801002012 | 木质门带套 | 休息室、阅读室、员工卫生间等： 1.门代号及洞口尺寸：M1024，1000*2400MM 2.成品免漆板木质门,含制作、运输、安装到位、五金门锁、门吸、配件、油漆、门套基层等费用,详见图纸及工程量清单编制说明要求。 | 樘 | 38
本页小计
【表10.2.2-16】
分部分项工程清单与计价表
单位(专业)工程名称:装饰工程-8#楼 | [5 empty] | 标段: |  |  | 第3页 共17页
序号 | 项目编码 | 项目名称 | 项目特征 | 计量 单位 | 工程量 | 金 额 (元) |  |  |  |  | 备注
[6 empty] | 综合单价 | 合价 | 其中
[8 empty] | 人工费 | 机械费 | 暂估价
6 | 010801002013 | 木质门带套 | 洗衣房等： 1.门代号及洞口尺寸：M0924，950*2400MM 2.成品免漆板木质门,含制作、运输、安装到位、五金门锁、门吸、配件、油漆、门套基层等费用,详见图纸及工程量清单编制说明要求。 | 樘 | 12
7 | 010801002014 | 木质门带套 | 备餐间MM1122： 1.门代号及洞口尺寸：MM1124，1100*2400MM 2.成品免漆板木质门,含制作、运输、安装到位、五金门锁、门吸、配件、油漆、门套基层等费用,详见图纸及工程量清单编制说明要求。 | 樘 | 1
8 | Z010804008003 | 成品移门 | 1.门代号及洞口尺寸：免漆板木门卫生间移门0924，900*2400mm | 樘 | 222
9 | Z010804008004 | 成品移门 | 1.门代号及洞口尺寸：免漆板木门助浴区移门1124,1100*2400mm | 樘 | 12
10 | Z010804008005 | 成品移门 | 1.门代号及洞口尺寸：免漆板木门助浴区移门1024,1000*2400mm | 樘 | 12
11 | 010801004014 | 木质防火门 | 管道井FM0624 丙级防火门 1.门代号及洞口尺寸：650*2400mm 2.质隔热、制作、安装、配件，具体做法及要求见技术要求说明,符合质量验收规范要求 | 樘 | 119
本页小计
【表10.2.2-16】
分部分项工程清单与计价表
单位(专业)工程名称:装饰工程-8#楼 | [5 empty] | 标段: |  |  | 第4页 共17页
序号 | 项目编码 | 项目名称 | 项目特征 | 计量 单位 | 工程量 | 金 额 (元) |  |  |  |  | 备注
[6 empty] | 综合单价 | 合价 | 其中
[8 empty] | 人工费 | 机械费 | 暂估价
12 | 010801004015 | 木质防火门 | 强、弱、水电井FM1224 丙级双开门防火门 1.门代号及洞口尺寸：1200*2400mm 2.质隔热、制作、安装、配件，具体做法及要求见技术要求说明,符合质量验收规范要求 | 樘 | 36
13 | 010801004016 | 木质防火门 | 电梯厅楼梯间FM1524乙级双开门防火门 1.门代号及洞口尺寸：1500*2400mm 2.质隔热、制作、安装、配件，具体做法及要求见技术要求说明,符合质量验收规范要求 | 樘 | 15
14 | 010801004017 | 木质防火门 | 过道电梯厅FM1524甲级双开门防火门 1.门代号及洞口尺寸：1500*2400mm 2.质隔热、制作、安装、配件，具体做法及要求见技术要求说明,符合质量验收规范要求 | 樘 | 12
15 | 010801004018 | 木质防火门 | 新风机房、监控室FM1124甲级单开门防火门 1.门代号及洞口尺寸：1100*2400mm 2.质隔热、制作、安装、配件，具体做法及要求见技术要求说明,符合质量验收规范要求 | 樘 | 14
本页小计
【表10.2.2-16】
分部分项工程清单与计价表
单位(专业)工程名称:装饰工程-8#楼 | [5 empty] | 标段: |  |  | 第5页 共17页
序号 | 项目编码 | 项目名称 | 项目特征 | 计量 单位 | 工程量 | 金 额 (元) |  |  |  |  | 备注
[6 empty] | 综合单价 | 合价 | 其中
[8 empty] | 人工费 | 机械费 | 暂估价
16 | 010801004019 | 木质防火门 | 阳台兼避难所、前室FM1224甲级双开门防火门 1.门代号及洞口尺寸：1100*2400mm 2.质隔热、制作、安装、配件，具体做法及要求见技术要求说明,符合质量验收规范要求 | 樘 | 33
17 | 010801004020 | 木质防火门 | 一层员工休息室FM1024乙级单开门防火门, 1.门代号及洞口尺寸：1000*2400mm 2.质隔热、制作、安装、配件，具体做法及要求见技术要求说明,符合质量验收规范要求 | 樘 | 1
18 | 010801004021 | 木质防火门 | 电梯厅连廊FM1531甲级防火门, 1.门代号及洞口尺寸：15000*3100mm 2.质隔热、制作、安装、配件，具体做法及要求见技术要求说明,符合质量验收规范要求 | 樘 | 1
19 | 010801004022 | 木质防火门 | 电梯厅FM1524a乙级防火门, 1.门代号及洞口尺寸：1500*2400mm 2.质隔热、制作、安装、配件，具体做法及要求见技术要求说明,符合质量验收规范要求 | 樘 | 33
20 | 010810003002 | 饰面夹板、塑料窗帘盒 | 1.窗帘盒材质、规格：窗帘盒做法详见图纸 | m | 528.67
21 | 010810005004 | 窗帘轨 | 成品窗帘轨暗装 双轨 | m | 528.67
本页小计
【表10.2.2-16】
分部分项工程清单与计价表
单位(专业)工程名称:装饰工程-8#楼 | [5 empty] | 标段: |  |  | 第6页 共17页
序号 | 项目编码 | 项目名称 | 项目特征 | 计量 单位 | 工程量 | 金 额 (元) |  |  |  |  | 备注
[6 empty] | 综合单价 | 合价 | 其中
[8 empty] | 人工费 | 机械费 | 暂估价
22 | 010810005005 | 隔帘轨 | 自理间隔帘轨道 | m | 1395.00
23 | 010809004003 | 石材窗台板 | 1.粘结层厚度、砂浆配合比：30厚1：3干硬性水泥砂浆； 2.窗台板材质、规格、颜色：20厚人造石 3.具体颜色、样式由甲方后期选样。 | m2 | 143.49
|  | L 楼地面装饰工程 |  |  | 0
24 | 011102003004 | 块料楼地面 | 户型内阳台、卫生间地面 1.结合层厚度、砂浆配合比：30厚1:3水泥砂浆结合层，表面撒水泥粉； 2.面层材料品种、规格、颜色：10厚防滑地砖(300x300)铺实拍平，水泥浆擦缝；防滑地砖（耐火等级A级）。 3.具体颜色、样式由甲方后期选样。 | m2 | 1075.17
25 | 011102003005 | 块料楼地面 | 开水间地面、污洗间地面、公共卫生间地面、电梯间地面： 1.结合层厚度、砂浆配合比：30厚1:3水泥砂浆结合层，表面撒水泥粉； 2.面层材料品种、规格、颜色：10厚防滑地砖(600x600)铺实拍平，水泥浆擦缝；防滑地砖（耐火等级A级）； 3.具体颜色、样式由甲方后期选样。 | m2 | 1211.23
本页小计
【表10.2.2-16】
分部分项工程清单与计价表
单位(专业)工程名称:装饰工程-8#楼 | [5 empty] | 标段: |  |  | 第7页 共17页
序号 | 项目编码 | 项目名称 | 项目特征 | 计量 单位 | 工程量 | 金 额 (元) |  |  |  |  | 备注
[6 empty] | 综合单价 | 合价 | 其中
[8 empty] | 人工费 | 机械费 | 暂估价
26 | 011103004004 | 塑料卷材楼地面 | 双人间、护理间 1.找平层厚度、材料种类：水泥基自流平砂浆4mm厚 2.面层材料品种、规格、颜色：2mm塑胶地面，耐磨层0.5mm(专用胶粘剂粘贴)； 3.具体颜色、样式由甲方后期选样。 | m2 | 4891.19
27 | 011103004005 | 塑料卷材楼地面 | 走廊、活动室、多功能厅 1.找平层厚度、材料种类：水泥基自流平砂浆4mm厚； 2.面层材料品种、规格、颜色：采用3mm塑胶地面，耐磨层0.7mm(专用胶粘剂粘贴)； 3.具体颜色、样式由甲方后期选样。 | m2 | 4100.55
28 | 011102001003 | 石材楼地面 | 室内楼梯间 1.粘结层厚度、材料种类：30厚1：3干硬性水泥砂浆； 2.面层材料品种、规格、颜色：20厚花岗石板(600*600 暖色）铺实拍平，水泥浆擦缝； 3.具体颜色样式由甲方后期选样。 | m2 | 211.20
本页小计
【表10.2.2-16】
分部分项工程清单与计价表
单位(专业)工程名称:装饰工程-8#楼 | [5 empty] | 标段: |  |  | 第8页 共17页
序号 | 项目编码 | 项目名称 | 项目特征 | 计量 单位 | 工程量 | 金 额 (元) |  |  |  |  | 备注
[6 empty] | 综合单价 | 合价 | 其中
[8 empty] | 人工费 | 机械费 | 暂估价
29 | 011102001004 | 石材楼地面 | 8#楼-9#楼连廊 1.粘结层厚度、材料种类：30厚1：3干硬性水泥砂浆； 2.面层材料品种、规格、颜色：20厚花岗石板600*600铺实拍平，水泥浆擦缝； 3.具体颜色样式由甲方后期选样。 | m2 | 237.66
30 | 011105002002 | 石材踢脚线 | 楼梯间石材踢脚线 1.踢脚线高度：100mm 2.粘贴层厚度、材料种类：30厚1:3干硬性水泥砂浆； 3.面层材料品种、规格、颜色：20厚花岗石板铺实拍平,水泥浆擦缝； 4.含石材磨边，具体颜色样式由甲方后期选样。 | m2 | 64.06
31 | 011105006002 | 金属踢脚线 | 电梯厅等 1.踢脚线高度：80mm 2.基层材料种类、规格：木夹板基层 3.面层材料品种、规格、颜色：黑钛不锈钢踢脚线 | m2 | 20.10
32 | 011105004002 | 塑料板踢脚线 | 过道等 1.踢脚线高度：80mm 2.面层材料品种、规格、颜色：pvc饰面踢脚线； 3.具体颜色样式由甲方后期选样。 | m2 | 661.83
本页小计
【表10.2.2-16】
分部分项工程清单与计价表
单位(专业)工程名称:装饰工程-8#楼 | [5 empty] | 标段: |  |  | 第9页 共17页
序号 | 项目编码 | 项目名称 | 项目特征 | 计量 单位 | 工程量 | 金 额 (元) |  |  |  |  | 备注
[6 empty] | 综合单价 | 合价 | 其中
[8 empty] | 人工费 | 机械费 | 暂估价
33 | 011106001002 | 石材楼梯面层 | 室内楼梯踏步 1.粘结层厚度、材料种类：30厚1：3干硬性水泥砂浆； 2.面层材料品种、规格、颜色：20厚花岗石板(600*600 暖色）铺实拍平，水泥浆擦缝； 3.防滑条材料种类、规格：防滑条详12J926-2/F9； 4.具体样色样式由甲方后期选样。 | m2 | 655.84
34 | 011108001002 | 石材零星项目 | 门槛石 1.贴结合层厚度、材料种类：30厚1：3干硬性水泥砂浆 2.面层材料品种、规格、颜色：石材门槛石 3.含石材磨边，石材六面刷保护液，石材面层酸洗打蜡，具体颜色样式由甲方后期选样。 | m2 | 148.36
35 | 010401014002 | 卫生间排水沟 | 1.沟截面尺寸：卫生间成品不锈钢沟槽100*50 | m | 268.80
|  | M 墙、柱面装饰与隔断、幕墙工程 |  |  | 0
本页小计
【表10.2.2-16】
分部分项工程清单与计价表
单位(专业)工程名称:装饰工程-8#楼 | [5 empty] | 标段: |  |  | 第10页 共17页
序号 | 项目编码 | 项目名称 | 项目特征 | 计量 单位 | 工程量 | 金 额 (元) |  |  |  |  | 备注
[6 empty] | 综合单价 | 合价 | 其中
[8 empty] | 人工费 | 机械费 | 暂估价
36 | 011204003003 | 块料墙面 | 户内卫生间、开水间、污洗间、公共卫生间墙面 1.墙体类型：内墙 2.结合层材料品种、规格、颜色：30厚1:3水泥砂浆结合层,表面撒水泥粉 2.面层材料品种、规格、颜色：10厚面砖（300x600）； 3.具体颜色样式由甲方后期选样。 | m2 | 6110.35
37 | 011204003004 | 块料墙面 | 电梯厅 1.墙体类型：内墙 2.结合层材料品种、规格、颜色：30厚1:3水泥砂浆结合层,表面撒水泥粉 2.面层材料品种、规格、颜色：10厚面砖（400x800），具体颜色样式由甲方后期选样。 | m2 | 513.96
38 | 011207001003 | 墙面装饰板 | 成品木饰面护墙板 1.龙骨材料种类、规格、中距：轻钢龙骨基层；附木龙骨基层（刷防腐油、刷防火涂料）； 2.基层材料种类、规格：15厚细木工板基层； 3.面层材料品种、规格、颜色：成品18厚免漆板饰面； 4.具体样色样式由甲方后期选样。 | m2 | 397.88
39 | 011207001004 | 墙面装饰板 | 电梯门装饰板 1.基层材料种类、规格：木夹板基层 2.面层材料品种、规格、颜色：黑钛不锈钢板饰面 | m2 | 26.40
本页小计
【表10.2.2-16】
分部分项工程清单与计价表
单位(专业)工程名称:装饰工程-8#楼 | [5 empty] | 标段: |  |  | 第11页 共17页
序号 | 项目编码 | 项目名称 | 项目特征 | 计量 单位 | 工程量 | 金 额 (元) |  |  |  |  | 备注
[6 empty] | 综合单价 | 合价 | 其中
[8 empty] | 人工费 | 机械费 | 暂估价
40 | 01B007 | 成品护角条 | 公共区域、卫生间墙面阳角成品护角条（高度到顶）由投标人综合考虑，自行报价。 | 项 | 1
|  | N 天棚工程 |  |  | 0
41 | 011302001008 | 吊顶天棚 | 走廊、护士站双人间、护理间 1.龙骨材料种类、规格、中距：次龙骨中距450.横撑龙骨中距900；轻钢龙骨双层骨架：主龙骨间距900-1000； 2.基层材料种类、规格：9.5厚1200X2700纸面石膏板，自攻螺丝拧牢，孔眼用腻子填平,螺丝防锈处理（燃烧性能B1） 3.板缝贴胶带、点锈 | m2 | 10025.48
42 | 011302001009 | 吊顶天棚 | 8#楼-9#楼连廊 1.龙骨材料种类、规格、中距：次龙骨中距450.横撑龙骨中距900；轻钢龙骨双层骨架：主龙骨间距900-1000； 2.基层材料种类、规格：9.5厚1200X2700纸面石膏板，自攻螺丝拧牢，孔眼用腻子填平,螺丝防锈处理（燃烧性能B1） 3.板缝贴胶带、点锈 | m2 | 178.38
本页小计
【表10.2.2-16】
分部分项工程清单与计价表
单位(专业)工程名称:装饰工程-8#楼 | [5 empty] | 标段: |  |  | 第12页 共17页
序号 | 项目编码 | 项目名称 | 项目特征 | 计量 单位 | 工程量 | 金 额 (元) |  |  |  |  | 备注
[6 empty] | 综合单价 | 合价 | 其中
[8 empty] | 人工费 | 机械费 | 暂估价
43 | 011302001010 | 吊顶天棚（侧面） | 走廊、护士站双人间、护理间 1.龙骨材料种类、规格、中距：次龙骨中距450.横撑龙骨中距900；轻钢龙骨双层骨架：主龙骨间距900-1000； 2.基层材料种类、规格：9.5厚1200X2700纸面石膏板，自攻螺丝拧牢，孔眼用腻子填平,螺丝防锈处理（燃烧性能B1） 3.板缝贴胶带、点锈 | m2 | 2779.17
44 | 011302001011 | 吊顶天棚（侧面） | 8#楼-9#楼连廊 1.龙骨材料种类、规格、中距：次龙骨中距450.横撑龙骨中距900；轻钢龙骨双层骨架：主龙骨间距900-1000； 2.基层材料种类、规格：9.5厚1200X2700纸面石膏板，自攻螺丝拧牢，孔眼用腻子填平,螺丝防锈处理（燃烧性能B1） 3.板缝贴胶带、点锈 | m2 | 24.41
45 | 011302001012 | 吊顶天棚 | 淋浴间、卫生间、污洗间、洗衣间、厨房 1.龙骨材料种类、规格、中距：配套金属龙骨 2.面层材料品种、规格：300x300铝扣板 | m2 | 1453.23
本页小计
【表10.2.2-16】
分部分项工程清单与计价表
单位(专业)工程名称:装饰工程-8#楼 | [5 empty] | 标段: |  |  | 第13页 共17页
序号 | 项目编码 | 项目名称 | 项目特征 | 计量 单位 | 工程量 | 金 额 (元) |  |  |  |  | 备注
[6 empty] | 综合单价 | 合价 | 其中
[8 empty] | 人工费 | 机械费 | 暂估价
46 | 011302001013 | 吊顶天棚 | 棋牌室、阅读室 1.龙骨材料种类、规格、中距：次龙骨中距450.横撑龙骨中距900；轻钢龙骨双层骨架：主龙骨间距900-1000； 2.面层材料品种、规格：600X600矿棉板（燃烧性能B1）； | m2 | 208.54
47 | 011304001002 | 灯带（槽） | 1.灯带型式、尺寸：15厚细木工板面悬挑式灯槽、灯带 | m2 | 960.87
|  | P 油漆、涂料、裱糊工程 |  |  | 0
48 | 011407001003 | 墙面喷刷涂料 | 护理间、双人间、看护间、活动室、理疗室、康复室、治疗室、会客室、护士站、楼梯间等 1.刮腻子要求：满刮腻子两遍 2.涂料品种、喷刷遍数：墙面乳胶漆三遍 | m2 | 28102.51
49 | 011407001004 | 墙面喷刷涂料 | 8#楼-9#楼连廊 1.刮腻子要求：满刮腻子两遍 2.涂料品种、喷刷遍数：墙面乳胶漆三遍 | m2 | 117.53
50 | 011407002004 | 天棚喷刷涂料 | 治疗室、活动室、楼梯间等不需吊顶的房间 1.刮腻子要求：满刮腻子两遍 2.涂料品种、喷刷遍数：无机涂料三遍 | m2 | 767.74
本页小计
【表10.2.2-16】
分部分项工程清单与计价表
单位(专业)工程名称:装饰工程-8#楼 | [5 empty] | 标段: |  |  | 第14页 共17页
序号 | 项目编码 | 项目名称 | 项目特征 | 计量 单位 | 工程量 | 金 额 (元) |  |  |  |  | 备注
[6 empty] | 综合单价 | 合价 | 其中
[8 empty] | 人工费 | 机械费 | 暂估价
51 | 011407002005 | 天棚喷刷涂料 | 走廊、护士站、双人间、护理间 1.刮腻子要求：满刮腻子两遍，分遍磨平,涂饰底层涂料 2.涂料品种、喷刷遍数：无机涂料三遍 | m2 | 12804.65
52 | 011407002006 | 天棚喷刷涂料 | 8#楼-9#楼连廊 1.刮腻子要求：满刮腻子两遍，分遍磨平,涂饰底层涂料 2.涂料品种、喷刷遍数：无机涂料三遍 | m2 | 178.38
53 | 011407004001 | 线条刷涂料 | 1.刮腻子遍数：满刮两遍 2.涂料品种、喷刷遍数：乳胶漆三遍 | m | 3914.19
|  | Q 其他装饰工程 |  |  | 0
54 | 011501003002 | 衣柜 | 1.台柜规格：成品定制衣柜800*600*3000mm， 2.材料种类规格：免漆板成品衣柜 3.含衣柜隔板、油漆、挂衣杆等具体详见节点图 | 个 | 374
55 | 011501003003 | 衣柜 | 1.台柜规格：成品定制衣柜2000*600*3000mm， 2.材料种类、规格：免漆板成品衣柜 3.含衣柜隔板、油漆、挂衣杆具体详见图纸 | 个 | 10
本页小计
【表10.2.2-16】
分部分项工程清单与计价表
单位(专业)工程名称:装饰工程-8#楼 | [5 empty] | 标段: |  |  | 第15页 共17页
序号 | 项目编码 | 项目名称 | 项目特征 | 计量 单位 | 工程量 | 金 额 (元) |  |  |  |  | 备注
[6 empty] | 综合单价 | 合价 | 其中
[8 empty] | 人工费 | 机械费 | 暂估价
56 | 011501020002 | 护士台 | 1.台柜规格：8400*800*1050mm 2.材料种类、规格：人造石台面，免漆板台柜； 3.具体详见节点图 | 个 | 12
57 | 011502001002 | 金属装饰线 | 吊顶天棚装饰线条 1.线条材料品种、规格、颜色：黑钛不锈钢线条10×10×1.0 | m | 3552.16
58 | 011502001003 | 金属装饰线 | 吊顶天棚装饰线条 1.线条材料品种、规格、颜色：黑钛不锈钢线条100×10×1.0 | m | 1776.08
59 | 011503001002 | 金属扶手、栏杆、栏板 | 楼梯栏杆 1.栏杆材料种类、规格、品牌：25*25*3钢管（上下两根）、竖向：20*20*3钢管@90，50*50*3钢管立柱,硬木扶手,H=900m,具体做法详见图纸 | m | 238.45
60 | 011503006002 | 硬木靠墙扶手 | 走廊扶手 1.扶手材料种类、规格、品牌：硬木扶手详12J926-1/H6 | m | 1842.48
61 | 011505001003 | 开水间台面 | 公共卫生间台面 1.材料品种、规格、颜色：大理石开水间台面 2.含底部支架，石材磨边、挡水条台面开孔等 | m2 | 18.00
本页小计
【表10.2.2-16】
分部分项工程清单与计价表
单位(专业)工程名称:装饰工程-8#楼 | [5 empty] | 标段: |  |  | 第16页 共17页
序号 | 项目编码 | 项目名称 | 项目特征 | 计量 单位 | 工程量 | 金 额 (元) |  |  |  |  | 备注
[6 empty] | 综合单价 | 合价 | 其中
[8 empty] | 人工费 | 机械费 | 暂估价
62 | 011505001004 | 洗衣房台面 | 洗衣房台面 1.材料品种、规格、颜色：大理石开水间台面 2.含底部支架，石材磨边、挡水条台面开孔等 | m2 | 18.00
63 | 011505003002 | 帘子杆 | 卫生间浴帘杆 | 个 | 235
64 | 011505004001 | 浴缸拉手 | 不锈钢浴缸拉手安装 | 个 | 235
65 | 011505005006 | 卫生间扶手 | 淋浴区不锈钢扶手 | 个 | 235
66 | 011505005007 | 卫生间扶手 | 马桶不锈钢扶手1 | 个 | 235
67 | 011505005008 | 卫生间扶手 | 马桶不锈钢扶手2 | 个 | 235
68 | 011505005009 | 卫生间扶手 | 台盆不锈钢扶手 | 个 | 470
69 | 011505005010 | 卫生间扶手 | 助浴区不锈钢扶手1 | 个 | 36
70 | 011505005011 | 卫生间扶手 | 助浴区不锈钢扶手2 | 个 | 12
71 | 011505006002 | 毛巾杆(架） | 不锈钢毛巾架安装 | 套 | 235
72 | 011505007002 | 毛巾环 | 不锈钢毛巾环安装 | 副 | 235
73 | 011505008002 | 卫生纸盒 | 卫生纸盒安装 | 个 | 235
74 | 011501011001 | 洗衣房台盆柜 | 免漆板成品台盆柜 | 个 | 12
本页小计
【表10.2.2-16】
分部分项工程清单与计价表
单位(专业)工程名称:装饰工程-8#楼 | [5 empty] | 标段: |  |  | 第17页 共17页
序号 | 项目编码 | 项目名称 | 项目特征 | 计量 单位 | 工程量 | 金 额 (元) |  |  |  |  | 备注
[6 empty] | 综合单价 | 合价 | 其中
[8 empty] | 人工费 | 机械费 | 暂估价
75 | 011505010002 | 镜面玻璃 | 公共卫生间 1.镜面玻璃品种、规格：带金属框银镜安装。 | m2 | 7.56
76 | 011505011002 | 成品镜柜 | 成品镜柜安装 | 个 | 235
77 | 01B008 | 成品床 | 成品单人木板床含床垫950*2000mm | 张 | 372
78 | 01B009 | 成品床头柜 | 成品木质床头柜550*550mm | 个 | 372
79 | 01B010 | 窗帘 | 布艺窗帘，折叠系数2.0 | m | 688.20
80 | 01B011 | 成品书桌 | 成品木质书桌含椅子配套 | 套 | 186
81 | 01B012 | 淋浴房浴帘 | 淋浴房浴帘，折叠系数2.0 | m | 781.20
本页小计
合计

## 2_表10_2_2-16 施工技术措施项目清单与计价表
【表10.2.2-16】
施工技术措施项目清单与计价表
单位(专业)工程名称:装饰工程-8#楼 | [5 empty] | 标段: |  |  | 第1页 共1页
序号 | 项目编码 | 项目名称 | 项目特征 | 计量 单位 | 工程量 | 金 额 (元) |  |  |  |  | 备注
[6 empty] | 综合单价 | 合价 | 其中
[8 empty] | 人工费 | 机械费 | 暂估价
| 011701 | S.1脚手架工程（编码：011701)
1 | 011701006002 | 满堂脚手架 | 满堂脚手架 ~基本层3.6m～5.2m | m2 | 15538.60
| 011703 | S.3垂直运输（编码：011703)
2 | 011703001002 | 垂直运输 | 混凝土结构建筑物垂直运输 檐高50m内 | m2 | 15538.60
本页小计
合计

## 3_表10_2_2-16 分部分项工程清单与计价表
【表10.2.2-16】
分部分项工程清单与计价表
单位(专业)工程名称:装饰工程-9#楼 | [5 empty] | 标段: |  |  | 第1页 共16页
序号 | 项目编码 | 项目名称 | 项目特征 | 计量 单位 | 工程量 | 金 额 (元) |  |  |  |  | 备注
[6 empty] | 综合单价 | 合价 | 其中
[8 empty] | 人工费 | 机械费 | 暂估价
|  | H 门窗工程 |  |  | 0
1 | 010801002015 | 木质门带套 | 护理间、亲情室 1.门代号及洞口尺寸：M1324，1300*2400MM 2.镶嵌玻璃品种、厚度：150*1700mm，5MM钢化玻璃 3.成品免漆板子母门,含制作、运输、安装到位、五金门锁、门吸、配件、油漆、门套基层等费用,详见图纸及工程量清单编制说明要求。 | 樘 | 201
2 | 010801002016 | 木质门带套 | 进户门M1524 1.门代号及洞口尺寸：M1524，1550*2400MM 2.镶嵌玻璃品种、厚度：150*1700mm，5MM钢化玻璃 3.成品免漆板子母门,含制作、运输、安装到位、五金门锁、门吸、配件、油漆、门套基层等费用,详见图纸及工程量清单编制说明要求。 | 樘 | 12
3 | 010801002017 | 木质门带套 | 洗衣房等： 1.门代号及洞口尺寸：M0924，950*2400MM 2.成品免漆板木质门,含制作、运输、安装到位、五金门锁、门吸、配件、油漆、门套基层等费用,详见图纸及工程量清单编制说明要求。 | 樘 | 36
本页小计
【表10.2.2-16】
分部分项工程清单与计价表
单位(专业)工程名称:装饰工程-9#楼 | [5 empty] | 标段: |  |  | 第2页 共16页
序号 | 项目编码 | 项目名称 | 项目特征 | 计量 单位 | 工程量 | 金 额 (元) |  |  |  |  | 备注
[6 empty] | 综合单价 | 合价 | 其中
[8 empty] | 人工费 | 机械费 | 暂估价
4 | 010801002018 | 木质门带套 | 休息间、工具间、公共卫生间等： 1.门代号及洞口尺寸：M0924，950*2400MM 2.成品免漆板木质门,含制作、运输、安装到位、五金门锁、门吸、配件、油漆、门套基层等费用,详见图纸及工程量清单编制说明要求。 | 樘 | 39
5 | Z010804008006 | 成品移门 | 1.门代号及洞口尺寸：免漆板木门卫生间移门0924，900*2400mm | 樘 | 213
6 | Z010804008007 | 成品移门 | 1.门代号及洞口尺寸：免漆板木门助浴区移门1124,1100*2400mm | 樘 | 12
7 | Z010804008008 | 成品移门 | 1.门代号及洞口尺寸：免漆板木门助浴区移门1024,1000*2400mm | 樘 | 12
8 | 010801004023 | 木质防火门 | 管道井FM0624 丙级防火门 1.门代号及洞口尺寸：650*2400mm 2.质隔热、制作、安装、配件，具体做法及要求见技术要求说明,符合质量验收规范要求 | 樘 | 131
9 | 010801004024 | 木质防火门 | 强、弱、水电井FM1224 丙级双开门防火门 1.门代号及洞口尺寸：1200*2400mm 2.质隔热、制作、安装、配件，具体做法及要求见技术要求说明,符合质量验收规范要求 | 樘 | 36
本页小计
【表10.2.2-16】
分部分项工程清单与计价表
单位(专业)工程名称:装饰工程-9#楼 | [5 empty] | 标段: |  |  | 第3页 共16页
序号 | 项目编码 | 项目名称 | 项目特征 | 计量 单位 | 工程量 | 金 额 (元) |  |  |  |  | 备注
[6 empty] | 综合单价 | 合价 | 其中
[8 empty] | 人工费 | 机械费 | 暂估价
10 | 010801004025 | 木质防火门 | 电梯厅楼梯间FM1524乙级双开门防火门 1.门代号及洞口尺寸：1500*2400mm 2.质隔热、制作、安装、配件，具体做法及要求见技术要求说明,符合质量验收规范要求 | 樘 | 15
11 | 010801004026 | 木质防火门 | 电梯厅FM1524甲级双开门防火门 1.门代号及洞口尺寸：1500*2400mm 2.质隔热、制作、安装、配件，具体做法及要求见技术要求说明,符合质量验收规范要求 | 樘 | 11
12 | 010801004027 | 木质防火门 | 新风机房FM1122甲级防火门, 1.门代号及洞口尺寸：1100*2400mm 2.质隔热、制作、安装、配件，具体做法及要求见技术要求说明,符合质量验收规范要求 | 樘 | 12
13 | 010801004028 | 木质防火门 | 前室、阳台兼避难间FM1224甲级防火门, 1.门代号及洞口尺寸：1200*2400mm 2.质隔热、制作、安装、配件，具体做法及要求见技术要求说明,符合质量验收规范要求 | 樘 | 33
14 | 010801004029 | 木质防火门 | 设备平台FM1224乙级防火门, 1.门代号及洞口尺寸：1200*2400mm 2.质隔热、制作、安装、配件，具体做法及要求见技术要求说明,符合质量验收规范要求 | 樘 | 12
本页小计
【表10.2.2-16】
分部分项工程清单与计价表
单位(专业)工程名称:装饰工程-9#楼 | [5 empty] | 标段: |  |  | 第4页 共16页
序号 | 项目编码 | 项目名称 | 项目特征 | 计量 单位 | 工程量 | 金 额 (元) |  |  |  |  | 备注
[6 empty] | 综合单价 | 合价 | 其中
[8 empty] | 人工费 | 机械费 | 暂估价
15 | 010801004030 | 木质防火门 | 电梯厅FM1524a乙级防火门, 1.门代号及洞口尺寸：1500*2400mm 2.质隔热、制作、安装、配件，具体做法及要求见技术要求说明,符合质量验收规范要求 | 樘 | 33
16 | 010801004031 | 木质防火门 | 电梯厅连廊FM1531甲级防火门, 1.门代号及洞口尺寸：15000*3100mm 2.质隔热、制作、安装、配件，具体做法及要求见技术要求说明,符合质量验收规范要求 | 樘 | 1
17 | 010810003003 | 饰面夹板、塑料窗帘盒 | 1.窗帘盒材质、规格：窗帘盒做法详见图纸 | m | 636.60
18 | 010810005006 | 窗帘轨 | 成品窗帘轨暗装 双轨 | m | 636.60
19 | 010810005007 | 隔帘轨 | 自理间隔帘轨道 | m | 1425.00
20 | 010809004004 | 石材窗台板 | 1.粘结层厚度、砂浆配合比：30厚1：3干硬性水泥砂浆 2.窗台板材质、规格、颜色：20厚石材窗台板 3.具体样色样式由甲方后期选样 | m2 | 136.92
|  | L 楼地面装饰工程 |  |  | 0
本页小计
【表10.2.2-16】
分部分项工程清单与计价表
单位(专业)工程名称:装饰工程-9#楼 | [5 empty] | 标段: |  |  | 第5页 共16页
序号 | 项目编码 | 项目名称 | 项目特征 | 计量 单位 | 工程量 | 金 额 (元) |  |  |  |  | 备注
[6 empty] | 综合单价 | 合价 | 其中
[8 empty] | 人工费 | 机械费 | 暂估价
21 | 011102003006 | 块料楼地面 | 开水间、公共卫生间地面、户型内阳台、卫生间地面 1.结合层厚度、砂浆配合比：30厚1:3水泥砂浆结合层，表面撒水泥粉； 2.面层材料品种、规格、颜色：10厚防滑地砖(300x300)铺实拍平，水泥浆擦缝；防滑地砖（耐火等级A级）。 3.具体详见图纸和施工图设计说明。 | m2 | 1079.72
22 | 011102003007 | 块料楼地面 | 助浴区、消防电梯前室、阳台避难间、电梯间地面： 1.结合层厚度、砂浆配合比：30厚1:3水泥砂浆结合层，表面撒水泥粉； 2.面层材料品种、规格、颜色：10厚防滑地砖(600x600)铺实拍平，水泥浆擦缝；防滑地砖（耐火等级A级）； 3.具体详见图纸和施工图设计说明。 | m2 | 1355.60
23 | 011103004006 | 塑料卷材楼地面 | 双人间、护理间 1.粘结层厚度、材料种类：水泥基自流平砂浆4mm厚 2.面层材料品种、规格、颜色：2mm塑胶地面，仿木地板，耐磨层0.5mm。 3.具体颜色样式由甲方后期选样。 | m2 | 5029.13
本页小计
【表10.2.2-16】
分部分项工程清单与计价表
单位(专业)工程名称:装饰工程-9#楼 | [5 empty] | 标段: |  |  | 第6页 共16页
序号 | 项目编码 | 项目名称 | 项目特征 | 计量 单位 | 工程量 | 金 额 (元) |  |  |  |  | 备注
[6 empty] | 综合单价 | 合价 | 其中
[8 empty] | 人工费 | 机械费 | 暂估价
24 | 011103004007 | 塑料卷材楼地面 | 走廊、大厅 1.粘结层厚度、材料种类：水泥基自流平砂浆4mm厚； 2.面层材料品种、规格、颜色：采用3mm塑胶地面，耐磨层0.7mm(专用胶粘剂粘帖)。 3.具体颜色样式由甲方后期选样。 | m2 | 3743.27
25 | 011103004008 | 塑料卷材楼地面 | 9#楼-7#楼连廊 1.找平层厚度、材料种类：水泥基自流平砂浆4mm厚 2.面层材料品种、规格、颜色：采用3mm塑胶地面，耐磨层0.7mm。 3.具体颜色样式由甲方后期选样。 | m2 | 70.92
26 | 011102001005 | 石材楼地面 | 室内楼梯间 1.粘结层厚度、材料种类：30厚1：3干硬性水泥砂浆； 2.面层材料品种、规格、颜色：20厚花岗石板(600*600 暖色）铺实拍平，水泥浆擦缝； 3.具体颜色样式由甲方后期选样。 | m2 | 223.88
27 | 011102001006 | 石材楼地面 | 9#楼-7#楼连廊 1.粘结层厚度、材料种类：30厚1：3干硬性水泥砂浆； 2.面层材料品种、规格、颜色：20厚花岗石板600*600铺实拍平，水泥浆擦缝； 3.具体颜色样式由甲方后期选样。 | m2 | 70.92
本页小计
【表10.2.2-16】
分部分项工程清单与计价表
单位(专业)工程名称:装饰工程-9#楼 | [5 empty] | 标段: |  |  | 第7页 共16页
序号 | 项目编码 | 项目名称 | 项目特征 | 计量 单位 | 工程量 | 金 额 (元) |  |  |  |  | 备注
[6 empty] | 综合单价 | 合价 | 其中
[8 empty] | 人工费 | 机械费 | 暂估价
28 | 011105002003 | 石材踢脚线 | 楼梯间石材踢脚线 1.踢脚线高度：100mm 2.粘贴层厚度、材料种类：30厚1:3干硬性水泥砂浆； 3.面层材料品种、规格、颜色：20厚花岗石板铺实拍平,水泥浆擦缝； 4.含石材磨边，具体颜色样式由甲方后期选样。 | m2 | 64.06
29 | 011105006003 | 金属踢脚线 | 电梯厅、消防电梯前室等 1.踢脚线高度：80mm 2.基层材料种类、规格：木夹板基层 3.面层材料品种、规格、颜色：黑钛不锈钢踢脚线 | m2 | 25.02
30 | 011105004003 | 塑料板踢脚线 | 过道等 1.踢脚线高度：80mm 2.面层材料品种、规格、颜色：pvc饰面 3.具体颜色、样式由甲方后期选样。 | m2 | 806.61
31 | 011106001003 | 石材楼梯面层 | 室内楼梯踏步 1.粘结层厚度、材料种类：30厚1：3干硬性水泥砂浆； 2.面层材料品种、规格、颜色：20厚花岗石板(600*600 暖色）铺实拍平，水泥浆擦缝； 3.防滑条材料种类、规格：防滑条详12J926-2/F9； 4.具体颜色样式由甲方后期选样。 | m2 | 643.16
本页小计
【表10.2.2-16】
分部分项工程清单与计价表
单位(专业)工程名称:装饰工程-9#楼 | [5 empty] | 标段: |  |  | 第8页 共16页
序号 | 项目编码 | 项目名称 | 项目特征 | 计量 单位 | 工程量 | 金 额 (元) |  |  |  |  | 备注
[6 empty] | 综合单价 | 合价 | 其中
[8 empty] | 人工费 | 机械费 | 暂估价
32 | 011108001003 | 石材零星项目 | 门槛石 1.贴结合层厚度、材料种类：干混砂浆铺贴门槛石； 2.面层材料品种、规格、颜色：具体颜色规格由甲方后期选样； 3.含石材磨边，石材六面刷保护液，石材面层酸洗打蜡，具体颜色样式由甲方后期选样。 | m2 | 146.12
33 | 010401014003 | 卫生间排水沟 | 1.沟截面尺寸：卫生间成品不锈钢沟槽100*50 | m | 264.60
|  | M 墙、柱面装饰与隔断、幕墙工程 |  |  | 0
34 | 011204003005 | 块料墙面 | 户内卫生间、开水间、公共卫生间、助浴区墙面 1.墙体类型：内墙 2.结合层材料品种、规格、颜色：30厚1:3水泥砂浆结合层,表面撒水泥粉； 2.面层材料品种、规格、颜色：10厚面砖（300x600）； 3.具体颜色样式由甲方后期选样。 | m2 | 6010.19
本页小计
【表10.2.2-16】
分部分项工程清单与计价表
单位(专业)工程名称:装饰工程-9#楼 | [5 empty] | 标段: |  |  | 第9页 共16页
序号 | 项目编码 | 项目名称 | 项目特征 | 计量 单位 | 工程量 | 金 额 (元) |  |  |  |  | 备注
[6 empty] | 综合单价 | 合价 | 其中
[8 empty] | 人工费 | 机械费 | 暂估价
35 | 011204003006 | 块料墙面 | 电梯厅 1.墙体类型：内墙 2.结合层材料品种、规格、颜色：30厚1:3水泥砂浆结合层,表面撒水泥粉； 2.面层材料品种、规格、颜色：10厚面砖（400x800）； 3.具体颜色样式由甲方后期选样。 | m2 | 602.36
36 | 011207001005 | 墙面装饰板 | 成品木饰面护墙板 1.龙骨材料种类、规格、中距：轻钢龙骨基层；附木龙骨基层（刷防腐油、刷防火涂料）； 2.基层材料种类、规格：15厚细木工板基层； 3.面层材料品种、规格、颜色：成品18厚免漆板饰面； 4.具体颜色样式由甲方后期选样。 | m2 | 288.63
37 | 011207001006 | 墙面装饰板 | 电梯门装饰板 1.基层材料种类、规格：木工板基层 2.面层材料品种、规格、颜色：黑钛不锈钢板饰面 | m2 | 32.50
38 | 01B013 | 成品护角条 | 公共区域、卫生间墙面阳角成品护角条（高度到顶）由投标人综合考虑，自行报价。 | 项 | 1
|  | N 天棚工程 |  |  | 0
本页小计
【表10.2.2-16】
分部分项工程清单与计价表
单位(专业)工程名称:装饰工程-9#楼 | [5 empty] | 标段: |  |  | 第10页 共16页
序号 | 项目编码 | 项目名称 | 项目特征 | 计量 单位 | 工程量 | 金 额 (元) |  |  |  |  | 备注
[6 empty] | 综合单价 | 合价 | 其中
[8 empty] | 人工费 | 机械费 | 暂估价
39 | 011302001014 | 吊顶天棚 | 走廊、护士站双人间、护理间 1.龙骨材料种类、规格、中距：次龙骨中距450.横撑龙骨中距900；轻钢龙骨双层骨架：主龙骨间距900-1000； 2.基层材料种类、规格：9.5厚1200X2700纸面石膏板，自攻螺丝拧牢，孔眼用腻子填平,螺丝防锈处理（燃烧性能B1） 3.板缝贴胶带、点锈 | m2 | 9701.44
40 | 011302001015 | 吊顶天棚 | 9#楼-7#楼连廊 1.龙骨材料种类、规格、中距：次龙骨中距450.横撑龙骨中距900；轻钢龙骨双层骨架：主龙骨间距900-1000； 2.基层材料种类、规格：9.5厚1200X2700纸面石膏板，自攻螺丝拧牢，孔眼用腻子填平,螺丝防锈处理（燃烧性能B1） 3.板缝贴胶带、点锈 | m2 | 152.37
本页小计
【表10.2.2-16】
分部分项工程清单与计价表
单位(专业)工程名称:装饰工程-9#楼 | [5 empty] | 标段: |  |  | 第11页 共16页
序号 | 项目编码 | 项目名称 | 项目特征 | 计量 单位 | 工程量 | 金 额 (元) |  |  |  |  | 备注
[6 empty] | 综合单价 | 合价 | 其中
[8 empty] | 人工费 | 机械费 | 暂估价
41 | 011302001016 | 吊顶天棚（侧面） | 走廊、护士站双人间、护理间 1.龙骨材料种类、规格、中距：次龙骨中距450.横撑龙骨中距900；轻钢龙骨双层骨架：主龙骨间距900-1000； 2.基层材料种类、规格：9.5厚1200X2700纸面石膏板，自攻螺丝拧牢，孔眼用腻子填平,螺丝防锈处理（燃烧性能B1） 3.板缝贴胶带、点锈 | m2 | 2499.00
42 | 011302001017 | 吊顶天棚（侧面） | 9#楼-7#楼连廊 1.龙骨材料种类、规格、中距：次龙骨中距450.横撑龙骨中距900；轻钢龙骨双层骨架：主龙骨间距900-1000； 2.基层材料种类、规格：9.5厚1200X2700纸面石膏板，自攻螺丝拧牢，孔眼用腻子填平,螺丝防锈处理（燃烧性能B1） 3.板缝贴胶带、点锈 | m2 | 21.20
43 | 011302001018 | 吊顶天棚 | 助浴区、卫生间、洗衣间 1.龙骨材料种类、规格、中距：配套金属龙骨 2.面层材料品种、规格：300x300铝扣板 | m2 | 1399.88
44 | 011304001003 | 灯带（槽） | 1.灯带型式、尺寸：15厚细木工板面悬挑式灯槽、灯带 | m2 | 738.44
本页小计
【表10.2.2-16】
分部分项工程清单与计价表
单位(专业)工程名称:装饰工程-9#楼 | [5 empty] | 标段: |  |  | 第12页 共16页
序号 | 项目编码 | 项目名称 | 项目特征 | 计量 单位 | 工程量 | 金 额 (元) |  |  |  |  | 备注
[6 empty] | 综合单价 | 合价 | 其中
[8 empty] | 人工费 | 机械费 | 暂估价
|  | P 油漆、涂料、裱糊工程 |  |  | 0
45 | 011407001005 | 墙面喷刷涂料 | 护理间、双人间、看护间、活动室、理疗室、康复室、治疗室、会客室、护士站、楼梯间等 1.刮腻子要求：满刮腻子两遍 2.涂料品种、喷刷遍数：墙面无机涂料三遍 | m2 | 27378.29
46 | 011407001006 | 墙面喷刷涂料 | 9#楼-7#楼连廊 1.刮腻子要求：满刮腻子两遍 2.涂料品种、喷刷遍数：墙面乳胶漆三遍 | m2 | 165.06
47 | 011407002007 | 天棚喷刷涂料 | 楼梯前室，设备平台、消防电梯前室等不需吊顶的房间 1.刮腻子要求：满刮腻子两遍 2.涂料品种、喷刷遍数：无机涂料三遍 | m2 | 767.74
48 | 011407002008 | 天棚喷刷涂料 | 走廊、护士站、双人间、护理间 1.刮腻子要求：满刮腻子两遍，分遍磨平,涂饰底层涂料 2.涂料品种、喷刷遍数：无机涂料三遍 | m2 | 12200.44
本页小计
【表10.2.2-16】
分部分项工程清单与计价表
单位(专业)工程名称:装饰工程-9#楼 | [5 empty] | 标段: |  |  | 第13页 共16页
序号 | 项目编码 | 项目名称 | 项目特征 | 计量 单位 | 工程量 | 金 额 (元) |  |  |  |  | 备注
[6 empty] | 综合单价 | 合价 | 其中
[8 empty] | 人工费 | 机械费 | 暂估价
49 | 011407002009 | 天棚喷刷涂料 | 9#楼-7#楼连廊 1.刮腻子要求：满刮腻子两遍，分遍磨平,涂饰底层涂料 2.涂料品种、喷刷遍数：无机涂料三遍 | m2 | 152.37
50 | 011407004002 | 线条刷涂料 | 1.刮腻子遍数：满刮两遍 2.涂料品种、喷刷遍数：乳胶漆三遍 | m | 3456.94
|  | Q 其他装饰工程 |  |  | 0
51 | 011501003004 | 衣柜 | 护理间 1.台柜规格：成品定制衣柜800*600*3000mm， 2.材料种类规格：免漆板成品衣柜 3.含衣柜隔板、油漆、挂衣杆等具体详见节点图 | 个 | 380
52 | 011501003005 | 衣柜 | 亲情室 1.台柜规格：成品定制衣柜2000*600*3000mm， 2.材料种类、规格：免漆板成品衣柜 3.含衣柜隔板、油漆、挂衣杆等具体详见图纸 | 个 | 12
53 | 011501020003 | 护士台 | 1.台柜规格：8400*800*1050mm 2.材料种类、规格：人造石台面，免漆板台柜； 3.具体详见节点图 | 个 | 12
本页小计
【表10.2.2-16】
分部分项工程清单与计价表
单位(专业)工程名称:装饰工程-9#楼 | [5 empty] | 标段: |  |  | 第14页 共16页
序号 | 项目编码 | 项目名称 | 项目特征 | 计量 单位 | 工程量 | 金 额 (元) |  |  |  |  | 备注
[6 empty] | 综合单价 | 合价 | 其中
[8 empty] | 人工费 | 机械费 | 暂估价
54 | 011501020004 | 服务台 | 1.台柜规格：6120*530*1050mm 2.材料种类、规格：人造石台面，免漆板台柜； 3.具体详见节点图 | 个 | 1
55 | 011502001004 | 金属装饰线 | 吊顶天棚装饰线条 1.线条材料品种、规格、颜色：黑钛不锈钢线条10×10×1.0 | m | 3348.48
56 | 011502001005 | 金属装饰线 | 吊顶天棚装饰线条 1.线条材料品种、规格、颜色：黑钛不锈钢线条100×10×1.0 | m | 1674.24
57 | 011503001003 | 金属扶手、栏杆、栏板 | 楼梯栏杆 1.栏杆材料种类、规格、品牌：25*25*3钢管（上下两根）、竖向：20*20*3钢管@90，50*50*3钢管立柱,硬木扶手,H=900m,具体做法详见图纸 | m | 238.45
58 | 011503006003 | 硬木靠墙扶手 | 走廊扶手 1.扶手材料种类、规格、品牌：硬木扶手详12J926-1/H6 | m | 1396.92
59 | 011505001005 | 洗衣房台面 | 洗衣房台面 1.材料品种、规格、颜色：大理石开水间台面 2.含底部支架，石材磨边、挡水条台面开孔等 | m2 | 18.00
本页小计
【表10.2.2-16】
分部分项工程清单与计价表
单位(专业)工程名称:装饰工程-9#楼 | [5 empty] | 标段: |  |  | 第15页 共16页
序号 | 项目编码 | 项目名称 | 项目特征 | 计量 单位 | 工程量 | 金 额 (元) |  |  |  |  | 备注
[6 empty] | 综合单价 | 合价 | 其中
[8 empty] | 人工费 | 机械费 | 暂估价
60 | 011505001006 | 开水间台面 | 公共卫生间台面 1.材料品种、规格、颜色：大理石开水间台面 2.含底部支架，石材磨边、挡水条台面开孔等 | m2 | 15.48
61 | 011505003003 | 帘子杆 | 卫生间浴帘杆 | 个 | 237
62 | 011505004002 | 浴缸拉手 | 不锈钢浴缸拉手安装 | 个 | 237
63 | 011505005012 | 卫生间扶手 | 淋浴区不锈钢扶手 | 个 | 237
64 | 011505005013 | 卫生间扶手 | 马桶不锈钢扶手1 | 个 | 237
65 | 011505005014 | 卫生间扶手 | 马桶不锈钢扶手2 | 个 | 237
66 | 011505005015 | 卫生间扶手 | 台盆不锈钢扶手 | 个 | 474
67 | 011505005016 | 卫生间扶手 | 助浴区不锈钢扶手1 | 个 | 36
68 | 011505005017 | 卫生间扶手 | 助浴区不锈钢扶手2 | 个 | 12
69 | 011505006003 | 毛巾杆(架） | 不锈钢毛巾架安装 | 套 | 237
70 | 011505007003 | 毛巾环 | 不锈钢毛巾环安装 | 副 | 237
71 | 011505008003 | 卫生纸盒 | 卫生纸盒安装 | 个 | 237
72 | 011505009002 | 肥皂盒 | 肥皂盒安装 | 个 | 237
本页小计
【表10.2.2-16】
分部分项工程清单与计价表
单位(专业)工程名称:装饰工程-9#楼 | [5 empty] | 标段: |  |  | 第16页 共16页
序号 | 项目编码 | 项目名称 | 项目特征 | 计量 单位 | 工程量 | 金 额 (元) |  |  |  |  | 备注
[6 empty] | 综合单价 | 合价 | 其中
[8 empty] | 人工费 | 机械费 | 暂估价
73 | 011501011002 | 洗衣房台盆柜 | 免漆板成品台盆柜 | 个 | 12
74 | 011505010003 | 镜面玻璃 | 公共卫生间 1.镜面玻璃品种、规格：带金属框银镜安装。 | m2 | 11.52
75 | 011505011003 | 成品镜柜 | 成品镜柜安装 | 个 | 237
76 | 01B014 | 成品床 | 成品单人木板床含床垫950*2000mm | 张 | 378
77 | 01B015 | 成品床头柜 | 成品木质床头柜550*550mm | 个 | 378
78 | 01B016 | 窗帘 | 布艺窗帘，折叠系数2.0 | m | 699.30
79 | 01B017 | 成品书桌 | 成品木质书桌含椅子配套 | 套 | 189
80 | 01B018 | 淋浴房浴帘 | 淋浴房浴帘，折叠系数2.0 | m | 793.80
本页小计
合计

## 3_表10_2_2-16 施工技术措施项目清单与计价表
【表10.2.2-16】
施工技术措施项目清单与计价表
单位(专业)工程名称:装饰工程-9#楼 | [5 empty] | 标段: |  |  | 第1页 共1页
序号 | 项目编码 | 项目名称 | 项目特征 | 计量 单位 | 工程量 | 金 额 (元) |  |  |  |  | 备注
[6 empty] | 综合单价 | 合价 | 其中
[8 empty] | 人工费 | 机械费 | 暂估价
| 011701 | S.1脚手架工程（编码：011701)
1 | 011701006003 | 满堂脚手架 | 满堂脚手架 ~基本层3.6m～5.2m | m2 | 14169.00
| 011703 | S.3垂直运输（编码：011703)
2 | 011703001003 | 垂直运输 | 混凝土结构建筑物垂直运输 檐高30m内 | m2 | 14169.00
本页小计
合计

## 4_表10_2_2-16 分部分项工程清单与计价表
【表10.2.2-16】
分部分项工程清单与计价表
单位(专业)工程名称:安装工程-6#楼装修水电 | [5 empty] | 标段: |  |  | 第1页 共4页
序号 | 项目编码 | 项目名称 | 项目特征 | 计量 单位 | 工程量 | 金 额 (元) |  |  |  |  | 备注
[6 empty] | 综合单价 | 合价 | 其中
[8 empty] | 人工费 | 机械费 | 暂估价
|  | 卫生洁具 |  |  | 0
1 | 031004006001 | 大便器 | 蹲式大便器安装,含脚踏阀,下水等配件 | 组 | 10
2 | 031004003001 | 洗脸盆 | 台式洗脸盆安装,配套感应式龙头,含角阀下水,金属软管等配件 | 组 | 20
3 | 031004003002 | 洗脸盆 | 立式洗脸盆安装,配套冷热水龙头,含角阀下水,金属软管等配件 | 组 | 6
4 | 031004008001 | 拖布池 | 拖把池安装,配套龙头,含角阀下水,金属软管等配件 | 组 | 5
5 | 031004007001 | 小便器 | 壁挂式小便器安装,含感应式冲水器,下水等配件 | 组 | 8
6 | 031004003003 | 洗脸盆 | 台式洗脸盆安装,配套冷热水龙头,含角阀下水,金属软管等配件 | 组 | 64
7 | 031004010001 | 淋浴器 | 成套冷热水淋浴器,含配件辅材等安装 | 套 | 64
8 | 031004006002 | 大便器 | 坐式大便器安装,配套连体水箱,含角阀下水,金属软管等配件 | 组 | 82
|  | 电气照明 |  |  | 0
9 | 030411001001 | 配管 | 砖、混凝土结构暗配电线管 JDG20 | m | 5420.29
10 | 030411001002 | 配管 | 砖、混凝土结构暗配电线管 JDG25 | m | 2103.21
11 | 030413002001 | 凿（压）槽 | 混凝土刨沟槽 管径(mm以内)20 | m | 1142.50
本页小计
【表10.2.2-16】
分部分项工程清单与计价表
单位(专业)工程名称:安装工程-6#楼装修水电 | [5 empty] | 标段: |  |  | 第2页 共4页
序号 | 项目编码 | 项目名称 | 项目特征 | 计量 单位 | 工程量 | 金 额 (元) |  |  |  |  | 备注
[6 empty] | 综合单价 | 合价 | 其中
[8 empty] | 人工费 | 机械费 | 暂估价
12 | 030413002002 | 凿（压）槽 | 混凝土刨沟槽 管径(mm以内)25 | m | 980.00
13 | 030411004001 | 配线 | 管内穿线;WDZ-BYJ-2.5 | m | 20984.16
14 | 030411004002 | 配线 | 管内穿线;WDZ-BYJR-2.5 | m | 7984.25
15 | 030411004003 | 配线 | 管内穿线;WDZ-BYJ-4 | m | 3554.95
16 | 030411004004 | 配线 | 管内穿线;WDZ-BYJR-4 | m | 1449.66
17 | 030404034001 | 照明开关 | 暗装单联开关 250V/10A | 个 | 261
18 | 030404034002 | 照明开关 | 暗装双联开关 250V/10A | 个 | 114
19 | 030404034003 | 照明开关 | 暗装三联开关 250V/10A | 个 | 8
20 | 030404034004 | 照明开关 | 暗装单联双控开关 250V/10A | 个 | 10
21 | 030404034005 | 照明开关 | 暗装四联开关 250V/10A | 个 | 64
22 | 030404035001 | 插座 | 地面插座 250V/10A | 个 | 2
23 | 030404035002 | 插座 | 单相二、三级插座（安全型） 250V/10A | 个 | 722
24 | 030404035003 | 插座 | 单相二、三级插座（安全防水型） 250V/10A | 个 | 131
25 | 030411001003 | 配管 | 金属软管敷设 内径（mm）≤20 | m | 2107.00
本页小计
【表10.2.2-16】
分部分项工程清单与计价表
单位(专业)工程名称:安装工程-6#楼装修水电 | [5 empty] | 标段: |  |  | 第3页 共4页
序号 | 项目编码 | 项目名称 | 项目特征 | 计量 单位 | 工程量 | 金 额 (元) |  |  |  |  | 备注
[6 empty] | 综合单价 | 合价 | 其中
[8 empty] | 人工费 | 机械费 | 暂估价
26 | 030411001004 | 配管 | 金属软管敷设 内径（mm）≤25 | m | 855.00
27 | 030411006001 | 接线盒 | 接线盒安装86H50 | 个 | 2982
28 | 030404031001 | 小电器 | 卫生间三合一暖风机，配套功能开关 | 个 | 66
29 | 030404031002 | 小电器 | 浴霸开关,仅计安装费 | 个 | 66
30 | 030412001001 | 普通灯具 | 吸顶灯，含光源 | 套 | 190
31 | 030412004001 | 装饰灯 | 嵌入式LED平板300*300，含光源 | 套 | 95
32 | 030412004002 | 装饰灯 | 嵌入式LED平板600*300，含光源 | 套 | 7
33 | 030412004003 | 装饰灯 | 嵌入式LED平板600*600，含光源 | 套 | 107
34 | 030412004004 | 装饰灯 | LED线条灯2000mm，含光源 | 套 | 6
35 | 030412004005 | 装饰灯 | 筒灯，含光源 | 套 | 965
36 | 030412004006 | 装饰灯 | 防水射灯（可调角），含光源 | 套 | 166
37 | 030412004007 | 装饰灯 | LED暗藏灯带 | m | 160.21
38 | 030904003001 | 按钮 | 呼叫声光报警器按钮 | 个 | 1
39 | 030904005001 | 声光报警器 | 无障碍卫生间紧急呼叫声光报警器 | 个 | 1
40 | 030505004001 | 电视机 | 液晶电视安装 32寸，含配套支架等附件 | 台 | 64
本页小计
【表10.2.2-16】
分部分项工程清单与计价表
单位(专业)工程名称:安装工程-6#楼装修水电 | [5 empty] | 标段: |  |  | 第4页 共4页
序号 | 项目编码 | 项目名称 | 项目特征 | 计量 单位 | 工程量 | 金 额 (元) |  |  |  |  | 备注
[6 empty] | 综合单价 | 合价 | 其中
[8 empty] | 人工费 | 机械费 | 暂估价
合计

## 4_表10_2_2-16 施工技术措施项目清单与计价表
【表10.2.2-16】
施工技术措施项目清单与计价表
单位(专业)工程名称:安装工程-6#楼装修水电 | [5 empty] | 标段: |  |  | 第1页 共1页
序号 | 项目编码 | 项目名称 | 项目特征 | 计量 单位 | 工程量 | 金 额 (元) |  |  |  |  | 备注
[6 empty] | 综合单价 | 合价 | 其中
[8 empty] | 人工费 | 机械费 | 暂估价
| 031301 | N.1专业措施项目（031301)
1 | 031301017001 | 脚手架搭拆 | 脚手架搭拆费 | 项 | 1
本页小计
合计

## 4_表10_2_2-22 暂列金额明细表
【表10.2.2-22】
暂列金额明细表
工程名称:6#楼装修水电 |  | 标段: |  | 第1页 共1页
序号 | 项 目 名 称 | 计量单位 | 暂定金额(元) | 备注
1 | 标化工地增加费 | 项
2 | 优质工程增加费 | 项
3 | 其他暂列金额 | 项 | 500000 | 估算比例一般不高于5%
3.1 | 其他暂列金额 | 项 | 500000
合计 |  |  | 500000

## 5_表10_2_2-16 分部分项工程清单与计价表
【表10.2.2-16】
分部分项工程清单与计价表
单位(专业)工程名称:安装工程-8#楼装修水电 | [5 empty] | 标段: |  |  | 第1页 共4页
序号 | 项目编码 | 项目名称 | 项目特征 | 计量 单位 | 工程量 | 金 额 (元) |  |  |  |  | 备注
[6 empty] | 综合单价 | 合价 | 其中
[8 empty] | 人工费 | 机械费 | 暂估价
|  | 卫生洁具 |  |  | 0
1 | 031004003004 | 洗脸盆 | 台式洗脸盆安装,配套冷热水龙头,含角阀下水,金属软管等配件 | 组 | 227
2 | 031004006003 | 大便器 | 坐式大便器安装,配套连体水箱,含角阀下水,金属软管等配件 | 组 | 227
3 | 031004010002 | 淋浴器 | 成套冷热水淋浴器,含配件辅材等安装 | 套 | 251
4 | 031004003005 | 不锈钢水槽 | 不锈钢水槽（双槽）安装,配套水龙头,含角阀下水,金属软管等配件 | 组 | 12
5 | 031004001001 | 浴缸 | 成套浴缸安装,配套冷热水龙头,含角阀下水,金属软管等配件 | 组 | 12
6 | 031004014001 | 给、排水附(配)件 | 洗衣机龙头安装 | 个 | 36
7 | 031004014002 | 给、排水附（配）件 | 不锈钢地漏安装 DN50 | 个 | 538
|  | 电气照明 |  |  | 0
8 | 030411001005 | 配管 | 砖、混凝土结构暗配电线管 JDG20 | m | 12253.40
9 | 030411001006 | 配管 | 砖、混凝土结构暗配电线管 JDG25 | m | 3627.90
10 | 030413002003 | 凿（压）槽 | 混凝土刨沟槽 管径(mm以内)20 | m | 2700.00
11 | 030413002004 | 凿（压）槽 | 混凝土刨沟槽 管径(mm以内)25 | m | 1356.00
12 | 030411001007 | 配管 | 金属软管敷设 内径（mm）≤20 | m | 1697.40
本页小计
【表10.2.2-16】
分部分项工程清单与计价表
单位(专业)工程名称:安装工程-8#楼装修水电 | [5 empty] | 标段: |  |  | 第2页 共4页
序号 | 项目编码 | 项目名称 | 项目特征 | 计量 单位 | 工程量 | 金 额 (元) |  |  |  |  | 备注
[6 empty] | 综合单价 | 合价 | 其中
[8 empty] | 人工费 | 机械费 | 暂估价
13 | 030411001008 | 配管 | 金属软管敷设 内径（mm）≤25 | m | 165.60
14 | 030411006002 | 接线盒 | 接线盒安装86H50 | 个 | 205
15 | 030411004005 | 配线 | 管内穿线;WDZ-BYJ-2.5 | m | 47926.19
16 | 030411004006 | 配线 | 管内穿线;WDZ-BYJR-2.5 | m | 19458.19
17 | 030411004007 | 配线 | 管内穿线;WDZ-BYJ-4 | m | 21034.30
18 | 030411004008 | 配线 | 管内穿线;WDZ-BYJR-4 | m | 8063.01
19 | 030404034006 | 照明开关 | 暗装单联开关 250V/10A | 个 | 635
20 | 030404034007 | 照明开关 | 暗装双联开关 250V/10A | 个 | 325
21 | 030404034008 | 照明开关 | 暗装三联开关 250V/10A | 个 | 19
22 | 030404034009 | 照明开关 | 暗装四联开关 250V/10A | 个 | 201
23 | 030404034010 | 照明开关 | 暗装单联双控开关 250V/10A | 个 | 78
24 | 030404035004 | 插座 | 地面插座 250V/10A | 个 | 7
25 | 030404035005 | 插座 | 单相二、三级插座（安全型） 250V/10A | 个 | 1200
26 | 030404035006 | 插座 | 单相二、三级插座（安全防水型） 250V/10A | 个 | 438
本页小计
【表10.2.2-16】
分部分项工程清单与计价表
单位(专业)工程名称:安装工程-8#楼装修水电 | [5 empty] | 标段: |  |  | 第3页 共4页
序号 | 项目编码 | 项目名称 | 项目特征 | 计量 单位 | 工程量 | 金 额 (元) |  |  |  |  | 备注
[6 empty] | 综合单价 | 合价 | 其中
[8 empty] | 人工费 | 机械费 | 暂估价
27 | 030412004008 | 装饰灯 | 单头斗胆灯，含光源 | 套 | 1070
28 | 030404031003 | 小电器 | 卫生间三合一暖风机，配套功能开关 | 个 | 201
29 | 030404031004 | 小电器 | 浴霸开关,仅计安装费 | 个 | 201
30 | 030412001002 | 普通灯具 | 吸顶灯，含光源 | 套 | 471
31 | 030412004009 | 装饰灯 | 感应夜灯，含光源 | 套 | 186
32 | 030412004010 | 装饰灯 | 嵌入式LED平板300*300，含光源 | 套 | 186
33 | 030412004011 | 装饰灯 | 嵌入式LED平板600*600，含光源 | 套 | 131
34 | 030412004012 | 装饰灯 | 筒灯，含光源 | 套 | 1346
35 | 030412004013 | 装饰灯 | 装饰吊灯，含光源 | 套 | 26
36 | 030412004014 | 装饰灯 | 防水射灯（可调角），含光源 | 套 | 449
37 | 030412004015 | 装饰灯 | LED暗藏灯带 | m | 827.32
38 | 030904003002 | 按钮 | 呼叫声光报警器按钮 | 个 | 220
39 | 030904005002 | 声光报警器 | 无障碍卫生间紧急呼叫声光报警器 | 个 | 220
40 | 030505004002 | 电视机 | 液晶电视安装 32寸，含配套支架等附件 | 台 | 186
本页小计
【表10.2.2-16】
分部分项工程清单与计价表
单位(专业)工程名称:安装工程-8#楼装修水电 | [5 empty] | 标段: |  |  | 第4页 共4页
序号 | 项目编码 | 项目名称 | 项目特征 | 计量 单位 | 工程量 | 金 额 (元) |  |  |  |  | 备注
[6 empty] | 综合单价 | 合价 | 其中
[8 empty] | 人工费 | 机械费 | 暂估价
合计

## 5_表10_2_2-16 施工技术措施项目清单与计价表
【表10.2.2-16】
施工技术措施项目清单与计价表
单位(专业)工程名称:安装工程-8#楼装修水电 | [5 empty] | 标段: |  |  | 第1页 共1页
序号 | 项目编码 | 项目名称 | 项目特征 | 计量 单位 | 工程量 | 金 额 (元) |  |  |  |  | 备注
[6 empty] | 综合单价 | 合价 | 其中
[8 empty] | 人工费 | 机械费 | 暂估价
| 031301 | N.1专业措施项目（031301)
1 | 031301017002 | 脚手架搭拆 | 脚手架搭拆费 | 项 | 1
本页小计
合计

## 6_表10_2_2-16 分部分项工程清单与计价表
【表10.2.2-16】
分部分项工程清单与计价表
单位(专业)工程名称:安装工程-9#楼装修水电 | [5 empty] | 标段: |  |  | 第1页 共3页
序号 | 项目编码 | 项目名称 | 项目特征 | 计量 单位 | 工程量 | 金 额 (元) |  |  |  |  | 备注
[6 empty] | 综合单价 | 合价 | 其中
[8 empty] | 人工费 | 机械费 | 暂估价
|  | 卫生洁具 |  |  | 0
1 | 031004003006 | 洗脸盆 | 台式洗脸盆安装,配套冷热水龙头,含角阀下水,金属软管等配件 | 组 | 217
2 | 031004006004 | 大便器 | 坐式大便器安装,配套连体水箱,含角阀下水,金属软管等配件 | 组 | 226
3 | 031004010003 | 淋浴器 | 成套冷热水淋浴器,含配件辅材等安装 | 套 | 250
4 | 031004003007 | 不锈钢水槽 | 不锈钢水槽（双槽）安装,配套水龙头,含角阀下水,金属软管等配件 | 组 | 12
5 | 031004001002 | 浴缸 | 成套浴缸安装,配套冷热水龙头,含角阀下水,金属软管等配件 | 组 | 12
6 | 031004014003 | 给、排水附(配)件 | 洗衣机龙头安装 | 个 | 36
7 | 031004014004 | 给、排水附（配）件 | 不锈钢地漏安装 DN50 | 个 | 503
|  | 电气照明 |  |  | 0
8 | 030411001009 | 配管 | 砖、混凝土结构暗配电线管 JDG20 | m | 12311.70
9 | 030411001010 | 配管 | 砖、混凝土结构暗配电线管 JDG25 | m | 3627.90
10 | 030413002005 | 凿（压）槽 | 混凝土刨沟槽 管径(mm以内)20 | m | 2700.00
11 | 030413002006 | 凿（压）槽 | 混凝土刨沟槽 管径(mm以内)25 | m | 1354.00
12 | 030411001011 | 配管 | 金属软管敷设 内径（mm）≤20 | m | 1697.40
本页小计
【表10.2.2-16】
分部分项工程清单与计价表
单位(专业)工程名称:安装工程-9#楼装修水电 | [5 empty] | 标段: |  |  | 第2页 共3页
序号 | 项目编码 | 项目名称 | 项目特征 | 计量 单位 | 工程量 | 金 额 (元) |  |  |  |  | 备注
[6 empty] | 综合单价 | 合价 | 其中
[8 empty] | 人工费 | 机械费 | 暂估价
13 | 030411001012 | 配管 | 金属软管敷设 内径（mm）≤25 | m | 365.20
14 | 030411006003 | 接线盒 | 接线盒安装86H50 | 个 | 205
15 | 030411004009 | 配线 | 管内穿线;WDZ-BYJ-2.5 | m | 46968.16
16 | 030411004010 | 配线 | 管内穿线;WDZ-BYJR-2.5 | m | 19296.22
17 | 030411004011 | 配线 | 管内穿线;WDZ-BYJ-4 | m | 23026.37
18 | 030411004012 | 配线 | 管内穿线;WDZ-BYJR-4 | m | 7871.72
19 | 030404034011 | 照明开关 | 暗装单联开关 250V/10A | 个 | 653
20 | 030404034012 | 照明开关 | 暗装双联开关 250V/10A | 个 | 322
21 | 030404034013 | 照明开关 | 暗装三联开关 250V/10A | 个 | 15
22 | 030404034014 | 照明开关 | 暗装四联开关 250V/10A | 个 | 201
23 | 030404034015 | 照明开关 | 暗装单联双控开关 250V/10A | 个 | 48
24 | 030404035007 | 插座 | 单相二、三级插座（安全型） 250V/10A | 个 | 1191
25 | 030404035008 | 插座 | 单相二、三级插座（安全防水型） 250V/10A | 个 | 438
26 | 030412004016 | 装饰灯 | 单头斗胆灯，含光源 | 套 | 1041
本页小计
【表10.2.2-16】
分部分项工程清单与计价表
单位(专业)工程名称:安装工程-9#楼装修水电 | [5 empty] | 标段: |  |  | 第3页 共3页
序号 | 项目编码 | 项目名称 | 项目特征 | 计量 单位 | 工程量 | 金 额 (元) |  |  |  |  | 备注
[6 empty] | 综合单价 | 合价 | 其中
[8 empty] | 人工费 | 机械费 | 暂估价
27 | 030404031005 | 小电器 | 卫生间三合一暖风机，配套功能开关 | 个 | 201
28 | 030404031006 | 小电器 | 浴霸开关,仅计安装费 | 个 | 201
29 | 030412001003 | 普通灯具 | 吸顶灯，含光源 | 套 | 473
30 | 030412004017 | 装饰灯 | 感应夜灯，含光源 | 套 | 189
31 | 030412004018 | 装饰灯 | 嵌入式LED平板300*300，含光源 | 套 | 189
32 | 030412004019 | 装饰灯 | 嵌入式LED平板600*600，含光源 | 套 | 108
33 | 030412004020 | 装饰灯 | 筒灯，含光源 | 套 | 1228
34 | 030412004021 | 装饰灯 | 装饰吊灯，含光源 | 套 | 24
35 | 030412004022 | 装饰灯 | 防水射灯（可调角），含光源 | 套 | 416
36 | 030412004023 | 装饰灯 | LED暗藏灯带 | m | 795.75
37 | 030904003003 | 按钮 | 呼叫声光报警器按钮 | 个 | 225
38 | 030904005003 | 声光报警器 | 无障碍卫生间紧急呼叫声光报警器 | 个 | 225
39 | 030505004003 | 电视机 | 液晶电视安装 32寸，含配套支架等附件 | 台 | 189
本页小计
合计

## 6_表10_2_2-16 施工技术措施项目清单与计价表
【表10.2.2-16】
施工技术措施项目清单与计价表
单位(专业)工程名称:安装工程-9#楼装修水电 | [5 empty] | 标段: |  |  | 第1页 共1页
序号 | 项目编码 | 项目名称 | 项目特征 | 计量 单位 | 工程量 | 金 额 (元) |  |  |  |  | 备注
[6 empty] | 综合单价 | 合价 | 其中
[8 empty] | 人工费 | 机械费 | 暂估价
| 031301 | N.1专业措施项目（031301)
1 | 031301017003 | 脚手架搭拆 | 脚手架搭拆费 | 项 | 1
本页小计
合计

## 7_表10_2_2-16 分部分项工程清单与计价表
【表10.2.2-16】
分部分项工程清单与计价表
单位(专业)工程名称:安装工程-6#楼安装 | [5 empty] | 标段: |  |  | 第1页 共10页
序号 | 项目编码 | 项目名称 | 项目特征 | 计量 单位 | 工程量 | 金 额 (元) |  |  |  |  | 备注
[6 empty] | 综合单价 | 合价 | 其中
[8 empty] | 人工费 | 机械费 | 暂估价
|  | 强电 |  |  | 0
1 | 030404017001 | 配电箱 | 新风机控制箱,随设备带来AC-XF | 台 | 7
2 | 030404017002 | 配电箱 | 挡烟垂壁控制箱,随设备带来AC-DY | 台 | 25
3 | 030404017003 | 配电箱 | 空气源控制箱,随设备带来AC-KQY | 台 | 1
4 | 030408002001 | 控制电缆 | 控制电缆敷设 WDZN-KYJY-3X1.5 | m | 45.51
5 | 030408002002 | 控制电缆 | 控制电缆敷设 WDZN-KYJY-7X1.5 | m | 13.20
6 | 030408001001 | 电力电缆 | 铜芯电力电缆敷设 WDZN-YJY-3×4 | m | 669.50
7 | 030408001002 | 电力电缆 | 铜芯电力电缆敷设 WDZ-YJY-3×2.5 | m | 23.20
8 | 030408001003 | 电力电缆 | 铜芯电力电缆敷设 WDZ-YJY-5×10 | m | 50.00
9 | 030408001004 | 电力电缆 | 铜芯电力电缆敷设 WDZ-YJY-4X25+1X16 | m | 124.30
10 | 030408007001 | 控制电缆头 | 控制电缆头制安 WDZN-KYJY-3X1.5 | 个 | 12
11 | 030408007002 | 控制电缆头 | 控制电缆头制安 WDZN-KYJY-7X1.5 | 个 | 4
12 | 030411004013 | 配线 | 管内穿线;WDZ-BYJ-2.5 | m | 6056.80
本页小计
【表10.2.2-16】
分部分项工程清单与计价表
单位(专业)工程名称:安装工程-6#楼安装 | [5 empty] | 标段: |  |  | 第2页 共10页
序号 | 项目编码 | 项目名称 | 项目特征 | 计量 单位 | 工程量 | 金 额 (元) |  |  |  |  | 备注
[6 empty] | 综合单价 | 合价 | 其中
[8 empty] | 人工费 | 机械费 | 暂估价
13 | 030411004014 | 配线 | 管内穿线;WDZ-BYJR-2.5 | m | 3028.40
14 | 030411004015 | 配线 | 管内穿线;WDZ-BYJ-4 | m | 1350.60
15 | 030411004016 | 配线 | 管内穿线;WDZ-BYJR-4 | m | 675.30
16 | 030411004017 | 配线 | 管内穿线;WDZN-BYJ-2.5 | m | 146.57
17 | 030411004018 | 配线 | 管内穿线;WDZN-BYJR-2.5 | m | 73.29
18 | 030411004019 | 配线 | 管内穿线;WDZN-RYSP-2*4.0 | m | 2716.18
19 | 030412005001 | 荧光灯 | 1、单管荧光灯 2、LED 1×18W | 套 | 16
20 | 030412005002 | 荧光灯 | 1、单管应急荧光灯 2、LED 1×18W | 套 | 5
21 | 030412001004 | 普通灯具 | 1、吸顶灯 LED 8W 2、吸顶安装 | 套 | 91
22 | 030412004024 | 装饰灯 | 消防应急照明灯具 10W | 套 | 204
23 | 030412001005 | 普通灯具 | 1、墙上座灯（自带蓄电池） 2、距地2.5m | 套 | 12
本页小计
【表10.2.2-16】
分部分项工程清单与计价表
单位(专业)工程名称:安装工程-6#楼安装 | [5 empty] | 标段: |  |  | 第3页 共10页
序号 | 项目编码 | 项目名称 | 项目特征 | 计量 单位 | 工程量 | 金 额 (元) |  |  |  |  | 备注
[6 empty] | 综合单价 | 合价 | 其中
[8 empty] | 人工费 | 机械费 | 暂估价
24 | 030412004025 | 装饰灯 | 1、多信息复合标志灯 2、墙壁式安装 | 套 | 9
25 | 030412004026 | 装饰灯 | 1、安全出口标志灯 2、墙壁式安装 | 套 | 6
26 | 030412004027 | 装饰灯 | 1、方向标志灯 2、嵌入式安装 | 套 | 51
27 | 030412004028 | 装饰灯 | 1、方向标志灯 2、吊杆式安装 | 套 | 24
28 | 030412004029 | 装饰灯 | 1、避难间标志灯 2、嵌入式安装 | 套 | 6
29 | 030412004030 | 装饰灯 | 1、楼层标志灯 2、墙壁式安装 | 套 | 8
30 | 030412004031 | 装饰灯 | 1、疏散出口标志灯 2、墙壁式安装 | 套 | 20
31 | 030412001006 | 普通灯具 | 1、带消防触点的红外感应开关的应急吸顶灯 LED 8W 2、嵌入式安装 | 套 | 15
32 | 030412004032 | 装饰灯 | 禁止入内标志灯 | 套 | 4
33 | 030404034016 | 照明开关 | 暗装单联开关 | 个 | 42
34 | 030404034017 | 照明开关 | 暗装双联开关 | 个 | 5
本页小计
【表10.2.2-16】
分部分项工程清单与计价表
单位(专业)工程名称:安装工程-6#楼安装 | [5 empty] | 标段: |  |  | 第4页 共10页
序号 | 项目编码 | 项目名称 | 项目特征 | 计量 单位 | 工程量 | 金 额 (元) |  |  |  |  | 备注
[6 empty] | 综合单价 | 合价 | 其中
[8 empty] | 人工费 | 机械费 | 暂估价
35 | 030404035009 | 插座 | 带保护接点暗装插座 | 个 | 6
36 | 030414007001 | 不间断电源 | 应急电源(与灯具配套) | 个 | 12
|  | 消火栓水系统 |  |  | 0
37 | 030901013001 | 灭火器 | MF/ABC5*2带灭火器箱 | 组 | 18
|  | 喷淋水系统 |  |  | 0
38 | 030901001001 | 水喷淋钢管 | 室内镀锌钢管安装(丝扣连接) DN25mm | m | 315.50
39 | 030901003001 | 水喷淋(雾)喷头 | 水喷淋（雾）喷头 有吊顶 DN15 | 个 | 631
|  | 热水系统 |  |  | 0
40 | 031001003001 | 不锈钢管 | 1、薄壁不锈钢管 DN40 2、管道消毒、冲洗 | m | 60.00
41 | 031001003002 | 不锈钢管 | 1、薄壁不锈钢管 DN50 2、管道消毒、冲洗 | m | 3.00
42 | 031001003003 | 不锈钢管 | 1、薄壁不锈钢管 DN80 2、管道消毒、冲洗 | m | 15.00
本页小计
【表10.2.2-16】
分部分项工程清单与计价表
单位(专业)工程名称:安装工程-6#楼安装 | [5 empty] | 标段: |  |  | 第5页 共10页
序号 | 项目编码 | 项目名称 | 项目特征 | 计量 单位 | 工程量 | 金 额 (元) |  |  |  |  | 备注
[6 empty] | 综合单价 | 合价 | 其中
[8 empty] | 人工费 | 机械费 | 暂估价
43 | 031208002001 | 管道绝热 | 橡塑海绵保温 厚35mm;外加铝箔保护层;管道DN50mm以下 | m3 | 0.61
44 | 031208002002 | 管道绝热 | 橡塑海绵保温 厚35mm;外加铝箔保护层;管道DN80mm以下 | m3 | 0.22
45 | 031208007001 | 防潮层、保护层 | 管道金属薄板防潮保护 | m2 | 33.80
46 | 031002001001 | 管道支吊架 | 1、一般管架制作安装 2、手工除锈 3、刷二道防锈漆、二道调和漆 | Kg | 15.00
47 | 031003010001 | 软接头（软管） | 不锈钢软接头 DN40 | 个 | 8
48 | 031003010002 | 软接头（软管） | 不锈钢软接头 DN50 | 个 | 2
49 | 031003003001 | 焊接法兰阀门 | Y型过滤器 DN50 | 个 | 1
50 | 031003003002 | 焊接法兰阀门 | Y型过滤器 DN80 | 个 | 1
51 | 031003003003 | 焊接法兰阀门 | 电动阀 DN40 | 个 | 4
52 | 030601002001 | 压力仪表 | 压力表 | 台 | 10
|  | 火灾报警 |  |  | 0
本页小计
【表10.2.2-16】
分部分项工程清单与计价表
单位(专业)工程名称:安装工程-6#楼安装 | [5 empty] | 标段: |  |  | 第6页 共10页
序号 | 项目编码 | 项目名称 | 项目特征 | 计量 单位 | 工程量 | 金 额 (元) |  |  |  |  | 备注
[6 empty] | 综合单价 | 合价 | 其中
[8 empty] | 人工费 | 机械费 | 暂估价
53 | 030408002003 | 控制电缆 | 控制电缆敷设 竖井内桥架中竖直敷设 WDZN-KYJY-2×2.5 | m | 84.00
54 | 030408002004 | 控制电缆 | 控制电缆敷设 WDZN-KYJY-24*1.5 | m | 16.80
55 | 030408002005 | 控制电缆 | 控制电缆敷设 WDZN-KYJY-5X1.5 | m | 20.00
56 | 030411004020 | 配线 | 管内穿线;WDZN-RVJS-2×2.5 | m | 50.26
57 | 030408002006 | 控制电缆 | 控制电缆敷设 竖井内桥架中竖直敷设 WDZN-KYJY-12×2.5 | m | 16.80
58 | 030408007003 | 控制电缆头 | 控制电缆头制安 WDZN-KYJY-12×2.5 | 个 | 8
59 | 030408007004 | 控制电缆头 | 控制电缆头制安 WDZN-KYJY-24*1.5 | 个 | 8
60 | 030904008001 | 模块(模块箱） | 消防端子箱 | 台 | 3
61 | 030904001001 | 点型探测器 | 智能光电感烟探测器 有吊顶 | 个 | 230
62 | 030904001002 | 点型探测器 | 智能光电感温探测器 有吊顶 | 个 | 6
63 | 030904003004 | 按钮 | 手动报警按钮(带电话插孔) | 个 | 34
64 | 030904003005 | 按钮 | 消火栓启泵按钮 | 个 | 25
本页小计
【表10.2.2-16】
分部分项工程清单与计价表
单位(专业)工程名称:安装工程-6#楼安装 | [5 empty] | 标段: |  |  | 第7页 共10页
序号 | 项目编码 | 项目名称 | 项目特征 | 计量 单位 | 工程量 | 金 额 (元) |  |  |  |  | 备注
[6 empty] | 综合单价 | 合价 | 其中
[8 empty] | 人工费 | 机械费 | 暂估价
65 | 030904007001 | 消防广播(扬声器） | 1、消防广播音箱 2、吸顶安装 3W | 个 | 138
66 | 030904006001 | 消防报警电话插孔(电话) | 消防电话 | 个 | 9
67 | 030904005004 | 声光报警器 | 编码型火灾声光警报器 | 个 | 34
68 | 030904009001 | 区域报警控制箱 | 区域显示器(火灾显示盘) | 台 | 4
69 | 030904008002 | 模块(模块箱） | 信号输入模块 | 个 | 8
70 | 030904008003 | 模块(模块箱） | 广播控制模块 | 个 | 4
71 | 030904008004 | 模块(模块箱） | 短路隔离模块 | 个 | 5
72 | 030904008005 | 模块(模块箱） | 输入输出控制模块 | 个 | 21
73 | 030905001001 | 自动报警系统调试 | 广播喇叭及音箱、电话插孔调试 | 系统 | 147
|  | 能耗监测 |  |  | 0
74 | 030904008006 | 模块(模块箱） | 消防设备监控模块 | 个 | 6
75 | 030411004021 | 配线 | 管内穿线;WDZN-RVSP-2×2.5 | m | 80.00
本页小计
【表10.2.2-16】
分部分项工程清单与计价表
单位(专业)工程名称:安装工程-6#楼安装 | [5 empty] | 标段: |  |  | 第8页 共10页
序号 | 项目编码 | 项目名称 | 项目特征 | 计量 单位 | 工程量 | 金 额 (元) |  |  |  |  | 备注
[6 empty] | 综合单价 | 合价 | 其中
[8 empty] | 人工费 | 机械费 | 暂估价
|  | 电气火灾监控 |  |  | 0
76 | 030411004022 | 配线 | 管内穿线;WDZN-RVVP-2×2.5 | m | 50.00
77 | 030904008007 | 模块(模块箱） | 电气火灾监控模块 | 个 | 1
|  | 应急灯监控 |  |  | 0
78 | 030411004023 | 配线 | 管内穿线;WDZN-RYJS-2×1.5 | m | 80.00
|  | 消防设备电源监控 |  |  | 0
79 | 030411004024 | 配线 | 管内穿线;WDZN-RYJS-2×2.5 | m | 180.00
80 | 030904008008 | 模块(模块箱） | 消防设备监控模块 | 个 | 6
81 | 030904008009 | 模块(模块箱） | 模块箱 | 台 | 2
82 | 030904017001 | 报警联动一体机 | 消防电源状态监控分机XF | 台 | 1
83 | 030905001002 | 自动报警系统调试 | 自动报警系统调试 64点以内 | 系统 | 1
|  | 排烟系统 |  |  | 0
本页小计
【表10.2.2-16】
分部分项工程清单与计价表
单位(专业)工程名称:安装工程-6#楼安装 | [5 empty] | 标段: |  |  | 第9页 共10页
序号 | 项目编码 | 项目名称 | 项目特征 | 计量 单位 | 工程量 | 金 额 (元) |  |  |  |  | 备注
[6 empty] | 综合单价 | 合价 | 其中
[8 empty] | 人工费 | 机械费 | 暂估价
84 | 030703011001 | 铝及铝合金风口、散流器 | 百叶风口 AH-1000*600 | 个 | 24
85 | 030703011002 | 铝及铝合金风口、散流器 | 百叶风口 AH-600*400 | 个 | 3
|  | 排风系统 |  |  | 0
86 | 030404033001 | 风扇 | 风扇安装 换气扇 P-150 | 台 | 72
87 | 030404033002 | 风扇 | 风扇安装 换气扇 P-400 | 台 | 21
88 | 030703001001 | 碳钢阀门 | 止回阀 200*200（配换气扇） | 个 | 93
89 | 030703001002 | 碳钢阀门 | 防火阀 FD-D100 | 个 | 60
|  | 抗震支架 |  |  | 0
本页小计
【表10.2.2-16】
分部分项工程清单与计价表
单位(专业)工程名称:安装工程-6#楼安装 | [5 empty] | 标段: |  |  | 第10页 共10页
序号 | 项目编码 | 项目名称 | 项目特征 | 计量 单位 | 工程量 | 金 额 (元) |  |  |  |  | 备注
[6 empty] | 综合单价 | 合价 | 其中
[8 empty] | 人工费 | 机械费 | 暂估价
90 | 03B001 | 抗震支架 | DN65以上管径的给排水、消防、喷淋管道须采用机电管道抗震支撑系统；内径不小于60mm的电气配管、重力不小于150N/m的电缆梯架、电缆槽盒、母线槽须采用抗震支吊架；直径大于等于0.7m的圆形风管系统；所有截面积大于等于0.38m2 的矩形风管须采用抗震支吊架；需符合《建筑机电工程抗震设计规范（GB50981-2014）》；具体由具备相应资质的专业公司深化后实施（深化设计费用包含在此项报价中），所有产品需满足《建筑机电设备抗震支吊架通用技术条件》CJ/T476-2015。该费用为一次性报价，结算时不做调整。（符合甲方及施工图纸要求） | 项 | 1
本页小计
合计

## 7_表10_2_2-16 施工技术措施项目清单与计价表
【表10.2.2-16】
施工技术措施项目清单与计价表
单位(专业)工程名称:安装工程-6#楼安装 | [5 empty] | 标段: |  |  | 第1页 共1页
序号 | 项目编码 | 项目名称 | 项目特征 | 计量 单位 | 工程量 | 金 额 (元) |  |  |  |  | 备注
[6 empty] | 综合单价 | 合价 | 其中
[8 empty] | 人工费 | 机械费 | 暂估价
| 031301 | N.1专业措施项目（031301)
1 | 031301017004 | 脚手架搭拆 | 脚手架搭拆费 | 项 | 1
本页小计
合计

## 8_表10_2_2-16 分部分项工程清单与计价表
【表10.2.2-16】
分部分项工程清单与计价表
单位(专业)工程名称:安装工程-8、9#楼安装 | [5 empty] | 标段: |  |  | 第1页 共18页
序号 | 项目编码 | 项目名称 | 项目特征 | 计量 单位 | 工程量 | 金 额 (元) |  |  |  |  | 备注
[6 empty] | 综合单价 | 合价 | 其中
[8 empty] | 人工费 | 机械费 | 暂估价
|  | 8、9#楼强电 |  |  | 0
1 | 030404017004 | 配电箱 | 1、楼层空调配电箱 9-1~12KT 2、箱体质量符合国家标准，箱内电气元件配置按系统图要求 3、箱体安装方式由投标单位自行综合考虑 | 台 | 12
2 | 030404017005 | 配电箱 | 1、空调室外机现场电源隔离开关箱 GL1 2、箱体质量符合国家标准，箱内电气元件配置按系统图要求 3、箱体安装方式由投标单位自行综合考虑 | 台 | 24
3 | 030404017006 | 配电箱 | 1、空调室外机现场电源隔离开关箱 GL2 2、箱体质量符合国家标准，箱内电气元件配置按系统图要求 3、箱体安装方式由投标单位自行综合考虑 | 台 | 12
4 | 030404017007 | 配电箱 | 1、冷水机组控制柜 01AP-LGJ1 2、箱体质量符合国家标准，箱内电气元件配置按系统图要求 3、箱体安装方式由投标单位自行综合考虑 4、基础槽钢制作、安装 | 台 | 1
本页小计
【表10.2.2-16】
分部分项工程清单与计价表
单位(专业)工程名称:安装工程-8、9#楼安装 | [5 empty] | 标段: |  |  | 第2页 共18页
序号 | 项目编码 | 项目名称 | 项目特征 | 计量 单位 | 工程量 | 金 额 (元) |  |  |  |  | 备注
[6 empty] | 综合单价 | 合价 | 其中
[8 empty] | 人工费 | 机械费 | 暂估价
5 | 030404017008 | 配电箱 | 1、冷水机组控制柜01AP-LGJ2 2、箱体质量符合国家标准，箱内电气元件配置按系统图要求 3、箱体安装方式由投标单位自行综合考虑 4、基础槽钢制作、安装 | 台 | 1
6 | 030404017009 | 配电箱 | 1、冷冻水循环泵控制柜01AC-LDSX1 2、箱体质量符合国家标准，箱内电气元件配置按系统图要求 3、箱体安装方式由投标单位自行综合考虑 4、基础槽钢制作、安装 | 台 | 1
7 | 030404017010 | 配电箱 | 1、冷冻水循环泵控制柜01AC-LDSX2 2、箱体质量符合国家标准，箱内电气元件配置按系统图要求 3、箱体安装方式由投标单位自行综合考虑 4、基础槽钢制作、安装 | 台 | 1
8 | 030404017011 | 配电箱 | 1、冷冻水循环泵控制柜01AC-DYCX 2、箱体质量符合国家标准，箱内电气元件配置按系统图要求 3、箱体安装方式由投标单位自行综合考虑 4、基础槽钢制作、安装 | 台 | 1
本页小计
【表10.2.2-16】
分部分项工程清单与计价表
单位(专业)工程名称:安装工程-8、9#楼安装 | [5 empty] | 标段: |  |  | 第3页 共18页
序号 | 项目编码 | 项目名称 | 项目特征 | 计量 单位 | 工程量 | 金 额 (元) |  |  |  |  | 备注
[6 empty] | 综合单价 | 合价 | 其中
[8 empty] | 人工费 | 机械费 | 暂估价
9 | 030404017012 | 配电箱 | 1、冷水机组控制柜01AP-LSJ 2、箱体质量符合国家标准，箱内电气元件配置按系统图要求 3、箱体安装方式由投标单位自行综合考虑 4、基础槽钢制作、安装 | 台 | 1
10 | 030404017013 | 配电箱 | 1、冷冻水循环泵控制柜01AC-LQSX 2、箱体质量符合国家标准，箱内电气元件配置按系统图要求 3、箱体安装方式由投标单位自行综合考虑 4、基础槽钢制作、安装 | 台 | 1
11 | 030404017014 | 配电箱 | 1、地源热泵机房配电箱01AP-KTB 2、箱体质量符合国家标准，箱内电气元件配置按系统图要求 3、箱体安装方式由投标单位自行综合考虑 | 台 | 1
12 | 030404017015 | 配电箱 | 空气源低区设备控制箱,随设备自带 | 台 | 2
13 | 030404017016 | 配电箱 | 新风机控制箱,随设备带来AC-XF | 台 | 24
14 | 030404017017 | 配电箱 | 电梯控制箱（设备配套） | 台 | 10
15 | 030408002007 | 控制电缆 | 控制电缆敷设 WDZ-KYJY-3X1.5 | m | 223.40
本页小计
【表10.2.2-16】
分部分项工程清单与计价表
单位(专业)工程名称:安装工程-8、9#楼安装 | [5 empty] | 标段: |  |  | 第4页 共18页
序号 | 项目编码 | 项目名称 | 项目特征 | 计量 单位 | 工程量 | 金 额 (元) |  |  |  |  | 备注
[6 empty] | 综合单价 | 合价 | 其中
[8 empty] | 人工费 | 机械费 | 暂估价
16 | 030408002008 | 控制电缆 | 控制电缆敷设 WDZ-KYJY-5X1.5 | m | 254.50
17 | 030408001005 | 电力电缆 | 铜芯电力电缆敷设 WDZ-YJY-3X2.5 | m | 1248.10
18 | 030408002009 | 控制电缆 | 控制电缆敷设 WDZN-KYJY-3X1.5 | m | 1561.90
19 | 030408002010 | 控制电缆 | 控制电缆敷设 WDZN-KYJY-7X1.5 | m | 218.20
20 | 030408001006 | 电力电缆 | 铜芯电力电缆敷设 WDZN-YJY-3X2.5 | m | 382.40
21 | 030408001007 | 电力电缆 | 铜芯电力电缆敷设 WDZN-YJY-3*4 | m | 1229.30
22 | 030411004025 | 配线 | 管内穿线;WDZN-RYSP-2*4.0 | m | 8686.80
23 | 030411004026 | 配线 | 管内穿线;WDZ-BYJ-2.5 | m | 23006.80
24 | 030408001008 | 电力电缆 | 铜芯电力电缆敷设 竖井内桥架中竖直敷设 WDZ-YJY-3X120+2x70 | m | 441.90
25 | 030408001009 | 电力电缆 | 铜芯电力电缆敷设 WDZ-YJY-3X185+2*95 | m | 74.70
26 | 030412001007 | 普通灯具 | 1、吸顶灯 LED 8W 2、吸顶安装 | 套 | 368
本页小计
【表10.2.2-16】
分部分项工程清单与计价表
单位(专业)工程名称:安装工程-8、9#楼安装 | [5 empty] | 标段: |  |  | 第5页 共18页
序号 | 项目编码 | 项目名称 | 项目特征 | 计量 单位 | 工程量 | 金 额 (元) |  |  |  |  | 备注
[6 empty] | 综合单价 | 合价 | 其中
[8 empty] | 人工费 | 机械费 | 暂估价
27 | 030412004033 | 装饰灯 | 1、多信息复合标志灯 2、吊杆式安装 | 套 | 47
28 | 030412004034 | 装饰灯 | 1、方向标志灯 2、嵌入式安装 | 套 | 238
29 | 030412004035 | 装饰灯 | 1、方向标志灯 2、吊杆式安装 | 套 | 25
30 | 030412004036 | 装饰灯 | 1、楼层标志灯 2、墙壁式安装 | 套 | 50
31 | 030412004037 | 装饰灯 | 1、疏散出口标志灯 2、墙壁式安装 | 套 | 175
32 | 030412001008 | 普通灯具 | 1、带消防触点的红外感应开关的应急吸顶灯 LED 8W 2、吸顶安装 | 套 | 108
33 | 030412004038 | 装饰灯 | 1、避难间标志灯 2、嵌入式安装 | 套 | 44
34 | 030404034018 | 照明开关 | 暗装单联开关 | 个 | 268
35 | 030404035010 | 插座 | 带保护接点暗装插座 | 个 | 70
36 | 030904003006 | 按钮 | 异地启停按钮 | 个 | 16
37 | 030904003007 | 按钮 | 呼叫声光报警器按钮 | 个 | 49
本页小计
【表10.2.2-16】
分部分项工程清单与计价表
单位(专业)工程名称:安装工程-8、9#楼安装 | [5 empty] | 标段: |  |  | 第6页 共18页
序号 | 项目编码 | 项目名称 | 项目特征 | 计量 单位 | 工程量 | 金 额 (元) |  |  |  |  | 备注
[6 empty] | 综合单价 | 合价 | 其中
[8 empty] | 人工费 | 机械费 | 暂估价
38 | 030904005005 | 声光报警器 | 无障碍卫生间紧急呼叫声光报警器 | 个 | 49
|  | 8#楼消火栓 |  |  | 0
39 | 030901013002 | 灭火器 | MF/ABC5*2带灭火器箱 | 组 | 39
|  | 9#楼消火栓 |  |  | 0
40 | 030901013003 | 灭火器 | MF/ABC5*2带灭火器箱 | 组 | 36
|  | 8#楼喷淋 |  |  | 0
41 | 030901001002 | 水喷淋钢管 | 室内镀锌钢管安装(丝扣连接) DN25mm | m | 748.20
42 | 030901003002 | 水喷淋(雾)喷头 | 水喷淋（雾）喷头 有吊顶 DN15 | 个 | 1512
|  | 9#楼喷淋 |  |  | 0
43 | 030901001003 | 水喷淋钢管 | 室内镀锌钢管安装(丝扣连接) DN25mm | m | 718.70
44 | 030901003003 | 水喷淋(雾)喷头 | 水喷淋（雾）喷头 有吊顶 DN15 | 个 | 1453
|  | 8、9#楼热水系统 |  |  | 0
45 | 031001003004 | 不锈钢管 | 1、薄壁不锈钢管 DN40 2、管道消毒、冲洗 | m | 37.50
本页小计
【表10.2.2-16】
分部分项工程清单与计价表
单位(专业)工程名称:安装工程-8、9#楼安装 | [5 empty] | 标段: |  |  | 第7页 共18页
序号 | 项目编码 | 项目名称 | 项目特征 | 计量 单位 | 工程量 | 金 额 (元) |  |  |  |  | 备注
[6 empty] | 综合单价 | 合价 | 其中
[8 empty] | 人工费 | 机械费 | 暂估价
46 | 031001003005 | 不锈钢管 | 1、薄壁不锈钢管 DN80 2、管道消毒、冲洗 | m | 63.80
47 | 031003001001 | 螺纹阀门 | 止回阀 DN40 | 个 | 8
48 | 031003001002 | 螺纹阀门 | 止回阀 DN50 | 个 | 2
49 | 031003001003 | 螺纹阀门 | 止回阀 DN70 | 个 | 2
50 | 031003001004 | 螺纹阀门 | 自动排气阀 DN25 | 个 | 2
51 | 031003003004 | 焊接法兰阀门 | 闸阀 DN65 | 个 | 4
52 | 031003003005 | 焊接法兰阀门 | 闸阀 DN80 | 个 | 2
53 | 031003010003 | 软接头（软管） | 不锈钢软接头 DN40 | 个 | 16
54 | 031003010004 | 软接头（软管） | 不锈钢软接头 DN50 | 个 | 4
55 | 031003010005 | 软接头（软管） | 不锈钢软接头 DN70 | 个 | 4
56 | 031003003006 | 焊接法兰阀门 | Y型过滤器 DN40 | 个 | 8
57 | 031003003007 | 焊接法兰阀门 | Y型过滤器 DN50 | 个 | 2
58 | 031003003008 | 焊接法兰阀门 | Y型过滤器 DN80 | 个 | 2
本页小计
【表10.2.2-16】
分部分项工程清单与计价表
单位(专业)工程名称:安装工程-8、9#楼安装 | [5 empty] | 标段: |  |  | 第8页 共18页
序号 | 项目编码 | 项目名称 | 项目特征 | 计量 单位 | 工程量 | 金 额 (元) |  |  |  |  | 备注
[6 empty] | 综合单价 | 合价 | 其中
[8 empty] | 人工费 | 机械费 | 暂估价
59 | 031003003009 | 焊接法兰阀门 | 电动阀 DN40 | 个 | 8
60 | 030601002002 | 压力仪表 | 压力表 | 台 | 24
|  | 8、9#楼火灾报警 |  |  | 0
61 | 030411004027 | 配线 | 管内穿线;WDZN-BYJ-1.5 | m | 12225.80
62 | 030411004028 | 配线 | 管内穿线;WDZN-BYJ-2.5 | m | 206.40
63 | 030411004029 | 配线 | 管内穿线;WDZNRVS-2×1.0 | m | 9800.00
64 | 030411004030 | 配线 | 管内穿线;WDZNRVS-2×1.5 | m | 5500.00
65 | 030411004031 | 配线 | 管内穿线;WDZNRYJS-2×1.5 | m | 176.20
66 | 030411004032 | 配线 | 管内穿线;WDZNRYJS-2×2.5 | m | 450.00
67 | 030408002011 | 控制电缆 | 控制电缆敷设 WDZN-KYJY-5X1.5 | m | 934.10
68 | 030408002012 | 控制电缆 | 控制电缆敷设 WDZN-KYJY-37*2.5 | m | 72.00
69 | 030408007005 | 控制电缆头 | 控制电缆头制作、安装 终端头（芯以下）6 | 个 | 14
70 | 030408007006 | 控制电缆头 | 控制电缆头制作、安装 终端头（芯以下）14 | 个 | 4
本页小计
【表10.2.2-16】
分部分项工程清单与计价表
单位(专业)工程名称:安装工程-8、9#楼安装 | [5 empty] | 标段: |  |  | 第9页 共18页
序号 | 项目编码 | 项目名称 | 项目特征 | 计量 单位 | 工程量 | 金 额 (元) |  |  |  |  | 备注
[6 empty] | 综合单价 | 合价 | 其中
[8 empty] | 人工费 | 机械费 | 暂估价
71 | 030408007007 | 控制电缆头 | 控制电缆头制作、安装 终端头（芯以下）37 | 个 | 4
72 | 030408007008 | 控制电缆头 | 控制电缆头制作、安装 终端头（芯以下）48 | 个 | 4
73 | 030904008010 | 模块(模块箱） | 消防端子箱 | 台 | 24
74 | 030904001003 | 点型探测器 | 智能光电感烟探测器 有吊顶 | 个 | 1009
75 | 030904001004 | 点型探测器 | 智能光电感温探测器 有吊顶 | 个 | 48
76 | 030904003008 | 按钮 | 手动报警按钮(带电话插孔) | 个 | 154
77 | 030904003009 | 按钮 | 消火栓启泵按钮 | 个 | 135
78 | 030904007002 | 消防广播(扬声器） | 1、消防广播音箱 2、吸顶安装 3W | 个 | 653
79 | 030904006002 | 消防报警电话插孔(电话) | 消防电话 | 个 | 54
80 | 030904005006 | 声光报警器 | 编码型火灾声光警报器 | 个 | 156
81 | 030904009002 | 区域报警控制箱 | 区域显示器(火灾显示盘) | 台 | 26
82 | 030904008011 | 模块(模块箱） | 输入模块 | 个 | 40
本页小计
【表10.2.2-16】
分部分项工程清单与计价表
单位(专业)工程名称:安装工程-8、9#楼安装 | [5 empty] | 标段: |  |  | 第10页 共18页
序号 | 项目编码 | 项目名称 | 项目特征 | 计量 单位 | 工程量 | 金 额 (元) |  |  |  |  | 备注
[6 empty] | 综合单价 | 合价 | 其中
[8 empty] | 人工费 | 机械费 | 暂估价
83 | 030904008012 | 模块(模块箱） | 广播控制模块 | 个 | 26
84 | 030904008013 | 模块(模块箱） | 短路隔离模块 | 个 | 26
85 | 030904008014 | 模块(模块箱） | 输入输出控制模块 | 个 | 365
86 | 030905001003 | 自动报警系统调试 | 广播喇叭及音箱、电话插孔调试 | 系统 | 861
87 | 030503006001 | 传感器 | 余压传感器 | 支 | 52
|  | 8、9#楼气体报警 |  |  | 0
88 | 030904008015 | 模块(模块箱） | 信号输入模块 | 个 | 1
89 | 030904003010 | 按钮 | 气体灭火启停按钮 | 个 | 6
90 | 030904001005 | 点型探测器 | 智能光电感烟探测器 无吊顶 | 个 | 15
91 | 030904001006 | 点型探测器 | 智能光电感温探测器 无吊顶 | 个 | 33
92 | 030904005007 | 声光报警器 | 编码型火灾声光警报器 | 个 | 6
93 | 030904008016 | 模块(模块箱） | 短路隔离模块 | 个 | 1
94 | 030904008017 | 模块(模块箱） | 输入输出控制模块 | 个 | 12
本页小计
【表10.2.2-16】
分部分项工程清单与计价表
单位(专业)工程名称:安装工程-8、9#楼安装 | [5 empty] | 标段: |  |  | 第11页 共18页
序号 | 项目编码 | 项目名称 | 项目特征 | 计量 单位 | 工程量 | 金 额 (元) |  |  |  |  | 备注
[6 empty] | 综合单价 | 合价 | 其中
[8 empty] | 人工费 | 机械费 | 暂估价
95 | 030904004001 | 消防警铃 | 气体灭火指示灯 | 个 | 9
96 | 030411004033 | 配线 | 管内穿线;WDZN-BYJ-1.5 | m | 534.00
97 | 030411004034 | 配线 | 管内穿线;WDZNRVS-2×1.0 | m | 420.00
98 | 030904001007 | 点型探测器 | 红外光束感烟探测器反光板 | 个 | 6
99 | 030411005001 | 接线箱 | 气体灭火控制器 | 个 | 3
100 | 030902005001 | 选择阀 | 气体灭火钢瓶控制阀 | 个 | 1
|  | 8、9#楼能耗监测 |  |  | 0
101 | 030904008018 | 模块(模块箱） | 消防设备监控模块 | 个 | 24
102 | 030411004035 | 配线 | 管内穿线;WDZN-RVSP-2×2.5 | m | 420.00
|  | 8、9#楼电气火灾监控 |  |  | 0
103 | 030411004036 | 配线 | 管内穿线;WDZN-RVVP-2×2.5 | m | 420.00
104 | 030904008019 | 模块(模块箱） | 电气火灾监控模块 | 个 | 3
|  | 8、9#楼应急灯监控 |  |  | 0
本页小计
【表10.2.2-16】
分部分项工程清单与计价表
单位(专业)工程名称:安装工程-8、9#楼安装 | [5 empty] | 标段: |  |  | 第12页 共18页
序号 | 项目编码 | 项目名称 | 项目特征 | 计量 单位 | 工程量 | 金 额 (元) |  |  |  |  | 备注
[6 empty] | 综合单价 | 合价 | 其中
[8 empty] | 人工费 | 机械费 | 暂估价
105 | 030411004037 | 配线 | 管内穿线;WDZN-RYJS-2×1.5 | m | 420.00
|  | 8、9#楼消防设备电源监控 |  |  | 0
106 | 030411004038 | 配线 | 管内穿线;WDZN-RYJS-2×2.5 | m | 450.00
107 | 030904008020 | 模块(模块箱） | 消防设备监控模块 | 个 | 43
108 | 030904017002 | 报警联动一体机 | 消防电源状态监控分机XF | 台 | 2
109 | 030904008021 | 模块(模块箱） | 模块箱 | 台 | 2
110 | 030905001004 | 自动报警系统调试 | 自动报警系统调试 64点以内 | 系统 | 1
|  | 8#楼消防工程（改动增加） |  |  | 0
111 | 030901001004 | 水喷淋钢管 | 室内镀锌钢管安装(丝扣连接) DN25mm | m | 1624.80
112 | 030901003004 | 水喷淋(雾)喷头 | 水喷淋（雾）喷头 有吊顶 DN15 | 个 | 66
|  | 8#楼给排水（改动增加） |  |  | 0
113 | 031004014005 | 给、排水附(配)件 | 地漏安装DN50 | 个 | 538
本页小计
【表10.2.2-16】
分部分项工程清单与计价表
单位(专业)工程名称:安装工程-8、9#楼安装 | [5 empty] | 标段: |  |  | 第13页 共18页
序号 | 项目编码 | 项目名称 | 项目特征 | 计量 单位 | 工程量 | 金 额 (元) |  |  |  |  | 备注
[6 empty] | 综合单价 | 合价 | 其中
[8 empty] | 人工费 | 机械费 | 暂估价
114 | 031001006001 | 塑料管 | UPVC排水管 DN150 | m | 24.10
115 | 031001006002 | 塑料管 | UPVC排水管 DN100 | m | 139.60
116 | 031001006003 | 塑料管 | UPVC排水管 DN75 | m | 189.60
117 | 031001006004 | 塑料管 | UPVC排水管 DN50 | m | 105.80
118 | 031001007001 | 复合管 | 1、钢塑复合管 DN20 2、设置于管道井内 3、管道消毒、冲洗 | m | 30.00
119 | 031001003006 | 不锈钢管 | 1、薄壁不锈钢管 DN40 2、设置于管道井内 3、管道消毒、冲洗 | m | 26.00
120 | 031001006005 | 塑料管 | 1、冷水PPR塑料给水管 DN15； 2、管件安装； 3、管道消毒、冲洗 | m | 122.85
121 | 031001006006 | 塑料管 | 1、冷水PPR塑料给水管 DN20； 2、管件安装； 3、管道消毒、冲洗 | m | 135.85
122 | 031001006007 | 塑料管 | 1、冷水PPR塑料给水管 DN25； 2、管件安装； 3、管道消毒、冲洗 | m | 13.00
本页小计
【表10.2.2-16】
分部分项工程清单与计价表
单位(专业)工程名称:安装工程-8、9#楼安装 | [5 empty] | 标段: |  |  | 第14页 共18页
序号 | 项目编码 | 项目名称 | 项目特征 | 计量 单位 | 工程量 | 金 额 (元) |  |  |  |  | 备注
[6 empty] | 综合单价 | 合价 | 其中
[8 empty] | 人工费 | 机械费 | 暂估价
123 | 031001006008 | 塑料管 | 1、热水PPR塑料给水管 DN15； 2、管件安装； 3、管道消毒、冲洗 | m | 86.10
124 | 031001006009 | 塑料管 | 1、热水PPR塑料给水管 DN20； 2、管件安装； 3、管道消毒、冲洗 | m | 103.60
125 | 031001006010 | 塑料管 | 1、热水PPR塑料给水管 DN25； 2、管件安装； 3、管道消毒、冲洗 | m | 17.50
126 | 030413002007 | 凿（压）槽 | 开墙槽DN20以内 | m | 478.90
127 | 030413002008 | 凿（压）槽 | 混凝土刨沟槽 500*200 | m | 60.00
128 | 030413003001 | 打洞（孔） | 混凝土楼板钻孔 直径 （mm以内）132 | 个 | 109
129 | 031003001005 | 螺纹阀门 | 截止阀 DN20 螺纹链接 | 个 | 25
130 | 031003001006 | 螺纹阀门 | 截止阀 DN40 螺纹链接 | 个 | 3
|  | 9#楼消防工程（改动增加） |  |  | 0
本页小计
【表10.2.2-16】
分部分项工程清单与计价表
单位(专业)工程名称:安装工程-8、9#楼安装 | [5 empty] | 标段: |  |  | 第15页 共18页
序号 | 项目编码 | 项目名称 | 项目特征 | 计量 单位 | 工程量 | 金 额 (元) |  |  |  |  | 备注
[6 empty] | 综合单价 | 合价 | 其中
[8 empty] | 人工费 | 机械费 | 暂估价
131 | 030901001005 | 水喷淋钢管 | 室内镀锌钢管安装(丝扣连接) DN25mm | m | 1326.40
132 | 030901003005 | 水喷淋(雾)喷头 | 水喷淋（雾）喷头 有吊顶 DN15 | 个 | 2
|  | 9#楼给排水（改动增加） |  |  | 0
133 | 031004014006 | 给、排水附(配)件 | 地漏安装DN50 | 个 | 538
134 | 031001006011 | 塑料管 | UPVC排水管 DN150 | m | 24.10
135 | 031001006012 | 塑料管 | UPVC排水管 DN100 | m | 139.60
136 | 031001006013 | 塑料管 | UPVC排水管 DN75 | m | 189.60
137 | 031001006014 | 塑料管 | UPVC排水管 DN50 | m | 105.80
138 | 031001007002 | 复合管 | 1、钢塑复合管 DN20 2、设置于管道井内 3、管道消毒、冲洗 | m | 30.00
139 | 031001003007 | 不锈钢管 | 1、薄壁不锈钢管 DN40 2、设置于管道井内 3、管道消毒、冲洗 | m | 26.00
本页小计
【表10.2.2-16】
分部分项工程清单与计价表
单位(专业)工程名称:安装工程-8、9#楼安装 | [5 empty] | 标段: |  |  | 第16页 共18页
序号 | 项目编码 | 项目名称 | 项目特征 | 计量 单位 | 工程量 | 金 额 (元) |  |  |  |  | 备注
[6 empty] | 综合单价 | 合价 | 其中
[8 empty] | 人工费 | 机械费 | 暂估价
140 | 031001006015 | 塑料管 | 1、冷水PPR塑料给水管 DN15； 2、管件安装； 3、管道消毒、冲洗 | m | 122.85
141 | 031001006016 | 塑料管 | 1、冷水PPR塑料给水管 DN20； 2、管件安装； 3、管道消毒、冲洗 | m | 135.85
142 | 031001006017 | 塑料管 | 1、冷水PPR塑料给水管 DN25； 2、管件安装； 3、管道消毒、冲洗 | m | 13.00
143 | 031001006018 | 塑料管 | 1、热水PPR塑料给水管 DN15； 2、管件安装； 3、管道消毒、冲洗 | m | 86.10
144 | 031001006019 | 塑料管 | 1、热水PPR塑料给水管 DN20； 2、管件安装； 3、管道消毒、冲洗 | m | 103.60
145 | 031001006020 | 塑料管 | 1、热水PPR塑料给水管 DN25； 2、管件安装； 3、管道消毒、冲洗 | m | 17.50
146 | 030413002009 | 凿（压）槽 | 开墙槽DN20以内 | m | 478.90
本页小计
【表10.2.2-16】
分部分项工程清单与计价表
单位(专业)工程名称:安装工程-8、9#楼安装 | [5 empty] | 标段: |  |  | 第17页 共18页
序号 | 项目编码 | 项目名称 | 项目特征 | 计量 单位 | 工程量 | 金 额 (元) |  |  |  |  | 备注
[6 empty] | 综合单价 | 合价 | 其中
[8 empty] | 人工费 | 机械费 | 暂估价
147 | 030413002010 | 凿（压）槽 | 混凝土刨沟槽 500*200 | m | 60.00
148 | 030413003002 | 打洞（孔） | 混凝土楼板钻孔 直径 （mm以内）132 | 个 | 109
149 | 031003001007 | 螺纹阀门 | 截止阀 DN20 螺纹链接 | 个 | 25
150 | 031003001008 | 螺纹阀门 | 截止阀 DN40 螺纹链接 | 个 | 3
|  | 8、9#楼排烟系统 |  |  | 0
151 | 030703011003 | 铝及铝合金风口、散流器 | 百叶风口 AH(D)-600*600 带调节阀 | 个 | 144
152 | 030703011004 | 铝及铝合金风口、散流器 | 百叶风口AH(D)-1000*500 带调节阀 | 个 | 4
153 | 030404033003 | 风扇 | 风扇安装 换气扇 P-400 | 台 | 403
154 | 030703001003 | 碳钢阀门 | 止回阀 200*200（配换气扇） | 个 | 403
155 | 030703001004 | 碳钢阀门 | 防火阀 FD-D100 | 个 | 403
156 | 030703011005 | 铝及铝合金风口、散流器 | 百叶风口 AH(D)-1000*500 带调节阀 | 个 | 3
|  | 8、9#楼抗震支架（含地下室） |  |  | 0
本页小计
【表10.2.2-16】
分部分项工程清单与计价表
单位(专业)工程名称:安装工程-8、9#楼安装 | [5 empty] | 标段: |  |  | 第18页 共18页
序号 | 项目编码 | 项目名称 | 项目特征 | 计量 单位 | 工程量 | 金 额 (元) |  |  |  |  | 备注
[6 empty] | 综合单价 | 合价 | 其中
[8 empty] | 人工费 | 机械费 | 暂估价
157 | 03B002 | 抗震支架 | DN65以上管径的给排水、消防、喷淋管道须采用机电管道抗震支撑系统；内径不小于60mm的电气配管、重力不小于150N/m的电缆梯架、电缆槽盒、母线槽须采用抗震支吊架；直径大于等于0.7m的圆形风管系统；所有截面积大于等于0.38m2 的矩形风管须采用抗震支吊架；需符合《建筑机电工程抗震设计规范（GB50981-2014）》；具体由具备相应资质的专业公司深化后实施（深化设计费用包含在此项报价中），所有产品需满足《建筑机电设备抗震支吊架通用技术条件》CJ/T476-2015。该费用为一次性报价，投标单位结合图纸和现场综合考虑报价，结算时不做调整。（符合甲方及施工图纸要求） | 项 | 1
本页小计
合计

## 8_表10_2_2-16 施工技术措施项目清单与计价表
【表10.2.2-16】
施工技术措施项目清单与计价表
单位(专业)工程名称:安装工程-8、9#楼安装 | [5 empty] | 标段: |  |  | 第1页 共1页
序号 | 项目编码 | 项目名称 | 项目特征 | 计量 单位 | 工程量 | 金 额 (元) |  |  |  |  | 备注
[6 empty] | 综合单价 | 合价 | 其中
[8 empty] | 人工费 | 机械费 | 暂估价
| 031301 | N.1专业措施项目（031301)
1 | 031301017005 | 脚手架搭拆 | 脚手架搭拆费 | 项 | 1
本页小计
合计

## 9_表10_2_2-16 分部分项工程清单与计价表
【表10.2.2-16】
分部分项工程清单与计价表
单位(专业)工程名称:安装工程-空调 | [5 empty] | 标段: |  |  | 第1页 共13页
序号 | 项目编码 | 项目名称 | 项目特征 | 计量 单位 | 工程量 | 金 额 (元) |  |  |  |  | 备注
[6 empty] | 综合单价 | 合价 | 其中
[8 empty] | 人工费 | 机械费 | 暂估价
|  | 6#楼 |  |  | 0
1 | 030701003001 | 空调器 | 多联机室外机组安装，匹数：28HP，制冷量80KW，制热量90KW，功率25.62KW，落地安装，含隔震垫、设备支架制作安装、除锈刷油，设备要求详主要设备表 | 台 | 3
2 | 030701003002 | 空调器 | 多联机室外机组安装，匹数：32HP，制冷量90KW，制热量100KW，功率31.16KW，落地安装，含隔震垫、设备支架制作安装、除锈刷油，设备要求详主要设备表 | 台 | 3
3 | 030701003003 | 空调器 | 多联机室外机组安装，匹数：34HP，制冷量113KW，制热量126.5KW，功率33.5KW，落地安装，含隔震垫、设备支架制作安装、除锈刷油，设备要求详主要设备表 | 台 | 1
4 | 030701003004 | 空调器 | 多联机室外机组安装，匹数：36HP，制冷量101KW，制热量113KW，功率32.06KW，落地安装，含隔震垫、设备支架制作安装、除锈刷油，设备要求详主要设备表 | 台 | 1
本页小计
【表10.2.2-16】
分部分项工程清单与计价表
单位(专业)工程名称:安装工程-空调 | [5 empty] | 标段: |  |  | 第2页 共13页
序号 | 项目编码 | 项目名称 | 项目特征 | 计量 单位 | 工程量 | 金 额 (元) |  |  |  |  | 备注
[6 empty] | 综合单价 | 合价 | 其中
[8 empty] | 人工费 | 机械费 | 暂估价
5 | 030701004001 | 风机盘管 | 多联机室内机N1-22，制冷量：2.2KW、制热量2.8KW，吊顶式安装，设备要求详主要设备表 含冷凝水提升泵、吊杆、隔震垫、设备支架制作安装、除锈刷油、设备安装调试等全部工作内容 | 台 | 2
6 | 030701004002 | 风机盘管 | 多联机室内机N1-28，制冷量：2.8KW、制热量3.2KW，吊顶式安装，设备要求详主要设备表 含冷凝水提升泵、吊杆、隔震垫、设备支架制作安装、除锈刷油、设备安装调试等全部工作内容 | 台 | 9
7 | 030701004003 | 风机盘管 | 多联机室内机N1-36，制冷量：3.6KW、制热量4.0KW，吊顶式安装，设备要求详主要设备表 含冷凝水提升泵、吊杆、隔震垫、设备支架制作安装、除锈刷油、设备安装调试等全部工作内容 | 台 | 4
8 | 030701004004 | 风机盘管 | 多联机室内机N1-45，制冷量：4.5KW、制热量5.0KW，吊顶式安装，设备要求详主要设备表 含冷凝水提升泵、吊杆、隔震垫、设备支架制作安装、除锈刷油、设备安装调试等全部工作内容 | 台 | 79
本页小计
【表10.2.2-16】
分部分项工程清单与计价表
单位(专业)工程名称:安装工程-空调 | [5 empty] | 标段: |  |  | 第3页 共13页
序号 | 项目编码 | 项目名称 | 项目特征 | 计量 单位 | 工程量 | 金 额 (元) |  |  |  |  | 备注
[6 empty] | 综合单价 | 合价 | 其中
[8 empty] | 人工费 | 机械费 | 暂估价
9 | 030701004005 | 风机盘管 | 多联机室内机N1-56，制冷量：5.6KW、制热量6.3KW，吊顶式安装，设备要求详主要设备表 含冷凝水提升泵、吊杆、隔震垫、设备支架制作安装、除锈刷油、设备安装调试等全部工作内容 | 台 | 7
10 | 030701004006 | 风机盘管 | 多联机室内机N1-71，制冷量：7.1KW、制热量8.0KW，吊顶式安装，设备要求详主要设备表 含冷凝水提升泵、吊杆、隔震垫、设备支架制作安装、除锈刷油、设备安装调试等全部工作内容 | 台 | 7
11 | 030701004007 | 风机盘管 | 多联机室内机N1-80，制冷量：8.0KW、制热量9.0KW，吊顶式安装，设备要求详主要设备表 含冷凝水提升泵、吊杆、隔震垫、设备支架制作安装、除锈刷油、设备安装调试等全部工作内容 | 台 | 4
12 | 030701004008 | 风机盘管 | 多联机室内机N1-90，制冷量：9.0KW、制热量10.0KW，吊顶式安装，设备要求详主要设备表 含冷凝水提升泵、吊杆、隔震垫、设备支架制作安装、除锈刷油、设备安装调试等全部工作内容 | 台 | 11
本页小计
【表10.2.2-16】
分部分项工程清单与计价表
单位(专业)工程名称:安装工程-空调 | [5 empty] | 标段: |  |  | 第4页 共13页
序号 | 项目编码 | 项目名称 | 项目特征 | 计量 单位 | 工程量 | 金 额 (元) |  |  |  |  | 备注
[6 empty] | 综合单价 | 合价 | 其中
[8 empty] | 人工费 | 机械费 | 暂估价
13 | 030701004009 | 风机盘管 | 多联机室内机N1-112，制冷量：11.2KW、制热量12.5KW，吊顶式安装，设备要求详主要设备表 含冷凝水提升泵、吊杆、隔震垫、设备支架制作安装、除锈刷油、设备安装调试等全部工作内容 | 台 | 10
14 | 030404036001 | 其他电器 | 空调温控开关安装，检查接线 | 个 | 133
15 | 030701003005 | 空调器 | 分体新风空调机组安装（内外机成套） ：新风量5000m3/h、余压300Pa、制冷量56KW 内机吊装，外机落地 减震器安装、设备支架制作安装、除锈刷油 设备自带变频控制箱 设备要求详主要设备表 | 台 | 1
16 | 030701003006 | 空调器 | 分体新风空调机组安装（内外机成套） ：新风量3000m3/h、余压220Pa、制冷量28KW 内机吊装，外机落地 减震器安装、设备支架制作安装、除锈刷油 设备自带变频控制箱 设备要求详主要设备表 | 台 | 6
17 | 030702001001 | 碳钢通风管道 | 空调风管;镀锌钢板 板厚 0.75mm;支架除锈刷漆;橡塑保温难燃级B1级，δ=30mm | m2 | 1920.00
18 | 030702008001 | 柔性软风管 | 软管接口~阻燃铝箔复合布 | m2 | 120.00
19 | 030703020001 | 消声器 | 消声器500*320*1000，含设备支架制作安装、除锈刷油 | 个 | 6
本页小计
【表10.2.2-16】
分部分项工程清单与计价表
单位(专业)工程名称:安装工程-空调 | [5 empty] | 标段: |  |  | 第5页 共13页
序号 | 项目编码 | 项目名称 | 项目特征 | 计量 单位 | 工程量 | 金 额 (元) |  |  |  |  | 备注
[6 empty] | 综合单价 | 合价 | 其中
[8 empty] | 人工费 | 机械费 | 暂估价
20 | 030703020002 | 消声器 | 消声器630*320*1000，含设备支架制作安装、除锈刷油 | 个 | 2
21 | 030703001005 | 碳钢阀门 | 对开多页调节阀120×120，含设备支架制作安装、除锈刷油 | 个 | 110
22 | 030703001006 | 碳钢阀门 | 对开多页调节阀160×160，含设备支架制作安装、除锈刷油 | 个 | 12
23 | 030703001007 | 碳钢阀门 | 70°C防火阀630*320，含设备支架制作安装、除锈刷油 | 个 | 2
24 | 030703001008 | 碳钢阀门 | 70°C防火阀500*320，含设备支架制作安装、除锈刷油 | 个 | 6
25 | 030703007001 | 碳钢风口、散流器、百叶窗 | 方型散流器200×200 | 个 | 74
26 | 030703007002 | 碳钢风口、散流器、百叶窗 | 双层百叶回风口600*200 | 个 | 6
27 | 030703007003 | 碳钢风口、散流器、百叶窗 | 双层百叶回风口800*200 | 个 | 111
28 | 030703007004 | 碳钢风口、散流器、百叶窗 | 双层百叶回风口1000*200 | 个 | 23
29 | 030703007005 | 碳钢风口、散流器、百叶窗 | 双层百叶回风口1200*200 | 个 | 2
30 | 030703007006 | 碳钢风口、散流器、百叶窗 | 防雨百叶600*300 | 个 | 6
31 | 030703007007 | 碳钢风口、散流器、百叶窗 | 防雨百叶600*400 | 个 | 1
本页小计
【表10.2.2-16】
分部分项工程清单与计价表
单位(专业)工程名称:安装工程-空调 | [5 empty] | 标段: |  |  | 第6页 共13页
序号 | 项目编码 | 项目名称 | 项目特征 | 计量 单位 | 工程量 | 金 额 (元) |  |  |  |  | 备注
[6 empty] | 综合单价 | 合价 | 其中
[8 empty] | 人工费 | 机械费 | 暂估价
32 | 030703007008 | 碳钢风口、散流器、百叶窗 | 单层百叶风口600*200 | 个 | 6
33 | 030703007009 | 碳钢风口、散流器、百叶窗 | 单层百叶风口800*200 | 个 | 111
34 | 030703007010 | 碳钢风口、散流器、百叶窗 | 单层百叶风口1000*200 | 个 | 23
35 | 030703007011 | 碳钢风口、散流器、百叶窗 | 单层百叶风口1200*200 | 个 | 2
36 | 031001004001 | 铜管 | 空调冷媒管采用空调专用去磷无缝紫铜管（脱氧铜管）氮气置换法钎焊连接，符合国际 GB/T1527-1997，外包难燃B1级发泡像塑保温材料保温，外缠塑料包扎带，含分歧器，冷媒管支吊架安装并补加R410a制冷剂；冷凝水管采用UPVC管承插粘结，保温材料采用难燃B1级橡塑管壳安装，19mm厚橡塑保温材料保温，性能参数应符合GB/T17794-2008国家标准；包括冷媒管穿墙、板等机械开孔及封堵；投标单位根据设计图纸自行计算用量，按室内机数量报价，结算不作调整。 | 台 | 133
37 | 030704001001 | 通风工程检测、 调试 | 通风空调系统调试费 | 系统 | 1
|  | 8#楼 |  |  | 0
本页小计
【表10.2.2-16】
分部分项工程清单与计价表
单位(专业)工程名称:安装工程-空调 | [5 empty] | 标段: |  |  | 第7页 共13页
序号 | 项目编码 | 项目名称 | 项目特征 | 计量 单位 | 工程量 | 金 额 (元) |  |  |  |  | 备注
[6 empty] | 综合单价 | 合价 | 其中
[8 empty] | 人工费 | 机械费 | 暂估价
38 | 030701003007 | 空调器 | 多联机室外机组安装，匹数：30HP，制冷量85KW，制热量95KW，功率28.39KW，落地安装，含隔震垫、设备支架制作安装、除锈刷油，设备要求详主要设备表 | 台 | 24
39 | 030701004010 | 风机盘管 | 多联机室内机N1-28，制冷量：2.8KW、制热量3.2KW，吊顶式安装，设备要求详主要设备表 含冷凝水提升泵、吊杆、隔震垫、设备支架制作安装、除锈刷油、设备安装调试等全部工作内容 | 台 | 24
40 | 030701004011 | 风机盘管 | 多联机室内机N1-36，制冷量：3.6KW、制热量4.0KW，吊顶式安装，设备要求详主要设备表 含冷凝水提升泵、吊杆、隔震垫、设备支架制作安装、除锈刷油、设备安装调试等全部工作内容 | 台 | 13
41 | 030701004012 | 风机盘管 | 多联机室内机N1-56，制冷量：5.6KW、制热量6.3KW，吊顶式安装，设备要求详主要设备表 含冷凝水提升泵、吊杆、隔震垫、设备支架制作安装、除锈刷油、设备安装调试等全部工作内容 | 台 | 24
本页小计
【表10.2.2-16】
分部分项工程清单与计价表
单位(专业)工程名称:安装工程-空调 | [5 empty] | 标段: |  |  | 第8页 共13页
序号 | 项目编码 | 项目名称 | 项目特征 | 计量 单位 | 工程量 | 金 额 (元) |  |  |  |  | 备注
[6 empty] | 综合单价 | 合价 | 其中
[8 empty] | 人工费 | 机械费 | 暂估价
42 | 030701004013 | 风机盘管 | 多联机室内机N1-71，制冷量：7.1KW、制热量8.0KW，吊顶式安装，设备要求详主要设备表 含冷凝水提升泵、吊杆、隔震垫、设备支架制作安装、除锈刷油、设备安装调试等全部工作内容 | 台 | 191
43 | 030701004014 | 风机盘管 | 多联机室内机N1-80，制冷量：8.0KW、制热量9.0KW，吊顶式安装，设备要求详主要设备表 含冷凝水提升泵、吊杆、隔震垫、设备支架制作安装、除锈刷油、设备安装调试等全部工作内容 | 台 | 60
44 | 030701003008 | 空调器 | 分体新风机组安装（内外机成套） ：新风量3000m3/h、余压300Pa、制冷量33.5KW 内外机落地 减震器安装、设备支架制作安装、除锈刷油 设备自带变频控制箱，机组入口设置板式双区静电过滤器 设备要求详主要设备表 | 台 | 12
45 | 030404036002 | 其他电器 | 空调温控开关安装，检查接线 | 个 | 312
46 | 030702001002 | 碳钢通风管道 | 空调风管;镀锌钢板 板厚 0.75mm;支架除锈刷漆;橡塑保温难燃级B1级，δ=30mm | m2 | 2846.00
47 | 030702008002 | 柔性软风管 | 软管接口~阻燃铝箔复合布 | m2 | 300.00
48 | 030703020003 | 消声器 | 消声器630*250*1000，含设备支架制作安装、除锈刷油 | 个 | 12
本页小计
【表10.2.2-16】
分部分项工程清单与计价表
单位(专业)工程名称:安装工程-空调 | [5 empty] | 标段: |  |  | 第9页 共13页
序号 | 项目编码 | 项目名称 | 项目特征 | 计量 单位 | 工程量 | 金 额 (元) |  |  |  |  | 备注
[6 empty] | 综合单价 | 合价 | 其中
[8 empty] | 人工费 | 机械费 | 暂估价
49 | 030703001009 | 碳钢阀门 | 对开多页调节阀120×120，含设备支架制作安装、除锈刷油 | 个 | 274
50 | 030703001010 | 碳钢阀门 | 风管电动蝶阀500*500，含设备支架制作安装、除锈刷油 | 个 | 12
51 | 030703001011 | 碳钢阀门 | 70°C防火阀630*250，含设备支架制作安装、除锈刷油 | 个 | 12
52 | 030703007012 | 碳钢风口、散流器、百叶窗 | 方型散流器200×200 | 个 | 135
53 | 030703007013 | 碳钢风口、散流器、百叶窗 | 方型散流器300*300 | 个 | 64
54 | 030703007014 | 碳钢风口、散流器、百叶窗 | 双层百叶回风口1200*200 | 个 | 212
55 | 030703007015 | 碳钢风口、散流器、百叶窗 | 单层百叶风口600*200 | 个 | 37
56 | 030703007016 | 碳钢风口、散流器、百叶窗 | 单层百叶风口800*200 | 个 | 213
57 | 030703007017 | 碳钢风口、散流器、百叶窗 | 单层百叶风口1000*200 | 个 | 60
本页小计
【表10.2.2-16】
分部分项工程清单与计价表
单位(专业)工程名称:安装工程-空调 | [5 empty] | 标段: |  |  | 第10页 共13页
序号 | 项目编码 | 项目名称 | 项目特征 | 计量 单位 | 工程量 | 金 额 (元) |  |  |  |  | 备注
[6 empty] | 综合单价 | 合价 | 其中
[8 empty] | 人工费 | 机械费 | 暂估价
58 | 031001004002 | 铜管 | 空调冷媒管采用采用空调专用去磷无缝紫铜管（脱氧铜管）氮气置换法钎焊连接，符合国际 GB/T1527-1997，外包难燃B1级发泡像塑保温材料保温，外缠塑料包扎带，含分歧器，冷媒管支吊架安装并补加R410a制冷剂；冷凝水管采用UPVC管承插粘结，保温材料采用难燃B1级橡塑管壳安装，19mm厚橡塑保温材料保温，性能参数应符合GB/T17794-2008国家标准；包括冷媒管穿墙、板等机械开孔及封堵；投标单位根据设计图纸自行计算用量，按室内机数量报价，结算不作调整。 | 台 | 312
59 | 030704001002 | 通风工程检测、 调试 | 通风空调系统调试费 | 系统 | 1
|  | 9#楼 |  |  | 0
60 | 030701003009 | 空调器 | 多联机室外机组安装，匹数：30HP，制冷量85KW，制热量95KW，功率28.39KW，落地安装，含隔震垫、设备支架制作安装、除锈刷油，设备要求详主要设备表 | 台 | 24
61 | 030701004015 | 风机盘管 | 多联机室内机N1-28，制冷量：2.8KW、制热量3.2KW，吊顶式安装，设备要求详主要设备表 含冷凝水提升泵、吊杆、隔震垫、设备支架制作安装、除锈刷油、设备安装调试等全部工作内容 | 台 | 24
本页小计
【表10.2.2-16】
分部分项工程清单与计价表
单位(专业)工程名称:安装工程-空调 | [5 empty] | 标段: |  |  | 第11页 共13页
序号 | 项目编码 | 项目名称 | 项目特征 | 计量 单位 | 工程量 | 金 额 (元) |  |  |  |  | 备注
[6 empty] | 综合单价 | 合价 | 其中
[8 empty] | 人工费 | 机械费 | 暂估价
62 | 030701004016 | 风机盘管 | 多联机室内机N1-36，制冷量：3.6KW、制热量4.0KW，吊顶式安装，设备要求详主要设备表 含冷凝水提升泵、吊杆、隔震垫、设备支架制作安装、除锈刷油、设备安装调试等全部工作内容 | 台 | 13
63 | 030701004017 | 风机盘管 | 多联机室内机N1-56，制冷量：5.6KW、制热量6.3KW，吊顶式安装，设备要求详主要设备表 含冷凝水提升泵、吊杆、隔震垫、设备支架制作安装、除锈刷油、设备安装调试等全部工作内容 | 台 | 24
64 | 030701004018 | 风机盘管 | 多联机室内机N1-71，制冷量：7.1KW、制热量8.0KW，吊顶式安装，设备要求详主要设备表 含冷凝水提升泵、吊杆、隔震垫、设备支架制作安装、除锈刷油、设备安装调试等全部工作内容 | 台 | 191
65 | 030701004019 | 风机盘管 | 多联机室内机N1-80，制冷量：8.0KW、制热量9.0KW，吊顶式安装，设备要求详主要设备表 含冷凝水提升泵、吊杆、隔震垫、设备支架制作安装、除锈刷油、设备安装调试等全部工作内容 | 台 | 60
本页小计
【表10.2.2-16】
分部分项工程清单与计价表
单位(专业)工程名称:安装工程-空调 | [5 empty] | 标段: |  |  | 第12页 共13页
序号 | 项目编码 | 项目名称 | 项目特征 | 计量 单位 | 工程量 | 金 额 (元) |  |  |  |  | 备注
[6 empty] | 综合单价 | 合价 | 其中
[8 empty] | 人工费 | 机械费 | 暂估价
66 | 030701003010 | 空调器 | 分体新风机组安装（内外机成套） ：新风量3000m3/h、余压300Pa、制冷量33.5KW 内外机落地 减震器安装、设备支架制作安装、除锈刷油 设备自带变频控制箱，机组入口设置板式双区静电过滤器 设备要求详主要设备表 | 台 | 12
67 | 030404036003 | 其他电器 | 空调温控开关安装，检查接线 | 个 | 312
68 | 030702001003 | 碳钢通风管道 | 空调风管;镀锌钢板 板厚 0.75mm;支架除锈刷漆;橡塑保温难燃级B1级，δ=30mm | m2 | 2846.00
69 | 030702008003 | 柔性软风管 | 软管接口~阻燃铝箔复合布 | m2 | 300.00
70 | 030703020004 | 消声器 | 消声器630*250*1000，含设备支架制作安装、除锈刷油 | 个 | 12
71 | 030703001012 | 碳钢阀门 | 对开多页调节阀120×120，含设备支架制作安装、除锈刷油 | 个 | 274
72 | 030703001013 | 碳钢阀门 | 风管电动蝶阀500*500，含设备支架制作安装、除锈刷油 | 个 | 12
73 | 030703001014 | 碳钢阀门 | 70°C防火阀630*250，含设备支架制作安装、除锈刷油 | 个 | 12
74 | 030703007018 | 碳钢风口、散流器、百叶窗 | 方型散流器200×200 | 个 | 135
75 | 030703007019 | 碳钢风口、散流器、百叶窗 | 方型散流器300*300 | 个 | 64
本页小计
【表10.2.2-16】
分部分项工程清单与计价表
单位(专业)工程名称:安装工程-空调 | [5 empty] | 标段: |  |  | 第13页 共13页
序号 | 项目编码 | 项目名称 | 项目特征 | 计量 单位 | 工程量 | 金 额 (元) |  |  |  |  | 备注
[6 empty] | 综合单价 | 合价 | 其中
[8 empty] | 人工费 | 机械费 | 暂估价
76 | 030703007020 | 碳钢风口、散流器、百叶窗 | 双层百叶回风口1200*200 | 个 | 212
77 | 030703007021 | 碳钢风口、散流器、百叶窗 | 单层百叶风口600*200 | 个 | 37
78 | 030703007022 | 碳钢风口、散流器、百叶窗 | 单层百叶风口800*200 | 个 | 213
79 | 030703007023 | 碳钢风口、散流器、百叶窗 | 单层百叶风口1000*200 | 个 | 60
80 | 031001004003 | 铜管 | 空调冷媒管采用采用空调专用去磷无缝紫铜管（脱氧铜管）氮气置换法钎焊连接，符合国际 GB/T1527-1997，外包难燃B1级发泡像塑保温材料保温，外缠塑料包扎带，含分歧器，冷媒管支吊架安装并补加R410a制冷剂；冷凝水管采用UPVC管承插粘结，保温材料采用难燃B1级橡塑管壳安装，19mm厚橡塑保温材料保温，性能参数应符合GB/T17794-2008国家标准；包括冷媒管穿墙、板等机械开孔及封堵；投标单位根据设计图纸自行计算用量，按室内机数量报价，结算不作调整。 | 台 | 312
81 | 030704001003 | 通风工程检测、 调试 | 通风空调系统调试费 | 系统 | 1
本页小计
合计

## 9_表10_2_2-16 施工技术措施项目清单与计价表
【表10.2.2-16】
施工技术措施项目清单与计价表
单位(专业)工程名称:安装工程-空调 | [5 empty] | 标段: |  |  | 第1页 共1页
序号 | 项目编码 | 项目名称 | 项目特征 | 计量 单位 | 工程量 | 金 额 (元) |  |  |  |  | 备注
[6 empty] | 综合单价 | 合价 | 其中
[8 empty] | 人工费 | 机械费 | 暂估价
| 031301 | N.1专业措施项目（031301)
1 | 031301017006 | 脚手架搭拆 | 脚手架搭拆费 | 项 | 1
本页小计
合计

## 10_表10_2_2-16 分部分项工程清单与计价表
【表10.2.2-16】
分部分项工程清单与计价表
单位(专业)工程名称:安装工程-热水机组 | [5 empty] | 标段: |  |  | 第1页 共3页
序号 | 项目编码 | 项目名称 | 项目特征 | 计量 单位 | 工程量 | 金 额 (元) |  |  |  |  | 备注
[6 empty] | 综合单价 | 合价 | 其中
[8 empty] | 人工费 | 机械费 | 暂估价
|  | 热水机组 |  |  | 0
1 | 030109012001 | 其他泵 | 直热式空气源热泵;CAHP-PI-42，额定功率：9.15kW最大输入功率：13.7kW；热泵额定制热量：42kW，具体参数详见设计图纸 | 台 | 13
2 | 030109012002 | 其他泵 | 直热式空气源热泵;CAHP-HI-42，额定功率：9.76kW最大输入功率：13.7kW；热泵额定制热量：42kW，具体参数详见设计图纸 | 台 | 4
3 | 031006015001 | 水箱 | 储热水箱;容积：455L，具体参数详见设计图纸 | 台 | 69
4 | 031006015002 | 水箱 | 加热水箱CAHP-TANK-A12，电加热水箱24kw,容积:455L，具体参数详见设计图纸 | 台 | 13
5 | 031007001001 | 容积式电热水器 | 容积式电热水器DRE-52-18,电功率18kw,容积:200L，具体参数详见设计图纸 | 台 | 4
6 | 030109001001 | 离心式泵 | 热泵循环泵;流量:4m3/h;扬程:18mH2O;功率:0.75kW，具体参数详见设计图纸 | 台 | 26
7 | 030109001002 | 离心式泵 | 热泵循环泵;流量：14m3/h；扬程：60m；功率：4.0kW，具体参数详见设计图纸 | 台 | 4
本页小计
【表10.2.2-16】
分部分项工程清单与计价表
单位(专业)工程名称:安装工程-热水机组 | [5 empty] | 标段: |  |  | 第2页 共3页
序号 | 项目编码 | 项目名称 | 项目特征 | 计量 单位 | 工程量 | 金 额 (元) |  |  |  |  | 备注
[6 empty] | 综合单价 | 合价 | 其中
[8 empty] | 人工费 | 机械费 | 暂估价
8 | 030109001003 | 离心式泵 | 热水回水泵;流量:1.5m3/h;扬程:10-15mH2O;功率:0.55kW，具体参数详见设计图纸 | 台 | 4
9 | 030109001004 | 离心式泵 | 高区热水回水泵;流量:2.5m3/h;扬程:15mH2O;功率:0.75kW，具体参数详见设计图纸 | 台 | 8
10 | 030109001005 | 离心式泵 | 变频增压供水泵流量:7m3/h;扬程:25mH2O;功率:2.2kW，具体参数详见设计图纸 | 台 | 4
11 | 031006015003 | 水箱 | 9m3水箱，具体参数详见设计图纸 | 台 | 4
12 | 031006015004 | 水箱 | 膨胀水箱，具体参数详见设计图纸 | 台 | 8
13 | 030801006001 | 低压不锈钢管 | 机组内DN32-80管道及管件（按每幢楼的机组为一项综合考虑报价，结算不作调整） | 项 | 4
14 | 030807003001 | 低压法兰阀门 | 机组内铜阀门、过滤器、止回阀、温度计、压力表、自动排气阀、金属软管等（按每幢楼的机组为一项综合考虑报价，结算不作调整） | 项 | 4
15 | 030807003002 | 配件、橡塑保温、二次铝皮保护 | 机组内所有附件橡塑保温、二次铝皮保护、机组底座及支架等安装（按每幢楼的机组为一项综合考虑报价，结算不作调整） | 项 | 4
16 | 030807003003 | 机组内线路 | 机组内线路（按每幢楼的机组为一项综合考虑报价，结算不作调整） | 项 | 4
本页小计
【表10.2.2-16】
分部分项工程清单与计价表
单位(专业)工程名称:安装工程-热水机组 | [5 empty] | 标段: |  |  | 第3页 共3页
序号 | 项目编码 | 项目名称 | 项目特征 | 计量 单位 | 工程量 | 金 额 (元) |  |  |  |  | 备注
[6 empty] | 综合单价 | 合价 | 其中
[8 empty] | 人工费 | 机械费 | 暂估价
合计

## 10_表10_2_2-16 施工技术措施项目清单与计价表
【表10.2.2-16】
施工技术措施项目清单与计价表
单位(专业)工程名称:安装工程-热水机组 | [5 empty] | 标段: |  |  | 第1页 共1页
序号 | 项目编码 | 项目名称 | 项目特征 | 计量 单位 | 工程量 | 金 额 (元) |  |  |  |  | 备注
[6 empty] | 综合单价 | 合价 | 其中
[8 empty] | 人工费 | 机械费 | 暂估价
| 031301 | N.1专业措施项目（031301)
1 | 031301017007 | 脚手架搭拆 | 脚手架搭拆费 | 项 | 1
本页小计
合计

## 11_表10_2_2-16 分部分项工程清单与计价表
【表10.2.2-16】
分部分项工程清单与计价表
单位(专业)工程名称:安装工程-智能化 | [5 empty] | 标段: |  |  | 第1页 共126页
序号 | 项目编码 | 项目名称 | 项目特征 | 计量 单位 | 工程量 | 金 额 (元) |  |  |  |  | 备注
[6 empty] | 综合单价 | 合价 | 其中
[8 empty] | 人工费 | 机械费 | 暂估价
|  | 1、综合布线系统 |  |  | 0
1 | 030502012001 | 信息插座 | 单口86面板：面板材质：ABS工程塑料，结实耐外形尺寸：86 X 86 MM 可提供单口，双口，四口规格可选，可搭配FGT任意信息模块 防尘们设计，有效遮蔽灰尘进入，延长了使用寿命 隐藏的螺丝孔设计，使外观更美观 外观，材料与强电面板开关风格一致，保证强弱电面板插座外观和谐一致 面板表面带有图形式标签设计，便于识别数据与语音端口 可安装超五类、六类（非屏蔽及屏蔽均可）信息模块，并兼容光纤模块，可安装LC等光纤模块 使用温度：-10°C～60°C 储藏温度：-40°C～70°C 相对湿度：10%～90% RH | 个 | 2205
本页小计
【表10.2.2-16】
分部分项工程清单与计价表
单位(专业)工程名称:安装工程-智能化 | [5 empty] | 标段: |  |  | 第2页 共126页
序号 | 项目编码 | 项目名称 | 项目特征 | 计量 单位 | 工程量 | 金 额 (元) |  |  |  |  | 备注
[6 empty] | 综合单价 | 合价 | 其中
[8 empty] | 人工费 | 机械费 | 暂估价
2 | 030502012002 | 信息插座 | 双口86面板：面板材质：ABS工程塑料，结实耐外形尺寸：86 X 86 MM 可提供单口，双口，四口规格可选，可搭配FGT任意信息模块 防尘们设计，有效遮蔽灰尘进入，延长了使用寿命 隐藏的螺丝孔设计，使外观更美观 外观，材料与强电面板开关风格一致，保证强弱电面板插座外观和谐一致 面板表面带有图形式标签设计，便于识别数据与语音端口 可安装超五类、六类（非屏蔽及屏蔽均可）信息模块，并兼容光纤模块，可安装LC等光纤模块 使用温度：-10°C～60°C 储藏温度：-40°C～70°C 相对湿度：10%～90% RH | 个 | 28
本页小计
【表10.2.2-16】
分部分项工程清单与计价表
单位(专业)工程名称:安装工程-智能化 | [5 empty] | 标段: |  |  | 第3页 共126页
序号 | 项目编码 | 项目名称 | 项目特征 | 计量 单位 | 工程量 | 金 额 (元) |  |  |  |  | 备注
[6 empty] | 综合单价 | 合价 | 其中
[8 empty] | 人工费 | 机械费 | 暂估价
3 | 030502012003 | 信息插座 | 电话模块：4芯电话模块采用压接式安装，用于各种电话线端接，无需工具，即可实现端接。方便快捷 产品描述符合中华人民共和国行业标准YD/T1019,符合美国 ANSI/TIA-568C标准，ISO/AEC11801标准， UL Subject44标佳。 塑料材质：阻燃PC 插座接触针：4针，磷青铜镀镍100unch,表面再被金50unch 插拔次数：不少于750次 打线工具：兔工具型 DC端接次数：不少于250次 相容线径：24~26AWG 外观颜色：乳白色（其它可订做） | 个 | 670
4 | 030502012004 | 信息插座 | 六类非屏蔽信息模块：①性能符合及优于六类标准中的规定。 ②568A和568B彩色编码，方便线缆端接。 ③整体180度卡接式安装方式符合人体工程学，优于传统打线方式并配有透明水蓝色盖板。 ④材料采用镀金层 50um，可拔插 1000 次以上。 | 个 | 1535
本页小计
【表10.2.2-16】
分部分项工程清单与计价表
单位(专业)工程名称:安装工程-智能化 | [5 empty] | 标段: |  |  | 第4页 共126页
序号 | 项目编码 | 项目名称 | 项目特征 | 计量 单位 | 工程量 | 金 额 (元) |  |  |  |  | 备注
[6 empty] | 综合单价 | 合价 | 其中
[8 empty] | 人工费 | 机械费 | 暂估价
5 | 030502009001 | 跳线 | 六类跳线（2m）：①性能:符合TIA/EIA568B 六类标准中的规定。 ②规格:23AWG的实芯绝缘铜线，十字支撑架结构, ③每一根跳线都经过恒重拉力试验，保证产品在使用中的可靠性,拔插次数大于 1000 次。 ④采用鱼爪式透明护套弹片保护设计，方便跳线的插拔，保护跳线弹片；线缆为LSZH护套,多种颜色可供选择。 | 条 | 2205
本页小计
【表10.2.2-16】
分部分项工程清单与计价表
单位(专业)工程名称:安装工程-智能化 | [5 empty] | 标段: |  |  | 第5页 共126页
序号 | 项目编码 | 项目名称 | 项目特征 | 计量 单位 | 工程量 | 金 额 (元) |  |  |  |  | 备注
[6 empty] | 综合单价 | 合价 | 其中
[8 empty] | 人工费 | 机械费 | 暂估价
6 | 030502007001 | 光缆 | 6芯单模万兆光纤：GJPFJH多用途布线光缆是在紧套光纤外均匀施放起加强作用的多股芳纶丝，外覆一层芳纶作为受力加强单元，最外挤制一层低烟无卤材料（LSZH，低烟、无卤、阻燃）护套而成。 产品特点 采用紧套光纤，便于剥离使用 可提供多模50/125、62.5/125以及单模OS2等多种规格 芳纶加强元件，使光缆有优异的抗拉性能 外护材料耐腐蚀，防水，防紫外，阻燃，环保等优点 光缆性能满足行业规定的光传输、机械性能以及燃烧特性等的要 满足YD/T 1258.4、IEC 60794-2等标准； 除了普通的PVC产品外，还有分别通过OFNR、OFNP认证的产品 具有信息产业部链路检测报告 | m | 5700.00
本页小计
【表10.2.2-16】
分部分项工程清单与计价表
单位(专业)工程名称:安装工程-智能化 | [5 empty] | 标段: |  |  | 第6页 共126页
序号 | 项目编码 | 项目名称 | 项目特征 | 计量 单位 | 工程量 | 金 额 (元) |  |  |  |  | 备注
[6 empty] | 综合单价 | 合价 | 其中
[8 empty] | 人工费 | 机械费 | 暂估价
7 | 030502007002 | 光缆 | 12芯单模万兆光纤：GJPFJH多用途布线光缆是在紧套光纤外均匀施放起加强作用的多股芳纶丝，外覆一层芳纶作为受力加强单元，最外挤制一层低烟无卤材料（LSZH，低烟、无卤、阻燃）护套而成。 产品特点 采用紧套光纤，便于剥离使用 可提供多模50/125、62.5/125以及单模OS2等多种规格 芳纶加强元件，使光缆有优异的抗拉性能 外护材料耐腐蚀，防水，防紫外，阻燃，环保等优点 光缆性能满足行业规定的光传输、机械性能以及燃烧特性等的要 满足YD/T 1258.4、IEC 60794-2等标准； 除了普通的PVC产品外，还有分别通过OFNR、OFNP认证的产品 具有信息产业部链路检测报告 | m | 5808.00
8 | 030502005001 | 双绞线缆 | 六类非屏蔽双绞线 | m | 112500.00
本页小计
【表10.2.2-16】
分部分项工程清单与计价表
单位(专业)工程名称:安装工程-智能化 | [5 empty] | 标段: |  |  | 第7页 共126页
序号 | 项目编码 | 项目名称 | 项目特征 | 计量 单位 | 工程量 | 金 额 (元) |  |  |  |  | 备注
[6 empty] | 综合单价 | 合价 | 其中
[8 empty] | 人工费 | 机械费 | 暂估价
9 | 030502006001 | 大对数电缆 | 执行标准： SO/IEC11801 TIA-568-C UL Subject444 YD/T1019 产品描述： 线缆导体采用无氧裸铜 针对不同级别的防火要求，可提供不同材质的护套 25对，50对，100对可选 具有信息产业部检测报告 | m | 2090.00
10 | 030502006002 | 大对数电缆 | 执行标准： SO/IEC11801 TIA-568-C UL Subject444 YD/T1019 产品描述： 线缆导体采用无氧裸铜 针对不同级别的防火要求，可提供不同材质的护套 25对，50对，100对可选 具有信息产业部检测报告 | m | 3925.00
本页小计
【表10.2.2-16】
分部分项工程清单与计价表
单位(专业)工程名称:安装工程-智能化 | [5 empty] | 标段: |  |  | 第8页 共126页
序号 | 项目编码 | 项目名称 | 项目特征 | 计量 单位 | 工程量 | 金 额 (元) |  |  |  |  | 备注
[6 empty] | 综合单价 | 合价 | 其中
[8 empty] | 人工费 | 机械费 | 暂估价
11 | 030502010001 | 配线架 | 六类24口数据配线架：IDC端接座上带有分线塔结构，可快速分线 经过100%测试，确保近端串扰（NEXT）和回波损耗（RL） 改进型模块端接技术，通过保持线对形状和减小线对开绞距离来优化性能 增强型端接座，帮助控制线缆弯曲半径并牢固地固定线缆 支持卡接22-24AWG实心或多股双绞线 支持两种T568A和T568B线序色标 性能超越国际ANSI/TIA568-C标准要求，并具有极高的性能余量 高耐压防火塑料，符合UL 94V-0定额 ROSH环保认证，CE欧盟认证，广州质量检测中心证书、上海质量检测中心证书 材质 外壳：UL94V-0 面板材质：1.6 mm 厚钢板外观颜色：黑色烤漆 安装要求：19英寸机架/机柜 安装高度：1U 插拔寿命：1000次以上 插拔力：插入力≤20N,拔出力≥20N 色码标签清晰，T568A和T568B通用标签 支持带宽250MHz 针脚采用磷青铜，先镀镍1 00μ”，后镀雾锡2000μ” 与相配合的水晶接头PIN接触表面, | 个 | 123
本页小计
【表10.2.2-16】
分部分项工程清单与计价表
单位(专业)工程名称:安装工程-智能化 | [5 empty] | 标段: |  |  | 第9页 共126页
序号 | 项目编码 | 项目名称 | 项目特征 | 计量 单位 | 工程量 | 金 额 (元) |  |  |  |  | 备注
[6 empty] | 综合单价 | 合价 | 其中
[8 empty] | 人工费 | 机械费 | 暂估价
再镀金50μ”
12 | 030502017001 | 线管理器 | 理线器:黑色烤漆理线架，1U安装高度 19”标准理线架，可配合任何一种标准机柜 扣上挡板设计，看不到理线架内部穿插的线缆，外观整洁有序 独特的穿线槽设计，可与多种规格配线架搭配使用 安装和拆卸方便，使用数量和位置可任意调整 梳子式机架设计方便跳线管理，保持跳线整齐不缠绕, 有效和安全的管理，使布线系统整洁美观 | 个 | 123
13 | 030502011001 | 跳线架 | 100对110机架式语音配线架：产品特点 可安装在19”标准机柜中 提供从50对到200对多种对数选择 外壳材料为聚碳酸酯 背板采用优质冷轧钢板，静电粉末喷涂 每５对以标识带区分 适应于22-26线规 带有固定脚的支架可直接安装在墙上，不带固定脚的支架可安装在限制深度的框架或墙上 备有50对、100对无腿和有腿跳线架，100、200对机架式跳线架等多种规格可供选择 | 个 | 16
本页小计
【表10.2.2-16】
分部分项工程清单与计价表
单位(专业)工程名称:安装工程-智能化 | [5 empty] | 标段: |  |  | 第10页 共126页
序号 | 项目编码 | 项目名称 | 项目特征 | 计量 单位 | 工程量 | 金 额 (元) |  |  |  |  | 备注
[6 empty] | 综合单价 | 合价 | 其中
[8 empty] | 人工费 | 机械费 | 暂估价
14 | 030502009002 | 跳线 | 六类跳线（2m）:①性能:符合TIA/EIA568B 六类标准中的规定。 ②规格:23AWG的实芯绝缘铜线，十字支撑架结构, ③每一根跳线都经过恒重拉力试验，保证产品在使用中的可靠性,拔插次数大于 1000 次。 ④采用鱼爪式透明护套弹片保护设计，方便跳线的插拔，保护跳线弹片；线缆为LSZH护套,多种颜色可供选择。 | 条 | 1535
15 | 030502009003 | 跳线 | 网络到电话跳线：RJ45-RJ11跳线 | 条 | 670
本页小计
【表10.2.2-16】
分部分项工程清单与计价表
单位(专业)工程名称:安装工程-智能化 | [5 empty] | 标段: |  |  | 第11页 共126页
序号 | 项目编码 | 项目名称 | 项目特征 | 计量 单位 | 工程量 | 金 额 (元) |  |  |  |  | 备注
[6 empty] | 综合单价 | 合价 | 其中
[8 empty] | 人工费 | 机械费 | 暂估价
16 | 030502018001 | 跳块 | LC单模连接器:光纤适配器也称耦合器、法兰，是实现光信号分路/合路的功能器件。主要应用于电信网路、有线电视网路、用户回路系統、区域网路中光纤链路 按制造材料的不同可分为青铜光纤连接器和陶光纤连接器 按结构的不同可分为FC、SC、ST、D4、DIN、 Biconic、MU、LC、MT等各种型式 按使用模式可分为单工光纤适配器和双工光纤适配器。 技术优点：尺寸公差小、耐插拔、美观度高 模块化设计，可与铜缆配线架及86型面板匹配 | 个 | 2205
17 | 030502016001 | 布放尾纤 | LC单模尾纤:特点与优势 采用抗弯光纤； 多种连接器类型可选择，SC，LC，FC，ST，单多模光缆可选 按研磨方式PC，APC，UPC型 测试：工厂预制，减少验收工期 可以与网络设备端口匹配，确保布线整洁 护套：PVC，OFNR等 具有信息产业部检测报告 | 根 | 2205
本页小计
【表10.2.2-16】
分部分项工程清单与计价表
单位(专业)工程名称:安装工程-智能化 | [5 empty] | 标段: |  |  | 第12页 共126页
序号 | 项目编码 | 项目名称 | 项目特征 | 计量 单位 | 工程量 | 金 额 (元) |  |  |  |  | 备注
[6 empty] | 综合单价 | 合价 | 其中
[8 empty] | 人工费 | 机械费 | 暂估价
18 | 030502009004 | 跳线 | 双工单模LC-LC跳线（3m）:特点与优势 采用抗弯光纤； 多种连接器类型可选择，SC，LC，FC，ST，单多模光缆可选 按研磨方式PC，APC，UPC型 应用：全面优于10G /40G/100G/传输距离标准要求 测试：工厂预制和100%测试，避免通讯故障，减少验收工期 定制的长度，可以与网络设备端口匹配，确保布线整洁 护套：PVC，OFNR等 具有信息产业部检测报告 | 条 | 534
本页小计
【表10.2.2-16】
分部分项工程清单与计价表
单位(专业)工程名称:安装工程-智能化 | [5 empty] | 标段: |  |  | 第13页 共126页
序号 | 项目编码 | 项目名称 | 项目特征 | 计量 单位 | 工程量 | 金 额 (元) |  |  |  |  | 备注
[6 empty] | 综合单价 | 合价 | 其中
[8 empty] | 人工费 | 机械费 | 暂估价
19 | 030502015001 | 光缆终端盒 | 24口光纤配线箱:专利设计光纤终端盒，用于光熔接尾纤与光統之间的保护，机架式安装。19英寸标准尺寸,可以安装在任意19英寸机架，売体采用静电喷望，外形美观，使用方便。内配光固定装置、熔接盘、过线环。 1U固定式安装，兼容预端接及熔接布线方案 可安装在19"标准机柜，为结构化布线提供了极大的灵活性 壳体采用静电喷塑，外形美观 内配光固定装置，熔接盘 充足的光缆终端安放与终端盒壳体绝缘并能方便的引出接地的功能 熔接盘采用叠加式结构，配置灵活 光続光纤存储半径大于45mm 可安装LCSC/STFC等各种不同适配器 独特的标签条设计，便于管理 信息产业部链路检测报告 | 个 | 49
本页小计
【表10.2.2-16】
分部分项工程清单与计价表
单位(专业)工程名称:安装工程-智能化 | [5 empty] | 标段: |  |  | 第14页 共126页
序号 | 项目编码 | 项目名称 | 项目特征 | 计量 单位 | 工程量 | 金 额 (元) |  |  |  |  | 备注
[6 empty] | 综合单价 | 合价 | 其中
[8 empty] | 人工费 | 机械费 | 暂估价
20 | 030502001001 | 机柜、机架 | 600×600×2000mm标准机柜:①符合 GB/T3047.2-92、EIA-310-D、IEC297-2 标准； ②全部选用优质冷轧钢板制作；方孔条 2.0mm,其它1.2mm；表面处理： 脱脂、酸洗、防锈磷化、纯水清洗、静电喷塑。前后门采用高密度的网孔设计，可为设备和服务器提供足够的散热条件； ③机柜内部先进的理线槽设计，方便用户对大量线缆的管理和操作； ④承重底座一体化，配有脚轮和支撑脚，结构坚固，调整灵活； ⑤柜体内部标识精确的“U”型位，尺寸：600×600×2000mm； | 台 | 28
21 | 030502014001 | 光纤连接 | 光纤熔接 | 芯 | 2205
22 | 030502019001 | 双绞线缆测试 | 双绞线缆测试 | 链路 | 1535
23 | 030502020001 | 光纤测试 | 光纤测试 | 芯 | 2205
|  | 2、计算机网络系统 |  |  | 0
本页小计
【表10.2.2-16】
分部分项工程清单与计价表
单位(专业)工程名称:安装工程-智能化 | [5 empty] | 标段: |  |  | 第15页 共126页
序号 | 项目编码 | 项目名称 | 项目特征 | 计量 单位 | 工程量 | 金 额 (元) |  |  |  |  | 备注
[6 empty] | 综合单价 | 合价 | 其中
[8 empty] | 人工费 | 机械费 | 暂估价
24 | 030501012001 | 交换机 | 核心交换机（内网）：1. 交换容量≥105Tbps，包转发率≥14400Mpps（以官网最小值为准） 2. 主控引擎插槽≥2个，业务插槽≥10个 3. 支持IPv4/IPv6 RIP、OSPF、IS-IS、BGP、等价路由、策略路由 4. 支持OPENFLOW 1.3标准，支持VxLAN ▲5. 支持独立安全业务插卡FW、IPS、上网行为管理、负载均衡插卡，提供含链接的官网截图 ▲6. 支持Telemetry流量可视化功能，提供含链接的官网截图 ▲7. 支持硬件级加密技术Macsec技术，提供含链接的官网截图 ▲8. 支持N:1虚拟化技术（多台物理设备虚拟成一台逻辑交换机，简化网络管理且提高可靠性），支持纵向虚拟化技术（远程端口扩展，可作为控制设备实现对端口扩展模块的集中控制），提供含链接的官网截图 9. 单台配置冗余主控、冗余电源，整机提供不少于24个千兆光口、28个万兆光口、48千兆电口 | 台 | 1
本页小计
【表10.2.2-16】
分部分项工程清单与计价表
单位(专业)工程名称:安装工程-智能化 | [5 empty] | 标段: |  |  | 第16页 共126页
序号 | 项目编码 | 项目名称 | 项目特征 | 计量 单位 | 工程量 | 金 额 (元) |  |  |  |  | 备注
[6 empty] | 综合单价 | 合价 | 其中
[8 empty] | 人工费 | 机械费 | 暂估价
25 | 030501012002 | 交换机 | 24口POE交换机:★1. ≥24个10/100/1000Base-T以太网电口（其中4个为Combo口），≥4个万兆SFP+光口 ★2. 支持POE+供电，整机供电功率不小于370W（AC） ★3. 交换容量≥330Gbps，整机包转发率≥100Mpps 4. 支持基于端口的VLAN，支持VLAN VPN（QinQ），支持Voice VLAN，支持协议VLAN，支持MAC VLAN 5. 支持IPv4和IPv6的三层路由功能 ▲6. 支持纵向虚拟化技术，提供官方网站截图 ▲7. 支持SDN，支持OpenFlow 1.3标准，提供官网截图 ▲8. 支持Telemetry流量可视化功能，提供官方网站截图 | 台 | 5
本页小计
【表10.2.2-16】
分部分项工程清单与计价表
单位(专业)工程名称:安装工程-智能化 | [5 empty] | 标段: |  |  | 第17页 共126页
序号 | 项目编码 | 项目名称 | 项目特征 | 计量 单位 | 工程量 | 金 额 (元) |  |  |  |  | 备注
[6 empty] | 综合单价 | 合价 | 其中
[8 empty] | 人工费 | 机械费 | 暂估价
26 | 030501012003 | 交换机 | 48口POE交换机:★1. ≥48个10/100/1000Base-T以太网电口，≥4个万兆SFP+光口 ★2. 支持POE+供电，整机供电功率不小于370W（AC） ★3. 交换容量≥430Gbps，整机包转发率≥140Mpps 4. 支持基于端口的VLAN，支持VLAN VPN（QinQ），支持Voice VLAN，支持协议VLAN，支持MAC VLAN 5. 支持IPv4和IPv6的三层路由功能 ▲6. 支持纵向虚拟化技术，提供官方网站截图 ▲7. 支持SDN，支持OpenFlow 1.3标准，提供官网截图 ▲8. 支持Telemetry流量可视化功能，提供官方网站截图 | 台 | 36
本页小计
【表10.2.2-16】
分部分项工程清单与计价表
单位(专业)工程名称:安装工程-智能化 | [5 empty] | 标段: |  |  | 第18页 共126页
序号 | 项目编码 | 项目名称 | 项目特征 | 计量 单位 | 工程量 | 金 额 (元) |  |  |  |  | 备注
[6 empty] | 综合单价 | 合价 | 其中
[8 empty] | 人工费 | 机械费 | 暂估价
27 | 030501012004 | 交换机 | 24口万兆汇聚交换机（含双电源模块）:▲250W 交流电源模块（电源面板侧进风） ▲电源侧进风,端口侧出风风扇 1、交换容量≥2.56Tbps，包转发率≥720Mpps，以官网最小值为准，提供官网截图及链接； 2、提供≥24个10G/1G BASE-X SFP+端口,≥2个40G QSFP+端口； ▲3、提供业务扩展插槽数量≥2个，提供官网截图及链接； 4、支持静态路由、RIP v1/2、OSPF、BGP等动态路由协议，支持RIPng、OSPF V3、IS-IS V6、BGP+ FOR IPV6、IPV6策略路由，支持VRRP，支持等价路由 ▲5、支持VxLAN二层和三层网关及EVPN，提供官网截图及链接 6、支持SDN，OPENFLOW 1.3 ▲7、支持纵向虚拟化，提供官网截图及链接 ▲8、支持安全业务插卡，提供官网截图及链接 | 台 | 3
28 | 030501007001 | 接口卡 | 万兆单模光模块 | 块 | 72
本页小计
【表10.2.2-16】
分部分项工程清单与计价表
单位(专业)工程名称:安装工程-智能化 | [5 empty] | 标段: |  |  | 第19页 共126页
序号 | 项目编码 | 项目名称 | 项目特征 | 计量 单位 | 工程量 | 金 额 (元) |  |  |  |  | 备注
[6 empty] | 综合单价 | 合价 | 其中
[8 empty] | 人工费 | 机械费 | 暂估价
29 | 030501011001 | 防火墙 | 防火墙:1. 采用非X86多核架构 2. ≥16个千兆电口，≥8个千兆光口，≥2个万兆光口，≥2个扩展插槽 3. 吞吐量（大包）≥10Gbps，最大并发连接数≥1000万，每秒新建连接数≥15万 4. 支持HTTPS加密流量的安全检测，支持TCP代理和SSL代理，且代理策略中可同时配置多类过滤条件 5. 所投设备须支持虚拟防火墙功能：支持虚拟防火墙的创建、启动、关闭、删除功能；可独立分配CPU/内存等计算资源；虚拟防火墙可独立管理，独立保存配置；虚拟防火墙具备独立会话管理、NAT、路由等功能。 6. 支持至少6000条以上的应用识别，支持超过8000种特征的攻击检测和防御 7. 防病毒，高性能病毒引擎，可防护600万种以上的病毒和木马，病毒特征库每日更新，提供官网截图 8. 配置1年IPS特征库、应用识别特征库升级服务，1年AV防病毒授权 480G ssd硬盘模块 双电源模块 ▲ 9. 提供中国网络安全审查技术与认证中心颁发的EAL4增强级认证证书 | 台 | 1
本页小计
【表10.2.2-16】
分部分项工程清单与计价表
单位(专业)工程名称:安装工程-智能化 | [5 empty] | 标段: |  |  | 第20页 共126页
序号 | 项目编码 | 项目名称 | 项目特征 | 计量 单位 | 工程量 | 金 额 (元) |  |  |  |  | 备注
[6 empty] | 综合单价 | 合价 | 其中
[8 empty] | 人工费 | 机械费 | 暂估价
30 | 030501012005 | 交换机 | 核心交换机（外网）：1、交换容量≥150Tbps，包转发性能≥36000 Mpps，提官网截图证明； 2、硬件架构采用CLOS架构，正交网板设计 有独立主控引擎、业务板硬件分离，独立主控引擎插槽≥2个，独立业务插槽≥6个，独立交换网板插槽≥4个，提官网截图证明； 3、设备严格要求前后风道设计，便于风道流动； 4、以太网支持千兆电口，千兆光口，万兆光口、万兆电口、25G端口、40G端口、100G端口，提供官网截图证明； 5、支持纵向虚拟化，支持融合AC功能，提供官网截图证明； 6、支持防火墙、负载均衡、流量分析等安全业务插卡，提供官网截图证明； 7、单台设备提供： 1）双引擎、双电源、配置1块交换网板（支持48端口万兆线速转发） 2）≥24端口千兆以太网光口（SFP）、≥28端口万兆以太网光口（SFP+）、48个千兆电口 3）融合型态控制器板卡（≥512AP方 便后续增补）及配套的软特性授权 | 台 | 1
本页小计
【表10.2.2-16】
分部分项工程清单与计价表
单位(专业)工程名称:安装工程-智能化 | [5 empty] | 标段: |  |  | 第21页 共126页
序号 | 项目编码 | 项目名称 | 项目特征 | 计量 单位 | 工程量 | 金 额 (元) |  |  |  |  | 备注
[6 empty] | 综合单价 | 合价 | 其中
[8 empty] | 人工费 | 机械费 | 暂估价
31 | 030501012006 | 交换机 | 24口POE交换机:★1. ≥24个10/100/1000Base-T以太网电口（其中4个为Combo口），≥4个万兆SFP+光口 ★2. 支持POE+供电，整机供电功率不小于370W（AC） ★3. 交换容量≥330Gbps，整机包转发率≥100Mpps 4. 支持基于端口的VLAN，支持VLAN VPN（QinQ），支持Voice VLAN，支持协议VLAN，支持MAC VLAN 5. 支持IPv4和IPv6的三层路由功能 ▲6. 支持纵向虚拟化技术，提供官方网站截图 ▲7. 支持SDN，支持OpenFlow 1.3标准，提供官网截图 ▲8. 支持Telemetry流量可视化功能，提供官方网站截图 | 台 | 53
本页小计
【表10.2.2-16】
分部分项工程清单与计价表
单位(专业)工程名称:安装工程-智能化 | [5 empty] | 标段: |  |  | 第22页 共126页
序号 | 项目编码 | 项目名称 | 项目特征 | 计量 单位 | 工程量 | 金 额 (元) |  |  |  |  | 备注
[6 empty] | 综合单价 | 合价 | 其中
[8 empty] | 人工费 | 机械费 | 暂估价
32 | 030501012007 | 交换机 | 48口POE交换机:★1. ≥48个10/100/1000Base-T以太网电口，≥4个万兆SFP+光口 ★2. 支持POE+供电，整机供电功率不小于370W（AC） ★3. 交换容量≥430Gbps，整机包转发率≥140Mpps 4. 支持基于端口的VLAN，支持VLAN VPN（QinQ），支持Voice VLAN，支持协议VLAN，支持MAC VLAN 5. 支持IPv4和IPv6的三层路由功能 ▲6. 支持纵向虚拟化技术，提供官方网站截图 ▲7. 支持SDN，支持OpenFlow 1.3标准，提供官网截图 ▲8. 支持Telemetry流量可视化功能，提供官方网站截图 | 台 | 6
本页小计
【表10.2.2-16】
分部分项工程清单与计价表
单位(专业)工程名称:安装工程-智能化 | [5 empty] | 标段: |  |  | 第23页 共126页
序号 | 项目编码 | 项目名称 | 项目特征 | 计量 单位 | 工程量 | 金 额 (元) |  |  |  |  | 备注
[6 empty] | 综合单价 | 合价 | 其中
[8 empty] | 人工费 | 机械费 | 暂估价
33 | 030501012008 | 交换机 | 24口万兆汇聚交换机（含双电源模块）:▲250W 交流电源模块（电源面板侧进风） ▲电源侧进风,端口侧出风风扇 1、交换容量≥2.56Tbps，包转发率≥720Mpps，以官网最小值为准，提供官网截图及链接； 2、提供≥24个10G/1G BASE-X SFP+端口,≥2个40G QSFP+端口； ▲3、提供业务扩展插槽数量≥2个，提供官网截图及链接； 4、支持静态路由、RIP v1/2、OSPF、BGP等动态路由协议，支持RIPng、OSPF V3、IS-IS V6、BGP+ FOR IPV6、IPV6策略路由，支持VRRP，支持等价路由 ▲5、支持VxLAN二层和三层网关及EVPN，提供官网截图及链接 6、支持SDN，OPENFLOW 1.3 ▲7、支持纵向虚拟化，提供官网截图及链接 ▲8、支持安全业务插卡，提供官网截图及链接 | 台 | 3
本页小计
【表10.2.2-16】
分部分项工程清单与计价表
单位(专业)工程名称:安装工程-智能化 | [5 empty] | 标段: |  |  | 第24页 共126页
序号 | 项目编码 | 项目名称 | 项目特征 | 计量 单位 | 工程量 | 金 额 (元) |  |  |  |  | 备注
[6 empty] | 综合单价 | 合价 | 其中
[8 empty] | 人工费 | 机械费 | 暂估价
34 | 030501008001 | 集线器 | 无线AP:1. 采用整机四流设计，可同时工作在802.11a/b/g/n/ac/ac wave2模式 2. 内置天线 3. 整机协商速率≥1267Mbps 4. ≥2个10/100/1000Mbps(RJ45)，双网口均可进行PoE供电，权威第三方测试报告 5. 1个5V/1A标准USB充电口，方便为手机、平板等移动设备充电 6. 要求投标产品支持MU-MIMO特性 | 台 | 228
35 | 030501007002 | 接口卡 | 万兆单模光模块 | 块 | 172
本页小计
【表10.2.2-16】
分部分项工程清单与计价表
单位(专业)工程名称:安装工程-智能化 | [5 empty] | 标段: |  |  | 第25页 共126页
序号 | 项目编码 | 项目名称 | 项目特征 | 计量 单位 | 工程量 | 金 额 (元) |  |  |  |  | 备注
[6 empty] | 综合单价 | 合价 | 其中
[8 empty] | 人工费 | 机械费 | 暂估价
36 | 030501012009 | 交换机 | 核心交换机（设备网）1. 交换容量≥76Tbps，包转发率≥8640Mpps（以官网最小值为准） 2. 主控引擎插槽≥2个，业务插槽≥6个 3. 支持IPv4/IPv6 RIP、OSPF、IS-IS、BGP、等价路由、策略路由 4. 支持OPENFLOW 1.3标准，支持VxLAN ▲5. 支持独立安全业务插卡FW、IPS、上网行为管理、负载均衡插卡，提供含链接的官网截图 ▲6. 支持Telemetry流量可视化功能，提供含链接的官网截图 ▲7. 支持硬件级加密技术Macsec技术，提供含链接的官网截图 ▲8. 支持N:1虚拟化技术（多台物理设备虚拟成一台逻辑交换机，简化网络管理且提高可靠性），支持纵向虚拟化技术（远程端口扩展，可作为控制设备实现对端口扩展模块的集中控制），提供含链接的官网截图 9. 单台配置冗余主控、冗余电源，整机提供不少于24个千兆光口、24个万兆光口、48个千兆电口 | 台 | 1
本页小计
【表10.2.2-16】
分部分项工程清单与计价表
单位(专业)工程名称:安装工程-智能化 | [5 empty] | 标段: |  |  | 第26页 共126页
序号 | 项目编码 | 项目名称 | 项目特征 | 计量 单位 | 工程量 | 金 额 (元) |  |  |  |  | 备注
[6 empty] | 综合单价 | 合价 | 其中
[8 empty] | 人工费 | 机械费 | 暂估价
37 | 030501012010 | 交换机 | 24口POE交换机:1. ≥24个10/100/1000Base-T以太网端口，≥4个千兆SFP端口（combo口） 2. 交换容量≥330Gbps，整机包转发率≥51Mpps 3. 支持POE+供电，整机供电功率不小于370W（AC） 4. 支持基于端口的VLAN，支持VLAN VPN（QinQ），支持Voice VLAN，支持协议VLAN，支持MAC VLAN 5. 支持STP/RSTP/MSTP，支持Smart Link 6. 支持IPv4和IPv6的三层路由功能 ▲7. 支持纵向虚拟化技术，提供官方网站截图 ▲8. 支持SDN，支持OpenFlow 1.3标准，提供官网截图 ▲9. 支持Telemetry流量可视化功能，提供官方网站截图 | 台 | 28
本页小计
【表10.2.2-16】
分部分项工程清单与计价表
单位(专业)工程名称:安装工程-智能化 | [5 empty] | 标段: |  |  | 第27页 共126页
序号 | 项目编码 | 项目名称 | 项目特征 | 计量 单位 | 工程量 | 金 额 (元) |  |  |  |  | 备注
[6 empty] | 综合单价 | 合价 | 其中
[8 empty] | 人工费 | 机械费 | 暂估价
38 | 030501012011 | 交换机 | 48口POE交换机:1. ≥48个10/100/1000Base-T以太网端口，≥4个千兆SFP端口 2. 交换容量≥430Gbps，整机包转发率≥87Mpps 3. 支持POE+供电，整机供电功率不小于370W（AC） 4. 支持基于端口的VLAN，支持VLAN VPN（QinQ），支持Voice VLAN，支持协议VLAN，支持MAC VLAN 5. 支持STP/RSTP/MSTP，支持Smart Link 6. 支持IPv4和IPv6的三层路由功能 ▲7. 支持纵向虚拟化技术，提供官方网站截图 ▲8. 支持SDN，支持OpenFlow 1.3标准，提供官网截图 ▲9. 支持Telemetry流量可视化功能，提供官方网站截图 | 台 | 5
本页小计
【表10.2.2-16】
分部分项工程清单与计价表
单位(专业)工程名称:安装工程-智能化 | [5 empty] | 标段: |  |  | 第28页 共126页
序号 | 项目编码 | 项目名称 | 项目特征 | 计量 单位 | 工程量 | 金 额 (元) |  |  |  |  | 备注
[6 empty] | 综合单价 | 合价 | 其中
[8 empty] | 人工费 | 机械费 | 暂估价
39 | 030501012012 | 交换机 | 24口千兆汇聚交换机:1. ≥24个100/1000 SFP光口（其中有8个combo口），4个10G/1G BASE-X SFP+端口，双电源 2. 交换容量≥330Gbps，整机包转发率≥108Mpps 3. 支持基于端口的VLAN，支持VLAN VPN（QinQ），支持Voice VLAN，支持协议VLAN，支持MAC VLAN 4. 支持STP/RSTP/MSTP，支持Smart Link 5. 支持IPv4和IPv6的三层路由功能 ▲6. 支持纵向虚拟化技术，提供官方网站截图 ▲7. 支持SDN，支持OpenFlow 1.3标准，提供官网截图 ▲8. 支持Telemetry流量可视化功能，提供官方网站截图 | 台 | 3
40 | 030501007003 | 接口卡 | 千兆单模模块 | 块 | 120
41 | 030501016001 | 计算机应用、网络系统试运行 | 计算机应用、网络系统试运行 | 系统 | 39
|  | 3、有线电视系统 |  |  | 0
42 | 030505003001 | 前端机柜 | 有线电视分线箱 | 个 | 18
本页小计
【表10.2.2-16】
分部分项工程清单与计价表
单位(专业)工程名称:安装工程-智能化 | [5 empty] | 标段: |  |  | 第29页 共126页
序号 | 项目编码 | 项目名称 | 项目特征 | 计量 单位 | 工程量 | 金 额 (元) |  |  |  |  | 备注
[6 empty] | 综合单价 | 合价 | 其中
[8 empty] | 人工费 | 机械费 | 暂估价
43 | 030505008001 | 卫星地面站接收设备 | 双向放大器：频率范围47～860MHz，上行传输通道5-65,标称增益30dB，带内平坦度≤±0.75dB，反射损耗≥14dB，标称输出电平102dBμV，噪声系数≤8dB，载波复合三次差拍比≥74/76dB，载波复合二进次差拍比≥68/68dB，增益稳定度≤±1.0db,增益控制（插件式选件）0～20dB连续可调,斜率控制（插件式选件）0～20dB连续可调,温补性能（选件）±2dB（-30℃～+50℃） 插损4.5dB(+20℃时),耐冲击电压（10/700μs)5KV,供电（AC 50Hz）220VAC单独供电 | 台 | 18
44 | 030505009001 | 光端设备安装、调试 | 六分配器：锌合金压铸外壳，表面镀锡处理,采用全锡封方式，屏蔽度：5-1000MHz≥100dB,体积小，重量轻,微带电路设计，性能指标优,安装简单，两边孔位用来固定主体,表面喷漆处理，防氧化、不变色 | 台 | 92
45 | 030505010001 | 有线电视系统管理设备 | 四分支器：高屏蔽全锡封 | 台 | 32
46 | 030505010002 | 有线电视系统管理设备 | 三分支器：高屏蔽全锡封 | 台 | 4
47 | 030502004001 | 电视、电话插座 | 数字电视端口：86双孔面板（1视频1网络） | 个 | 472
48 | 030505005001 | 射频同轴电缆 | 视频线：SYWV-75-12 | m | 1500.00
本页小计
【表10.2.2-16】
分部分项工程清单与计价表
单位(专业)工程名称:安装工程-智能化 | [5 empty] | 标段: |  |  | 第30页 共126页
序号 | 项目编码 | 项目名称 | 项目特征 | 计量 单位 | 工程量 | 金 额 (元) |  |  |  |  | 备注
[6 empty] | 综合单价 | 合价 | 其中
[8 empty] | 人工费 | 机械费 | 暂估价
49 | 030505005002 | 射频同轴电缆 | 视频线：SYWV-75-9 | m | 375.00
50 | 030505005003 | 射频同轴电缆 | 视频线：SYWV-75-5 | m | 18500.00
51 | 030502005002 | 双绞线缆 | 六类四对非屏蔽双绞线 | m | 18500.00
52 | 030411001013 | 配管 | KBG管（双面镀锌）25*1.2 | m | 4100.00
|  | 4、公共广播系统 |  |  | 0
本页小计
【表10.2.2-16】
分部分项工程清单与计价表
单位(专业)工程名称:安装工程-智能化 | [5 empty] | 标段: |  |  | 第31页 共126页
序号 | 项目编码 | 项目名称 | 项目特征 | 计量 单位 | 工程量 | 金 额 (元) |  |  |  |  | 备注
[6 empty] | 综合单价 | 合价 | 其中
[8 empty] | 人工费 | 机械费 | 暂估价
53 | 030506004001 | 背景音乐系统设备 | IP网络控制主机：功能特点: 1.专业控制台设计，采用高级拉丝硬质阳极氧化铝合金面板设计坚固耐用； 2.高亮度LCD真彩液晶屏≥12寸，支持多点触控触摸屏，1280*1024分辨率； 3.监听扬声器≥3W； 4.自带文件广播和预录音广播功能，可将本地音频文件或录音广播给指定终端； 5.支持≥4×USB接口、≥2×音频接口、≥1路网口（提供接口图佐证，并盖生产厂商公章）； 6.显示接口：HDMI接口≥1个、VGA≥1个（提供接口图佐证，并盖生产厂商公章）； 7.支持USB插入，内置64G固态硬盘，具有防震抗摔、快速读写、质量轻、能耗低等特点，可以存储音频、配置信息及备份，支持远程修改和升级； ★8.提供3C认证复印件加盖厂家公章。 | 台 | 1
本页小计
【表10.2.2-16】
分部分项工程清单与计价表
单位(专业)工程名称:安装工程-智能化 | [5 empty] | 标段: |  |  | 第32页 共126页
序号 | 项目编码 | 项目名称 | 项目特征 | 计量 单位 | 工程量 | 金 额 (元) |  |  |  |  | 备注
[6 empty] | 综合单价 | 合价 | 其中
[8 empty] | 人工费 | 机械费 | 暂估价
54 | 030501017001 | 软件 | 数字化IP网络广播系统：1.统一管理配置系统内所有IP内通设备，包括寻呼话筒，对讲终端，广播终端和接口设备； 2.即时显示各类终端运行状态，如登录IP地址、音量、任务状态，可远程调节所有终端音量； 3.配置各类终端参数：终端名称、广播权限（操作范围、优先级)、对讲权限（呼叫范围、优先级)、监听权限（监听范围）等； 4.具有实时采播和定时采播功能，可通过声卡向指定终端广播音乐或通知； 5.文件广播，将服务器中音频文件，向指定终端播放（支持任意多路文件同时广播）； 6.定时任务，在设定的时间，向预设的终端播放文件列表内容； 7.消防广播，当服务器收到终端的触发信号，向指定区域的终端播放紧急疏散语音； 8.节目管理，维护系统所需的广播音频文件，便于工作站或终端调用； 9.为工作站软件提供数据接口，根据账户授予相应操作权限； 10.日志功能，每次呼叫、通话和广播操作均有记录供查询； 11.单台服务器容量最多支持≥8000 | 套 | 1
本页小计
【表10.2.2-16】
分部分项工程清单与计价表
单位(专业)工程名称:安装工程-智能化 | [5 empty] | 标段: |  |  | 第33页 共126页
序号 | 项目编码 | 项目名称 | 项目特征 | 计量 单位 | 工程量 | 金 额 (元) |  |  |  |  | 备注
[6 empty] | 综合单价 | 合价 | 其中
[8 empty] | 人工费 | 机械费 | 暂估价
台终端，如果采用单播模式，单任务采播，打铃最多支持≥2000台；如果采用组播模式，最多支持≥8000台，支持多台服务器互联； 12.支持主服务器和备用服务器热切换，提升系统可靠性； ★13.文字转语音功能，能将文字信息自动转成语音，然后广播出去，支持将文字转换成WAV或MP3文件，支持定时任务（提供功能软件界面截图加盖生产厂家公章证明）； 14.支持兼容海康，大华，宇视等第三方监控用的摄像头； ★15.主界面的按钮实行模块化，有换肤功能（ 提供功能软件界面截图加盖生产厂家公章证明）； ★16.支持LED信息显示屏的批量配置，集中管理，能实现文字信息，倒计时和日期时间的显示（提供功能软件界面截图加盖生产厂家公章证明）
本页小计
【表10.2.2-16】
分部分项工程清单与计价表
单位(专业)工程名称:安装工程-智能化 | [5 empty] | 标段: |  |  | 第34页 共126页
序号 | 项目编码 | 项目名称 | 项目特征 | 计量 单位 | 工程量 | 金 额 (元) |  |  |  |  | 备注
[6 empty] | 综合单价 | 合价 | 其中
[8 empty] | 人工费 | 机械费 | 暂估价
； 17.支持音柱的远程参数配置及MP3节目的远程下载、更新； 18.支持终端点播服务器中的节目，能快进,快退，还能设置指定区域进行循环播放； 19.支持语音识别功能，简单喊指令，自动执行； 20.带阴历显示，节假日不执行定时任务； ★21.提供网络广播系统软件著作权加盖生产厂家公章。
本页小计
【表10.2.2-16】
分部分项工程清单与计价表
单位(专业)工程名称:安装工程-智能化 | [5 empty] | 标段: |  |  | 第35页 共126页
序号 | 项目编码 | 项目名称 | 项目特征 | 计量 单位 | 工程量 | 金 额 (元) |  |  |  |  | 备注
[6 empty] | 综合单价 | 合价 | 其中
[8 empty] | 人工费 | 机械费 | 暂估价
55 | 030506001001 | 扩声系统设备 | CD播放器：1.2U标准机箱设计，铝合金面板，美观实用。 2.实现多种自动播放模式：播放单曲、全部循环、循环单曲、停止播放等； 3.采用进口数码机芯，具有超强电子抗震功能，设有高亮度动态VFD荧光显示，清晰醒眼； 4.支持CD, VCD,DVD, MP3音频格式，可外接USB盘播放MP3音乐； 5.2路音频信号左右声道输出，输出频响范围为20~20KHz； 6.设有轻触式按键操作，可选择单曲播放、全部播放、单曲循环、全部循环、停止播放等功能； 7.箱体尺寸485*88*340mm； 8.电源功耗为15W。 | 台 | 1
本页小计
【表10.2.2-16】
分部分项工程清单与计价表
单位(专业)工程名称:安装工程-智能化 | [5 empty] | 标段: |  |  | 第36页 共126页
序号 | 项目编码 | 项目名称 | 项目特征 | 计量 单位 | 工程量 | 金 额 (元) |  |  |  |  | 备注
[6 empty] | 综合单价 | 合价 | 其中
[8 empty] | 人工费 | 机械费 | 暂估价
56 | 030506001002 | 扩声系统设备 | 调谐器：1.2U标准机箱设计，铝合金面板，美观实用； 2.采用石英锁相环路频率合成器式调节回路，接收频率精确稳定，设有高亮度动态VFD荧光显示，清晰醒眼； 3.支持调频、调幅（FM/AM）立体声二波段接收选择，电台频率记忆存储可达99个； 4.两组接收天线输入：AM接收天线输入，FM接收天线70Ω输入； 5.具有电台频率自搜索存储功能，且有断电记忆功能； 6.2路音频信号左右声道输出，输出频响范围为20~20KHz； 7.设有轻触式按键操作，可直接输入频率电台播放； 8.箱体尺寸485*88*340mm； 9.电源功耗为15W。 | 台 | 1
本页小计
【表10.2.2-16】
分部分项工程清单与计价表
单位(专业)工程名称:安装工程-智能化 | [5 empty] | 标段: |  |  | 第37页 共126页
序号 | 项目编码 | 项目名称 | 项目特征 | 计量 单位 | 工程量 | 金 额 (元) |  |  |  |  | 备注
[6 empty] | 综合单价 | 合价 | 其中
[8 empty] | 人工费 | 机械费 | 暂估价
57 | 030506001003 | 扩声系统设备 | 采集器：功能特点： ★1.≥10路输入通道(5路话筒、3路线路、2路紧急接口),≥4路音频输出接口(提供功能接口截图证明并加盖公章）； ★2.两路受控电源管理；可控制其它设备的电源开启与关闭(提供功能接口截图证明并加盖公章）； ★3.采用新型接地技术，当设备电源的接地端存在干扰时，可通过打开接地悬空开关，防止交流干扰(提供设备接口图证明，并盖生产厂商公章）； 4.MIC1具有最高优先、强行切入优先功能,设有优先深度调节旋钮，可根据使用情况调节优先深度； 5.EMC具有二级优先，强行切入优先功能,设有EMC增益调节旋钮，可根据使用情况调节EMC增益； 6.音频输入 Aux 1, 2, 3 : 10kΩ, 200mV,不平衡； 7.话筒输入 Mic 1, 2, 3, 4, 5: 600Ω, 1.8mV,不平衡 ； 8.音频输出 600Ω, 1V； 9.总谐波失真度≤0.5%； 10.信噪比≥70dB； 11.功耗≤35W ； ★12.提供3C认证复印件加盖厂家公章。 | 台 | 1
本页小计
【表10.2.2-16】
分部分项工程清单与计价表
单位(专业)工程名称:安装工程-智能化 | [5 empty] | 标段: |  |  | 第38页 共126页
序号 | 项目编码 | 项目名称 | 项目特征 | 计量 单位 | 工程量 | 金 额 (元) |  |  |  |  | 备注
[6 empty] | 综合单价 | 合价 | 其中
[8 empty] | 人工费 | 机械费 | 暂估价
58 | 030506004002 | 背景音乐系统设备 | 寻呼话筒：功能特点: ★1.内置AI智能语音识别库，支持语音指令执行操作(提供此功能演示视频）； 2.触摸彩屏≥7寸，分辨率≥800*480； 3.内置≥3W扬声器； ★4.接口支持：≥1路网口，≥1路USB，≥1路 micro TF卡，≥1路报警输入，≥1路报警输出，≥1路线路输入，≥1路线路输出；(提供功能接口截图证明并加盖公章）； 5.文件广播和预录音广播功能，可将本地音频文件或录音广播给指定终端； 6.内置Flash存储，可以存储音频、配置信息及备份，支持远程修改和升级 ； 7.支持来/去电显示功能，具有常用通信电话薄查询功能； 8.支持TF卡插入，点播音频文件广播到前端； 9.信噪比：≥70dB 10.谐波失真：≤3% 11.功耗：≤20W； ★12.提供30MHz~300MHz骚扰功率检测合格和1GHz以上辐射骚扰检测合格的权威机构检测报告； ★13.提供欧盟CE认证、3C 认证复印件加盖厂家公章。 | 台 | 1
本页小计
【表10.2.2-16】
分部分项工程清单与计价表
单位(专业)工程名称:安装工程-智能化 | [5 empty] | 标段: |  |  | 第39页 共126页
序号 | 项目编码 | 项目名称 | 项目特征 | 计量 单位 | 工程量 | 金 额 (元) |  |  |  |  | 备注
[6 empty] | 综合单价 | 合价 | 其中
[8 empty] | 人工费 | 机械费 | 暂估价
59 | 030506004003 | 背景音乐系统设备 | 消防智能接口：功能特点: 1.机架式设计，采用高速工业级芯片； 2.自动发送报警信息到服务器，服务器执行相应报警播放任务(支持邻层/全区报警)； 3.警报声音文件预存在服务器中，免去“警报发生器” 4.支持多台IP网络报警接口叠加使用； ★5.内置TF卡升级接口(提供功能接口截图证明并加盖公章）； ★6.≥1路手动触发报警功能(提供功能截图证明并加盖公章）； 7.≥32路报警短路输入接口，≥8路短路输出接口； 8.标准RJ45接口，有以太网口地方即可接入，支持跨网段和路由； 9.支持DHCP，兼容路由器、交换机、网桥网关、Modem、Internet、2G、3G、4G、组播、单播等任意网络结构； ★10.提供欧盟CE认证、3C认证复印件加盖厂家公章。 | 台 | 1
本页小计
【表10.2.2-16】
分部分项工程清单与计价表
单位(专业)工程名称:安装工程-智能化 | [5 empty] | 标段: |  |  | 第40页 共126页
序号 | 项目编码 | 项目名称 | 项目特征 | 计量 单位 | 工程量 | 金 额 (元) |  |  |  |  | 备注
[6 empty] | 综合单价 | 合价 | 其中
[8 empty] | 人工费 | 机械费 | 暂估价
60 | 030506004004 | 背景音乐系统设备 | IP网络监听音箱：功能特点: 1.内置同轴喇叭，播放语音节目清晰动听，为听力考试提供高质量的音质； 2.接口≥1路3.5mm线路输入口、≥1路3.5mm线路输出口、≥1路（8Ω）输出接口； 3.与主流海康、大华摄像头进行视频语音联动（提供此功能软件设置界面截图加盖生产厂家公章证明）； ★4.内置TF卡升级接口(提供功能接口截图证明并加盖公章）； 5.网络音频解码模块，音频信号传输≥320kbps； 6.功耗≤50W； ★7.提供第三方检测报告； ★8.提供欧盟CE认证、3C认证复印件加盖厂家公章。 | 台 | 1
本页小计
【表10.2.2-16】
分部分项工程清单与计价表
单位(专业)工程名称:安装工程-智能化 | [5 empty] | 标段: |  |  | 第41页 共126页
序号 | 项目编码 | 项目名称 | 项目特征 | 计量 单位 | 工程量 | 金 额 (元) |  |  |  |  | 备注
[6 empty] | 综合单价 | 合价 | 其中
[8 empty] | 人工费 | 机械费 | 暂估价
61 | 030506001004 | 扩声系统设备 | 节目定时器：功能特点： 1.大屏幕液晶显示显示，全中文图形操作菜单，操作简单方便； 2.系统可以通过主机编程控制，也可以通过电脑软件编程，编辑好的程序只需要上传到主机，即可实现定时、定点、定节目的自动播放； 3.内置MP3模块，外接U盘或TF卡，即能实现定时自动播放； 4.系统支持远程控制，可脱离电脑单独使用，也可以外接电脑一起使用； 5.可以编辑≥8种不同程序，每种程序≥220步。每步操作精确到秒。并设有特殊情况下运行程序，或不运行程序； 6.内置电源≥2路，短路输入≥1路，短路输出≥1路；内置监听，可监听MP3音源； 7.当客户没有配远程寻呼站时，可配无线遥控器远程遥控； ★8.配合无线遥控接收器，遥控器预设≥12个可编程按键，可定制一键打开/关闭分区，选音源，选曲等。实现电源管理、分区控制、MP3播放等功能，遥控距离（开阔 空间）可达≥1000米； 9.可外扩诸多设备，如16路音频矩阵器，16路功率分区器，受控DVD、受控TUNE、受控MP3、受控10路电源管理器，受控16路电源管理器、远程寻呼 | 台 | 1
本页小计
【表10.2.2-16】
分部分项工程清单与计价表
单位(专业)工程名称:安装工程-智能化 | [5 empty] | 标段: |  |  | 第42页 共126页
序号 | 项目编码 | 项目名称 | 项目特征 | 计量 单位 | 工程量 | 金 额 (元) |  |  |  |  | 备注
[6 empty] | 综合单价 | 合价 | 其中
[8 empty] | 人工费 | 机械费 | 暂估价
站、 ★10.消防矩阵≥20路，强切电源≥16路等； 11.多模式的消防报警功能， N±0\1\2\3\4\全区等6种报警模式，实现消防联动，报警区域自动识别，即时激活报警系统，根据用户设置的消防触发点对应的分区或分组进行用户想要任何方式的自定义报警。报警复位转入正常广播； 12.断电程序不丢失，来电自动恢复程序运行。 ★13.通讯协议: CAN总线(提供功能接口截图证明并加盖公章）； 14.功耗≤35W ★15.提供3C认证复印件加盖厂家公章。
62 | 030506004005 | 背景音乐系统设备 | 调音开关：音量控制器 | 台 | 28
本页小计
【表10.2.2-16】
分部分项工程清单与计价表
单位(专业)工程名称:安装工程-智能化 | [5 empty] | 标段: |  |  | 第43页 共126页
序号 | 项目编码 | 项目名称 | 项目特征 | 计量 单位 | 工程量 | 金 额 (元) |  |  |  |  | 备注
[6 empty] | 综合单价 | 合价 | 其中
[8 empty] | 人工费 | 机械费 | 暂估价
63 | 030502001002 | 机柜、机架 | ①符合 GB/T3047.2-92、EIA-310-D、IEC297-2 标准； ②全部选用优质冷轧钢板制作；方孔条 2.0mm,其它1.2mm；表面处理： 脱脂、酸洗、防锈磷化、纯水清洗、静电喷塑。前后门采用高密度的网孔设计，可为设备和服务器提供足够的散热条件； ③机柜内部先进的理线槽设计，方便用户对大量线缆的管理和操作； ④承重底座一体化，配有脚轮和支撑脚，结构坚固，调整灵活； ⑤柜体内部标识精确的“U”型位，尺寸：600×600×2000mm； | 台 | 1
本页小计
【表10.2.2-16】
分部分项工程清单与计价表
单位(专业)工程名称:安装工程-智能化 | [5 empty] | 标段: |  |  | 第44页 共126页
序号 | 项目编码 | 项目名称 | 项目特征 | 计量 单位 | 工程量 | 金 额 (元) |  |  |  |  | 备注
[6 empty] | 综合单价 | 合价 | 其中
[8 empty] | 人工费 | 机械费 | 暂估价
64 | 030506001005 | 扩声系统设备 | IP网络终端功放：功能特点: ★1.自带节能功能选择开关(提供功能截图证明并加盖公章）； 2.当有信号输入时功放处于工作状态，无信号时，功放处于待机状态，待机状态下功耗≤6W； 3.额定功率≥240W； 4.≥2路话筒输入，≥3路AUX输入，≥1路混合输出； 5.网络功放与视频同步协议兼容海康、大华、宇视等摄像头； 6.具有文字广播模块，接收输入文字内容自动进行广播； ★7.网络功放接受网络AI语音智能呼叫功能（提供系统此功能应用视频）； 8.内置网络音频解码模块，可实现320kbps网络化传输16位CD音质的高品质MP3音频信号； ★9.内置TF卡升级接口(提供功能接口截图证明并加盖公章）； 10.辅助输出电平：≥700mV； 11.输入电平：MIC1、2≥3.3 mv， AUX1、2、3≥300mv不平衡； 12.频响：100HZ－16KHZ； 13.总谐波失真：≤1%； 14.噪音比：AUX1、2、3≥70dB； | 台 | 1
本页小计
【表10.2.2-16】
分部分项工程清单与计价表
单位(专业)工程名称:安装工程-智能化 | [5 empty] | 标段: |  |  | 第45页 共126页
序号 | 项目编码 | 项目名称 | 项目特征 | 计量 单位 | 工程量 | 金 额 (元) |  |  |  |  | 备注
[6 empty] | 综合单价 | 合价 | 其中
[8 empty] | 人工费 | 机械费 | 暂估价
15.音量调节：低音:±10dB（100Hz），高音: ±10dB（10KHz）； 16.功耗≤500W； ★17.提供欧盟CE认证、3C认证复印件加盖厂家公章。
本页小计
【表10.2.2-16】
分部分项工程清单与计价表
单位(专业)工程名称:安装工程-智能化 | [5 empty] | 标段: |  |  | 第46页 共126页
序号 | 项目编码 | 项目名称 | 项目特征 | 计量 单位 | 工程量 | 金 额 (元) |  |  |  |  | 备注
[6 empty] | 综合单价 | 合价 | 其中
[8 empty] | 人工费 | 机械费 | 暂估价
65 | 030506001006 | 扩声系统设备 | IP网络终端功放：功能特点: ★1.自带节能功能选择开关(提供功能截图证明并加盖公章）； 2.当有信号输入时功放处于工作状态，无信号时，功放处于待机状态，待机状态下功耗≤6W； 3.额定功率≥120W； 4.≥2路话筒输入，≥3路AUX输入，≥1路混合输出； 5.网络功放与视频同步协议兼容海康、大华、宇视等摄像头； 6.具有文字广播模块，接收输入文字内容自动进行广播； ★7.网络功放接受网络AI语音智能呼叫功能（提供系统此功能应用视频）； 8.内置网络音频解码模块，可实现320kbps网络化传输16位CD音质的高品质MP3音频信号； ★9.内置TF卡升级接口(提供功能接口截图证明并加盖公章）； 10.辅助输出电平：≥700mV； 11.输入电平：MIC1、2≥3.3 mv， AUX1、2、3≥300mv不平衡； 12.频响：100HZ－16KHZ； 13.总谐波失真：≤1%； 14.噪音比：AUX1、2、3≥70dB； | 台 | 1
本页小计
【表10.2.2-16】
分部分项工程清单与计价表
单位(专业)工程名称:安装工程-智能化 | [5 empty] | 标段: |  |  | 第47页 共126页
序号 | 项目编码 | 项目名称 | 项目特征 | 计量 单位 | 工程量 | 金 额 (元) |  |  |  |  | 备注
[6 empty] | 综合单价 | 合价 | 其中
[8 empty] | 人工费 | 机械费 | 暂估价
15.音量调节：低音:±10dB（100Hz），高音: ±10dB（10KHz）； 16.功耗≤250W； ★17.提供欧盟CE认证、3C认证复印件加盖厂家公章。
本页小计
【表10.2.2-16】
分部分项工程清单与计价表
单位(专业)工程名称:安装工程-智能化 | [5 empty] | 标段: |  |  | 第48页 共126页
序号 | 项目编码 | 项目名称 | 项目特征 | 计量 单位 | 工程量 | 金 额 (元) |  |  |  |  | 备注
[6 empty] | 综合单价 | 合价 | 其中
[8 empty] | 人工费 | 机械费 | 暂估价
66 | 030506001007 | 扩声系统设备 | IP网络终端功放：功能特点: ★1.自带节能功能选择开关(提供功能截图证明并加盖公章）； 2.当有信号输入时功放处于工作状态，无信号时，功放处于待机状态，待机状态下功耗≤6W； 3.≥2种输入接口：1路6.35插口和1路XLR插口； 4.≥1路6.35插口输出； 5.额定功率≥500W； 6.网络功放与视频同步协议兼容海康、大华、宇视等摄像头； 7.具有文字广播模块，接收输入文字内容自动进行广播； ★8.网络功放接受网络AI语音智能呼叫功能（提供系统此功能应用视频）； ★9.内置TF卡升级接口(提供功能接口截图证明并加盖公章）； 10.输入灵敏度：1100±100mV； 11.输出噪声：≤10mV； 12.阻尼系数：≥200； 13.共模抑制：≥92dB； 14.频响：160Hz-16kHz±3dB； 15.总谐波失真:1KHz＜0.3%； 16.上升速率:＞15V/microsecond； ★17.提供3C认证复印件加 盖厂家公章。 | 台 | 2
本页小计
【表10.2.2-16】
分部分项工程清单与计价表
单位(专业)工程名称:安装工程-智能化 | [5 empty] | 标段: |  |  | 第49页 共126页
序号 | 项目编码 | 项目名称 | 项目特征 | 计量 单位 | 工程量 | 金 额 (元) |  |  |  |  | 备注
[6 empty] | 综合单价 | 合价 | 其中
[8 empty] | 人工费 | 机械费 | 暂估价
67 | 030506001008 | 扩声系统设备 | IP网络终端功放：功能特点: ★1.自带节能功能选择开关(提供功能截图证明并加盖公章）； 2.当有信号输入时功放处于工作状态，无信号时，功放处于待机状态，待机状态下功耗≤6W； 3.额定功率≥350W； 4.≥2路话筒输入，≥3路AUX输入，≥1路混合输出； 5.网络功放与视频同步协议兼容海康、大华、宇视等摄像头； 6.具有文字广播模块，接收输入文字内容自动进行广播； ★7.网络功放接受网络AI语音智能呼叫功能（提供系统此功能应用视频）； 8.内置网络音频解码模块，可实现320kbps网络化传输16位CD音质的高品质MP3音频信号； ★9.内置TF卡升级接口(提供功能接口截图证明并加盖公章）； 10.辅助输出电平：≥700mV； 11.输入电平：MIC1、2≥3.3 mv， AUX1、2、3≥300mv不平衡； 12.频响：100HZ－16KHZ； 13.总谐波失真：≤1%； 14.噪音比：AUX1、2、3≥70dB； | 台 | 1
本页小计
【表10.2.2-16】
分部分项工程清单与计价表
单位(专业)工程名称:安装工程-智能化 | [5 empty] | 标段: |  |  | 第50页 共126页
序号 | 项目编码 | 项目名称 | 项目特征 | 计量 单位 | 工程量 | 金 额 (元) |  |  |  |  | 备注
[6 empty] | 综合单价 | 合价 | 其中
[8 empty] | 人工费 | 机械费 | 暂估价
15.音量调节：低音:±10dB（100Hz），高音: ±10dB（10KHz）； 16.功耗≤650W； ★17.提供欧盟CE认证、3C认证复印件加盖厂家公章。
68 | 030506001009 | 扩声系统设备 | 音频连接线：1.8米音频连接线：莲花（RCA）-莲花（RCA） | 台 | 2
69 | 030502005003 | 双绞线缆 | 六类四对非屏蔽双绞线 | m | 155.00
70 | 030411004039 | 配线 | RVV2*2.5 | m | 1000.00
71 | 030411004040 | 配线 | RVV3*1.5 | m | 1000.00
72 | 030411001014 | 配管 | KBG管（双面镀锌）20*1 | m | 150.00
|  | 5、视频监控系统 |  |  | 0
本页小计
【表10.2.2-16】
分部分项工程清单与计价表
单位(专业)工程名称:安装工程-智能化 | [5 empty] | 标段: |  |  | 第51页 共126页
序号 | 项目编码 | 项目名称 | 项目特征 | 计量 单位 | 工程量 | 金 额 (元) |  |  |  |  | 备注
[6 empty] | 综合单价 | 合价 | 其中
[8 empty] | 人工费 | 机械费 | 暂估价
73 | 030507008001 | 监控摄像设备 | 网络枪式摄像机：200万星光级1/2.7”CMOS ICR红外阵列筒型网络摄像机 最低照度: 彩色：0.002 Lux @（F1.2，AGC ON），0 Lux with IR 宽动态: 120 dB 焦距&视场角: 4 mm @F1.6，水平视场角：87.3°，垂直视场角：46.3°，对角线视场角：104.2° 6 mm @F1.6，水平视场角：52.7°，垂直视场角：30.3°，对角线视场角：60.1° 8 mm @F1.6，水平视场角：40.9°，垂直视场角：22.5°，对角线视场角：47.4° 12 mm @F1.6，水平视场角：25.4°，垂直视场角：14.4°，对角线视场角：29.1° 红外距离: 最远可达110 m 波长范围: 850 nm 防补光过曝: 支持 最大图像尺寸: 1920 × 1080 视频压缩标准: 主码流：H.265/H.264 网络存储: NAS（NFS，SMB/CIFS均支持） 网络: 1个RJ45 10 M/100 M自适应以太网口 启动及工作温湿度: -30 ℃~60 ℃，湿度小于95% （无凝结） | 台 | 134
本页小计
【表10.2.2-16】
分部分项工程清单与计价表
单位(专业)工程名称:安装工程-智能化 | [5 empty] | 标段: |  |  | 第52页 共126页
序号 | 项目编码 | 项目名称 | 项目特征 | 计量 单位 | 工程量 | 金 额 (元) |  |  |  |  | 备注
[6 empty] | 综合单价 | 合价 | 其中
[8 empty] | 人工费 | 机械费 | 暂估价
供电方式: DC：12 V ± 25%; PoE：802.3af 电流及功耗: DC：12 V，0.38 A，4.5 W Max; PoE：802.3af，36 V~57 V，0.15 A~0.10 A，5.5 W Max 电源接口类型: ?5.5 mm圆口 防护: IP67
本页小计
【表10.2.2-16】
分部分项工程清单与计价表
单位(专业)工程名称:安装工程-智能化 | [5 empty] | 标段: |  |  | 第53页 共126页
序号 | 项目编码 | 项目名称 | 项目特征 | 计量 单位 | 工程量 | 金 额 (元) |  |  |  |  | 备注
[6 empty] | 综合单价 | 合价 | 其中
[8 empty] | 人工费 | 机械费 | 暂估价
74 | 030507008002 | 监控摄像设备 | 网络半球摄像机：200万1/2.7”CMOS ICR日夜型半球型网络摄像机 最小照度:0.01Lux @(F1.2,AGC ON) ,0 Lux with IR 镜头:2.8mm, 水平视场角: 113.5°°(4mm、6mm、8mm、12mm可选) 调整角度水平:0°~355°,垂直:0°~75° 宽动态范围:120dB 视频压缩标准:H.265 / H.264 / MJPEG 最大图像尺寸:1920 × 1080 存储功能:最大支持Micro SD(即TF卡)/Micro SDHC/Micro SDXC卡(128G)断网本地存储,NAS(NFS,SMB/CIFS均支持) 通讯接口:1 个RJ45 10M / 100M 自适应以太网口 音频接口:1对音频输入（Line in）/输出接口（插线式） 报警输入:1路 报警输出:1路（三极管:超过30毫安建议加继电器） 工作温度和湿度:-30℃~60℃,湿度小于95%(无凝结) 电源供应:DC12V±25% / PoE(802.3af) 电源接口类型:圆头电源接口 功耗:6.5W Max | 台 | 294
本页小计
【表10.2.2-16】
分部分项工程清单与计价表
单位(专业)工程名称:安装工程-智能化 | [5 empty] | 标段: |  |  | 第54页 共126页
序号 | 项目编码 | 项目名称 | 项目特征 | 计量 单位 | 工程量 | 金 额 (元) |  |  |  |  | 备注
[6 empty] | 综合单价 | 合价 | 其中
[8 empty] | 人工费 | 机械费 | 暂估价
红外照射距离:10-30米 防护等 级:IP67 防暴等级:IK10 尺寸(mm):?111×82.4
本页小计
【表10.2.2-16】
分部分项工程清单与计价表
单位(专业)工程名称:安装工程-智能化 | [5 empty] | 标段: |  |  | 第55页 共126页
序号 | 项目编码 | 项目名称 | 项目特征 | 计量 单位 | 工程量 | 金 额 (元) |  |  |  |  | 备注
[6 empty] | 综合单价 | 合价 | 其中
[8 empty] | 人工费 | 机械费 | 暂估价
75 | 030507008003 | 监控摄像设备 | 电梯专用摄像机：200万1/2.7” CMOS日夜型迷你半球型网络摄像机 自带专用传感器,支持电梯楼层信息叠加 内置麦克风 最低照度:彩色:0.01 Lux @ (F1.2, AGC ON),0 Lux with IR 镜头:2.8 mm@ F1.6, 水平视场角:114.8°,垂直视场角:62.1°,对角线视场角:135.6° 调整角度:水平-15~15°,垂直0~75°,旋转0-360° 宽动态范围:105dB数字宽动态 视频压缩标准:H.264/H.265/MJPEG 最大图像尺寸:1920 × 1080 存储功能:支持Micro SD(即TF卡)/Micro SDHC /Micro SDXC 卡(128G)断网本地存储,NAS(NFS,SMB/CIFS 均支持) 通讯接口:1 个RJ45 10M / 100M 自适应以太网口; 1 个RS-485 工作温度和湿度:-10℃~40℃,湿度小于95%(无凝结) 电源供应:DC:12V±25%(支持防反接保护),POE:802.3af 电源接口类型:Φ5.5mm 圆口 功耗:DC:Max: 6.0W,PoE:Max:7.5W 电源输出:DC 12V 200mA | 台 | 12
本页小计
【表10.2.2-16】
分部分项工程清单与计价表
单位(专业)工程名称:安装工程-智能化 | [5 empty] | 标段: |  |  | 第56页 共126页
序号 | 项目编码 | 项目名称 | 项目特征 | 计量 单位 | 工程量 | 金 额 (元) |  |  |  |  | 备注
[6 empty] | 综合单价 | 合价 | 其中
[8 empty] | 人工费 | 机械费 | 暂估价
红外照射距离:3m 防护等级:IP66 防暴等级:IK08 尺寸(mm):φ110*57.37
76 | 030501009001 | 路由器 | 电梯无线网桥：2.4G电梯网桥，802.11n制式 发射功率：20dBm 天线增益：8dBi，水平60°，垂直35°，定向天线 成对包装，距离100米 单网口设计 | 台 | 12
本页小计
【表10.2.2-16】
分部分项工程清单与计价表
单位(专业)工程名称:安装工程-智能化 | [5 empty] | 标段: |  |  | 第57页 共126页
序号 | 项目编码 | 项目名称 | 项目特征 | 计量 单位 | 工程量 | 金 额 (元) |  |  |  |  | 备注
[6 empty] | 综合单价 | 合价 | 其中
[8 empty] | 人工费 | 机械费 | 暂估价
77 | 030507008004 | 监控摄像设备 | 室内网络快球摄像机：【200万像素7寸23倍全彩轻智能网络高清球机】 支持区域入侵侦测、越界侦测、进入区域侦测和离开区域侦等智能侦测并联动跟踪 支持切换为人脸抓拍模式，最大同时抓拍5张人脸 采用可见光补光30 m，同时高效红外阵列，低功耗，照射距离最远可达150 m 内置加热玻璃，有效除雾 传感器类型: 1/2.8＂progressive scan CMOS 最低照度: 彩色：0.005 Lux @（F1.6，AGC ON）；黑白：0.001 Lux @（F1.6，AGC ON）；0 Lux with IR 宽动态: 120 dB超宽动态 焦距: 4.8 mm~110 mm，23倍光学变倍 视场角: 57.6°~2.7°（广角~望远） 水平范围: 360° 垂直范围: -15°~90°（自动翻转） 水平速度: 水平键控速度：0.1°~160°/s，速度可设；水平预置点速度：240°/s 垂直速度: 垂直键控速度：0.1°~120°/s，速度可设；垂直预置点速度：200 °/s 网络存储: NAS（NFS，SMB/CIFS），ANR | 台 | 9
本页小计
【表10.2.2-16】
分部分项工程清单与计价表
单位(专业)工程名称:安装工程-智能化 | [5 empty] | 标段: |  |  | 第58页 共126页
序号 | 项目编码 | 项目名称 | 项目特征 | 计量 单位 | 工程量 | 金 额 (元) |  |  |  |  | 备注
[6 empty] | 综合单价 | 合价 | 其中
[8 empty] | 人工费 | 机械费 | 暂估价
支持萤石接入 网络接口: RJ45网口，自适应10 M/100 M网络数据 SD卡扩展: 支持Micro SD(即TF卡)/Micro SDHC/Micro SDXC卡，最大支持256 GB 报警输入: 2路报警输入 报警输出: 1路报警输出 音频输入: 1路音频输入 音频输出: 1路音频输出 白光照射距离: 30 m 红外照射距离: 150 m 供电方式: AC24 V 电源接口类型: 甩线 电流及功耗: 最大功耗：42 W（其中加热10 W，补光灯18 W）
78 | 030501004001 | 存储设备 | 6T企业级硬盘：6T,7200RPM,3.5寸,SATA | 台 | 122
79 | 030501004002 | 存储设备 | 48盘位磁盘阵列：48盘位磁盘阵列，1024Mbps接入带宽，2个千兆数据口，1个千兆管理网口，支持视频流和图片、视频文件进行混合直写存储，8U 机架式48盘位，冗余电源，支持SATA硬盘，64位多核处理器，4GB高速缓存（可扩展到32GB），支持RAID 0、1、3、5、6、10、50，60、JBOD模式，网络协议：RTSP/ONVIF/PSIA/SIP（GB/T28181） | 台 | 3
本页小计
【表10.2.2-16】
分部分项工程清单与计价表
单位(专业)工程名称:安装工程-智能化 | [5 empty] | 标段: |  |  | 第59页 共126页
序号 | 项目编码 | 项目名称 | 项目特征 | 计量 单位 | 工程量 | 金 额 (元) |  |  |  |  | 备注
[6 empty] | 综合单价 | 合价 | 其中
[8 empty] | 人工费 | 机械费 | 暂估价
80 | 030501013001 | 网络服务器 | 综合管理平台一体机：系统最大安保区域数量: 2万 系统最大组织数量: 2万 系统最大用户数量: 20万 系统最大同时在线用户数量: 5000 系统最大角色数量: 1万 系统最大人员数量: 30万 卡片数量: 30万；支持系统内的组织、人员、车辆、用户、角色、认证、区域等的配置和管理； 包含图上监控、事件联动；支持前端编码设备的集中管理； 支持视频预览、录像回放、图片查看、解码上墙等功能 | 台 | 1
本页小计
【表10.2.2-16】
分部分项工程清单与计价表
单位(专业)工程名称:安装工程-智能化 | [5 empty] | 标段: |  |  | 第60页 共126页
序号 | 项目编码 | 项目名称 | 项目特征 | 计量 单位 | 工程量 | 金 额 (元) |  |  |  |  | 备注
[6 empty] | 综合单价 | 合价 | 其中
[8 empty] | 人工费 | 机械费 | 暂估价
81 | 030501013002 | 网络服务器 | 流媒体服务器：4210×1/64G DDR4/1.2T 10K SAS×2(RAID_1)/SAS_HBA/1GbE×2/550W(1+1)/2U/16DIMM 2U双路标准机架式服务器 CPU：1颗intel至强系列处理器，核数≥10核，主频≥2.2GHz 内存：32G*2 DDR4，16根内存插槽，最大支持扩展至2TB内存 硬盘：2块1.2T 10K 2.5寸 SAS硬盘 阵列卡：SAS_HBA卡, 支持RAID 0/1/10 PCIE扩展：最大可支持6个PCIE扩展插槽 网口：2个千兆电口 其他接口：1个RJ45管理接口，后置2个USB 3.0接口，前置2个USB2.0接口，1个VGA接口 电源：标配550W（1+1）高效铂金CRPS冗余电源 机箱规格：87.8mm(高)x 448mm(宽)x729.8mm(深) 设备重量：约26KG（含导轨） 操作系统：HIK OS | 台 | 1
本页小计
【表10.2.2-16】
分部分项工程清单与计价表
单位(专业)工程名称:安装工程-智能化 | [5 empty] | 标段: |  |  | 第61页 共126页
序号 | 项目编码 | 项目名称 | 项目特征 | 计量 单位 | 工程量 | 金 额 (元) |  |  |  |  | 备注
[6 empty] | 综合单价 | 合价 | 其中
[8 empty] | 人工费 | 机械费 | 暂估价
82 | 030501013003 | 网络服务器 | 人脸识别服务器：【泛智能超脑/X】 支持人脸、视频结构化模式并行，默认人脸模式 一、人脸模式性能： 名单库比对报警（16路图片流或16路视频流） 32个人脸名单库，总库容10万张 路人档案10万份 抓拍库1000万张人脸图片 支持陌生人报警 支持人员频次统计 支持人脸签到和考勤 支持人脸1V1比对 支持以脸搜脸、按姓名检索、按属性检索 （内含2颗GPU，单颗GPU换算说明：人脸抓拍机图片流最高支持800W分辨率，不降路数=16路；IPC视频流，400W内不降路数=8路，500W=6路，800W=4路） 二、视频结构化模式性能： 8路视频流实时人体、人脸、车辆结构化分析（200W） 1)支持人脸分析+比对，支持人脸以图搜图 2)支持人体分析 本地展示人体属性（性别、年龄段、上衣颜色、骑车、背包、戴眼镜） | 台 | 1
本页小计
【表10.2.2-16】
分部分项工程清单与计价表
单位(专业)工程名称:安装工程-智能化 | [5 empty] | 标段: |  |  | 第62页 共126页
序号 | 项目编码 | 项目名称 | 项目特征 | 计量 单位 | 工程量 | 金 额 (元) |  |  |  |  | 备注
[6 empty] | 综合单价 | 合价 | 其中
[8 empty] | 人工费 | 机械费 | 暂估价
可上传平台的人体属性（性别、年龄段、上衣颜色、 骑车、背包、戴眼镜、下衣颜色、上衣类型、下衣类型、发型、戴帽子、戴口罩、拎东西、骑车人数、骑车类型） 支持人体建模，支持以人搜人 3)支持车辆分析 本地展示同可上传平台属性（车牌号码、车牌类型、车牌颜色、车身颜色、车辆类型、车辆主品牌） 支持车辆黑白名单报警 （内含2颗GPU，单颗GPU换算说明，400W内不降路数=4路） 2U标准机架式 2个HDMI，2个VGA,HDMI+VGA组内同源 8盘位，可满配12T硬盘 2个千兆网口 2个USB2.0接口、1个USB3.0接口 1个eSATA接口 支持RAID0、1、5、10，支持全局热备盘 报警IO：16进8出 输入带宽：不开启RAID为256Mbps，开启RAID为200Mbps 16路H.264、H.265混合接入 最大支持16×1080P解码 支持H.265、H.264解码
本页小计
【表10.2.2-16】
分部分项工程清单与计价表
单位(专业)工程名称:安装工程-智能化 | [5 empty] | 标段: |  |  | 第63页 共126页
序号 | 项目编码 | 项目名称 | 项目特征 | 计量 单位 | 工程量 | 金 额 (元) |  |  |  |  | 备注
[6 empty] | 综合单价 | 合价 | 其中
[8 empty] | 人工费 | 机械费 | 暂估价
83 | 030507014001 | 显示设备 | 46寸拼接屏：LCD液晶显示单元； 尺寸:46英寸；拼缝：3.5mm 分辨率 ：1920 × 1080@60 Hz（向下兼容）； 视角：垂直上下178°,水平左右178°(CR≥10)； 响应时间：8ms(G to G)； 对比度：1200:1； 亮度：500cd/㎡； 输入接口：HDMI × 1, DVI × 1, VGA × 1, CVBS × 1, USB × 1 输出接口：HDMI × 1, VGA × 1, CVBS × 1, 功耗：≤ 160 W； 电源要求：100～240 VAC, 50/60 Hz； 寿命：≥60000 小时； 运行温度和湿度： 0℃～40℃，10%～80% RH（无冷凝水）； 边框宽度：2.3mm（左/上），1.2mm（右/下） 外形尺寸：1022.23 (W) mm × 576.77 (H) mm × 72.25 (D) mm | 台 | 12
84 | 030507014002 | 显示设备 | 模块化支架 | 台 | 12
85 | 030507014003 | 显示设备 | 显示单元底座 | 台 | 4
86 | 030507014004 | 显示设备 | 拼接控制器到大屏15米线缆 | 套 | 12
本页小计
【表10.2.2-16】
分部分项工程清单与计价表
单位(专业)工程名称:安装工程-智能化 | [5 empty] | 标段: |  |  | 第64页 共126页
序号 | 项目编码 | 项目名称 | 项目特征 | 计量 单位 | 工程量 | 金 额 (元) |  |  |  |  | 备注
[6 empty] | 综合单价 | 合价 | 其中
[8 empty] | 人工费 | 机械费 | 暂估价
87 | 030507009001 | 视频控制设备 | 高清网络控制键盘：显示屏：10.1英寸TFT LCD 控制方式：网络方式 电源：DC12V/POE 功耗：≤15W 尺寸(宽*高*深)：404mm（长）*180mm（宽）*163mm（高） 最大解码分辨率：4路1080P或1路4K 工作温度：-10℃--＋55℃ 工作湿度：10％--90％ 外部接口 网络接口：1个 WiFi：1个 串行接口：不支持 语音对讲输入：1个，3.5mm立体声 语音对讲输出：1个，3.5mm立体声 摇杆类型：四维单按键摇杆 USB接口：USB2.0x2 视频接口：DVIx1;HDMIx1 屏幕区和摇杆区采用分体设计 支持网络方式接入本司全系列DVR、DVS、NVR、网络摄像机、球机等设备 支持在触控屏上预览图像或通过HDMI/DVI将图像投到外接显示屏上 支持控制视频综合平台、解码器、多屏控制器或NVR&解码上墙一体机，直观展示电视墙布局 支持云台控制，支持预置点、巡航和轨迹的设置与调用 | 台 | 1
本页小计
【表10.2.2-16】
分部分项工程清单与计价表
单位(专业)工程名称:安装工程-智能化 | [5 empty] | 标段: |  |  | 第65页 共126页
序号 | 项目编码 | 项目名称 | 项目特征 | 计量 单位 | 工程量 | 金 额 (元) |  |  |  |  | 备注
[6 empty] | 综合单价 | 合价 | 其中
[8 empty] | 人工费 | 机械费 | 暂估价
支持回放硬盘录像机上的录像文件，支持控制解码器回放 支持抓图、录像功能，文件保存至U盘或上传至FTP服务器 支持最多添加8000台设备，支持以ONVIF协议接入设备 支持通过excel批量添加监控点位，借助U盘导入 两级用户权限，支持32个用户 ，1个admin管理员用户和31个操作员用户 支持接入HikCentral(海外) 支持接入iSecure（海豚）平台（国内） 支持U盘升级及导入/导出配置文件 支持接入综合安防平台 支持语音识别，通过指定的语音指令实现快捷切换操作。(仅限国内)
本页小计
【表10.2.2-16】
分部分项工程清单与计价表
单位(专业)工程名称:安装工程-智能化 | [5 empty] | 标段: |  |  | 第66页 共126页
序号 | 项目编码 | 项目名称 | 项目特征 | 计量 单位 | 工程量 | 金 额 (元) |  |  |  |  | 备注
[6 empty] | 综合单价 | 合价 | 其中
[8 empty] | 人工费 | 机械费 | 暂估价
88 | 030507012001 | 视频传输设备 | 12路解码器：高清视音频解码器，采用Linux操作系统，运行稳定可靠 输入接口：支持一路VGA和一路DVI接入 输出接口：支持12路HDMI和6路BNC输出，HDMI（可以转DVI-D）（奇数口）输出分辨率最高支持4K（3840*2160@30HZ） 编码格式：支持H.265、H.264、MPEG4、MJPEG等主流的编码格式； 封装格式：支持PS、RTP、TS、ES等主流的封装格式； 音频解码：支持G.722、G.711A、G.726、G.711U、MPEG2-L2、AAC音频格式的解码； 解码能力：支持12路1200W，或24路800W，或36路500W，或60路300W，或96路1080P及以下分辨率同时实时解码； 画面分割：支持1、2、4、6、8、9、10、12、16、25、36画面分割显示。 网络接口：2光口，2电口 音频接口：支持12路音频输出，1路对讲输入，1路对讲输出 串行接口：一个标准232接口（RJ45）、一个标准485接口 报警接口：8路报 警输入，8路报警输出 产品尺寸：440mm(宽)×80mm(高)×311mm(深) | 台 | 1
本页小计
【表10.2.2-16】
分部分项工程清单与计价表
单位(专业)工程名称:安装工程-智能化 | [5 empty] | 标段: |  |  | 第67页 共126页
序号 | 项目编码 | 项目名称 | 项目特征 | 计量 单位 | 工程量 | 金 额 (元) |  |  |  |  | 备注
[6 empty] | 综合单价 | 合价 | 其中
[8 empty] | 人工费 | 机械费 | 暂估价
89 | 030507012002 | 视频传输设备 | 拾音器：拾音范围1-150平方米\音频传输距离3000米\频率响应20Hz | 只 | 17
90 | 030411004041 | 配线 | 主电源线：RVV3*4.0 | m | 2100.00
91 | 030411004042 | 配线 | 支电源线:RVV3*2.5 | m | 150.00
92 | 030507017001 | 安全防范分系统调试 | 安全防范分系统调试 | 系统 | 1
|  | 6、入侵报警系统 |  |  | 0
93 | 030507001001 | 入侵探测设备 | 手动报警按钮：紧急按钮（凸出墙面），53.6*53.6*27（mm）/钥匙复位/防火ABS阻燃外壳/不适合86盒安装,工作电压: ≤250V,工作电流≤300ma | 套 | 15
本页小计
【表10.2.2-16】
分部分项工程清单与计价表
单位(专业)工程名称:安装工程-智能化 | [5 empty] | 标段: |  |  | 第68页 共126页
序号 | 项目编码 | 项目名称 | 项目特征 | 计量 单位 | 工程量 | 金 额 (元) |  |  |  |  | 备注
[6 empty] | 综合单价 | 合价 | 其中
[8 empty] | 人工费 | 机械费 | 暂估价
94 | 030507002001 | 入侵报警控制器 | 报警控制键盘：LCD报警键盘；（可通过遥控器和刷卡布撤防） 连接到报警主机， 可以对报警主机进行操作和编程，通过指示灯和报警音提示报警； 支持连接遥控器进行远程布撤防，支持双向遥控器，遥控器LED显示操作结果； 键盘最多所能支持的无线遥控器数量由主机决定，最多支持32个遥控器； 支持刷卡布撤防，但刷卡不支持消警功能，卡片数量由主机限制，目前网络主机最大可添加32张卡片； 主机状态指示灯：系统故障（橙色），网络链接状态（绿色），报警（红色），布撤防（蓝色），配置状态（红绿双色） 功能键：8个，工程、查询，旁路，一键，火警，紧急，左键，右键； 防拆功能：支持；与主机通讯：485；键盘警情输出：蜂鸣器； 功能特性：对主机编程、撤布防、消警、旁路/旁路恢复、工程测试、子系统操作、继电器操作、主机状态查询； 功 耗：1.8W；工作温度：-10℃～＋55℃；工作湿度：10％～90％； 尺寸(mm)：164mm(长)*124mm(宽)*31mm(高)；重量(g)：272g | 套 | 1
本页小计
【表10.2.2-16】
分部分项工程清单与计价表
单位(专业)工程名称:安装工程-智能化 | [5 empty] | 标段: |  |  | 第69页 共126页
序号 | 项目编码 | 项目名称 | 项目特征 | 计量 单位 | 工程量 | 金 额 (元) |  |  |  |  | 备注
[6 empty] | 综合单价 | 合价 | 其中
[8 empty] | 人工费 | 机械费 | 暂估价
95 | 030507002002 | 入侵报警控制器 | 总线网络报警主机（含电源）：专业级总线制网络报警主机，自带8防区，可扩展至256防区/自带4路继电器，可扩展至256路继电器输出/串口输出/电话/网络上报/8个独立子系统/总线可达2400米/8.2K 线尾组，支持本地8路防区/2线制防区防拆/支持定时撤布防/时控输出 | 套 | 1
96 | 030507003001 | 入侵报警中心显示设备 | 声光报警器：声光报警器(红/白双色外观),12VDC 压电警号,防火ABS阻燃外壳,声压(VDC)：110±3 产品尺寸：120.6mm*73mm*48.2mm | 套 | 1
97 | 030507001002 | 入侵探测设备 | 吸顶三鉴入侵探测器：三鉴移动探测器(红外+微波+智能芯片)，吸顶安装,探测范围:360°，直径12米(安装高度3.6米)，CCC认证，自动脉冲计数，采用多普勒(效应)+ 能量分析，全范围自动温度补偿，超强抗误报能力，工作电压: DC9-16V | 套 | 20
98 | 030507002003 | 入侵报警控制器 | 八防区模块：总线网络报警主机八防区扩展模块/8个扩展防区数/31最大级联数/2.7mA | 套 | 8
99 | 030507001003 | 入侵探测设备 | 壁挂双鉴探测器：幕帘式被动红外探测器，含专用86盒支架 专用幕帘透镜，小角度，防止误报，探测范围：半径6m（安装高度3.6米以下）15° | 套 | 9
本页小计
【表10.2.2-16】
分部分项工程清单与计价表
单位(专业)工程名称:安装工程-智能化 | [5 empty] | 标段: |  |  | 第70页 共126页
序号 | 项目编码 | 项目名称 | 项目特征 | 计量 单位 | 工程量 | 金 额 (元) |  |  |  |  | 备注
[6 empty] | 综合单价 | 合价 | 其中
[8 empty] | 人工费 | 机械费 | 暂估价
100 | 030411004043 | 配线 | 信号线：RVV2*1.0 | m | 500.00
101 | 030411004044 | 配线 | 信号线：RVV4*0.75 | m | 850.00
102 | 030411001015 | 配管 | KBG管（双面镀锌）20*1 | m | 300.00
103 | 030507017002 | 安全防范分系统调试 | 安全防范分系统调试 | 系统 | 1
|  | 7、电梯五方通话 |  |  | 0
本页小计
【表10.2.2-16】
分部分项工程清单与计价表
单位(专业)工程名称:安装工程-智能化 | [5 empty] | 标段: |  |  | 第71页 共126页
序号 | 项目编码 | 项目名称 | 项目特征 | 计量 单位 | 工程量 | 金 额 (元) |  |  |  |  | 备注
[6 empty] | 综合单价 | 合价 | 其中
[8 empty] | 人工费 | 机械费 | 暂估价
104 | 030507006001 | 出入口控制设备 | 五方通话系统主机：?主机带中文显示、群呼、录音、防雷、抗干扰等功能。 ?主机最多可支持5000部电梯，最远通讯距离可达6公里； ?主机可以单独呼叫每部电梯（采用数字编码技术，安全可靠）。 ?呼叫转移功能，当值班室无人值守时，电梯呼叫实现自动转移（选配）； ?监控室主机可以同时群呼所有电梯，用于广播及语音安慰。 ?主机来电显示，精确智能中文显示电梯编号，如“XX栋XX单元XX号电梯”。 ?有独特的四重数字编码加密防止干扰，确保小区内其它设备之间不会产生干扰。 ?有录音功能，可录制轿厢安慰语音、电梯呼叫的电梯编号语音。 ?用户可根据电梯分布情况自己修改电梯编号。 | 台 | 1
本页小计
【表10.2.2-16】
分部分项工程清单与计价表
单位(专业)工程名称:安装工程-智能化 | [5 empty] | 标段: |  |  | 第72页 共126页
序号 | 项目编码 | 项目名称 | 项目特征 | 计量 单位 | 工程量 | 金 额 (元) |  |  |  |  | 备注
[6 empty] | 综合单价 | 合价 | 其中
[8 empty] | 人工费 | 机械费 | 暂估价
105 | 030507006002 | 出入口控制设备 | 五方通话系统分机：?四重数字加密，抗干扰能力极强。 ?交换机识别功能，每部交换机自带的四部电梯可以一 一对应，主机一 一显示。 ?一栋楼只需要用一个分机，分机最多可带四部电梯，主机可以一一分辨具体哪一部电梯 ?数字通讯传输模式，摒弃传统模拟信号，超强稳定性，可达到电信级别通话质量。 ?抗干扰和防雷性强，不会受到雷雨天气影响。 | 套 | 11
106 | 030507006003 | 出入口控制设备 | 配套附件：含通话器、UPS电源、增益天线等 | 套 | 11
|  | 8、门禁系统 |  |  | 0
107 | 030507006004 | 出入口控制设备 | 四门门禁控制器：处理器：32位处理器 管控门数：4门 通讯方式：上行TCP/IP、RS485 读卡器接口：RS485和Wiegand双通讯接口 存储容量：10万张卡和30万记录存储 工作电压：自带机箱和供电电源（AC220V输入），工作电压DC 12V，功耗≤4W（不带负载） | 台 | 10
本页小计
【表10.2.2-16】
分部分项工程清单与计价表
单位(专业)工程名称:安装工程-智能化 | [5 empty] | 标段: |  |  | 第73页 共126页
序号 | 项目编码 | 项目名称 | 项目特征 | 计量 单位 | 工程量 | 金 额 (元) |  |  |  |  | 备注
[6 empty] | 综合单价 | 合价 | 其中
[8 empty] | 人工费 | 机械费 | 暂估价
108 | 030507007001 | 出入口执行机构设备 | 单门磁力锁：最大静态直线拉力：280kg(600Lbs)； 断电开锁，满足消防要求； 具有电锁状态指示灯（红灯为开锁状态， 绿灯为上锁状态）； 支持锁状态侦测信号(门磁)输出：NO/NC/COM接点； 工作电压：12V/420mA 或 24V/210mA； 锁体尺寸：长238*宽47*厚28(mm)； 吸板尺寸：长182*宽38*高13(mm)； 使用环境：室内（不防水）； 适用门型：木门、玻璃门、金属门、防火门。 | 台 | 33
109 | 030507007002 | 出入口执行机构设备 | 磁力锁支架（ZL型）：选用材料：高强铝合金，表面喷沙 外壳处理：阳极硬化电镀处理 适用门型：木门、金属门 开门方式：90度内开式门 产品重量：0.75kg L型支架尺寸：长240*宽48.8*厚30.4(mm) Z型支架尺寸：长180*宽50*厚50(mm) | 只 | 33
本页小计
【表10.2.2-16】
分部分项工程清单与计价表
单位(专业)工程名称:安装工程-智能化 | [5 empty] | 标段: |  |  | 第74页 共126页
序号 | 项目编码 | 项目名称 | 项目特征 | 计量 单位 | 工程量 | 金 额 (元) |  |  |  |  | 备注
[6 empty] | 综合单价 | 合价 | 其中
[8 empty] | 人工费 | 机械费 | 暂估价
110 | 030507005001 | 出入口目标识别设备 | 读卡器(带数字键盘)：读卡频率：13.56MHz 按键方式：物理按键 可识别卡：Mifare卡号、Mifare卡内容、CPU卡号 通讯方式：RS485+Wiegand 工作电压：DC 12V 功耗：≤2W 安装方式：无底盒壁挂、86底盒、120底盒安装 工作环境：室内/室外，IP65 外型尺寸：123mm(高)x88mm(宽)x21mm(厚) | 台 | 21
111 | 030507005002 | 出入口目标识别设备 | 发卡器：支持IC卡(Mifare卡)发卡; 免驱动安装，即插即用; USB供电和通讯，工作电流<150mA; 发卡距离：>3cm; 发卡成功有LED指示灯和蜂鸣器提示; 工作温度：-30℃-+60℃， 工作湿度：≤95%; | 台 | 1
112 | 030501017002 | 软件 | 门禁管理软件：包括门禁设备管理、门禁授权、远程开门等功能 | 套 | 1
113 | 030507005003 | 出入口目标识别设备 | 开门按钮：白色：塑料，一般适用86底盒。 | 台 | 21
本页小计
【表10.2.2-16】
分部分项工程清单与计价表
单位(专业)工程名称:安装工程-智能化 | [5 empty] | 标段: |  |  | 第75页 共126页
序号 | 项目编码 | 项目名称 | 项目特征 | 计量 单位 | 工程量 | 金 额 (元) |  |  |  |  | 备注
[6 empty] | 综合单价 | 合价 | 其中
[8 empty] | 人工费 | 机械费 | 暂估价
114 | 030507005004 | 出入口目标识别设备 | M1卡片：标准白卡外形，mifare1卡，感应频率为13.56MHZ，16个扇区，容量1K，PVC材质 白色，表面光滑；55*85*1mm | 张 | 300
115 | 030411004045 | 配线 | 电源线：RVV2*1.5 | m | 500.00
116 | 030502005004 | 双绞线缆 | 六类四对非屏蔽双绞线 | m | 750.00
117 | 030411001016 | 配管 | KBG管（双面镀锌）20*1 | m | 750.00
|  | 9、信息发布、设备集成、运营管理系统 |  |  | 0
本页小计
【表10.2.2-16】
分部分项工程清单与计价表
单位(专业)工程名称:安装工程-智能化 | [5 empty] | 标段: |  |  | 第76页 共126页
序号 | 项目编码 | 项目名称 | 项目特征 | 计量 单位 | 工程量 | 金 额 (元) |  |  |  |  | 备注
[6 empty] | 综合单价 | 合价 | 其中
[8 empty] | 人工费 | 机械费 | 暂估价
118 | 030501013004 | 网络服务器 | 信息发布服务器：内置信息发布系统软件，软硬件一体设备。 芯片：baytrail J1900 2.4GHz 存储参数：内存4G DDR3L,内置硬盘3T 接口：RJ45×2,RS232×1,USB3.0×1，USB2.0×2，SATA×,4 功能： 支持文本、图片、视频文件、PDF等多种信息的发布 支持按日/按周/自定义/轮播等多种节目日程播放方式 支持终端状态查看、远程定时开关机管理 支持紧急文本信息的插播 支持接入安卓系统信息发布屏和安卓信息发布盒子，单台最多接入500台终端 | 台 | 1
119 | 030502005005 | 双绞线缆 | 六类四对非屏蔽双绞线 | m | 3420.00
120 | 030411001017 | 配管 | KBG管（双面镀锌）20*1 | m | 350.00
本页小计
【表10.2.2-16】
分部分项工程清单与计价表
单位(专业)工程名称:安装工程-智能化 | [5 empty] | 标段: |  |  | 第77页 共126页
序号 | 项目编码 | 项目名称 | 项目特征 | 计量 单位 | 工程量 | 金 额 (元) |  |  |  |  | 备注
[6 empty] | 综合单价 | 合价 | 其中
[8 empty] | 人工费 | 机械费 | 暂估价
121 | 030501013005 | 网络服务器 | 管理系统服务器:品牌机架式服务器或云服务器，根据全院管理的设备总数确定级别 至强Xeon 单颗CPU 2.1GHz/10核20线程或更高 内存：16G 及以上 硬盘：2*1TB以上SAS或SATA企业级硬盘、磁盘阵列 操作系统：64位操作系统，CentOS 7.0-7.5 | 台 | 2
本页小计
【表10.2.2-16】
分部分项工程清单与计价表
单位(专业)工程名称:安装工程-智能化 | [5 empty] | 标段: |  |  | 第78页 共126页
序号 | 项目编码 | 项目名称 | 项目特征 | 计量 单位 | 工程量 | 金 额 (元) |  |  |  |  | 备注
[6 empty] | 综合单价 | 合价 | 其中
[8 empty] | 人工费 | 机械费 | 暂估价
122 | 030501017003 | 软件 | 养老院综合管理平台:包含机构养老平台、护工版App（安卓版）、微信公众平台、医养结合平台： 中央控制平台 房态图、老人信息统计、老人入住统计、老人生命体征监测 查询台 机构介绍、床位及入住情况介绍、护理级别及服务介绍 接待管理 咨询接待、床位查询、房态图、预定管理 老人档案 基础档案、健康档案 评估管理 评估模板（日常生活能力指数评估、老年人生活能力评估）、评估记录 居住管理 预订管理、入住管理、退住审核、换床/转房、请假外出、请假审批 费用设置 系统费项定义、月费用标准定义、入住费项初始定义、仪表收费标准、房间仪表管理、阶段性费用设定、合并分组设置 费用管理 费用账单管理、费用调整、费用结算及缴费、缴费明细查询、老人费用查询、入住缴费、退住缴费、抄表管理、缴费通知、消费服务记录、预缴月费用 护理管理 护 理记录、老人生活记录、交接班管理、护理员-床位、床位-护理员、护理员-老人 膳食管理 膳食信息发布、配餐时间 | 套 | 1
本页小计
【表10.2.2-16】
分部分项工程清单与计价表
单位(专业)工程名称:安装工程-智能化 | [5 empty] | 标段: |  |  | 第79页 共126页
序号 | 项目编码 | 项目名称 | 项目特征 | 计量 单位 | 工程量 | 金 额 (元) |  |  |  |  | 备注
[6 empty] | 综合单价 | 合价 | 其中
[8 empty] | 人工费 | 机械费 | 暂估价
设置、配餐计划 健康管理 健康中心、健康数据采集、健康档案、健康评估健康干预 风险评估 缺血性心血管病风险评估、中医体质评估 库存管理 供应商管理、物品管理、物品分类管理、入库管理、出库管理、订单流水、库存调整、历史结转 志愿者管理 志愿者团队管理、志愿者服务记录、志愿者个人管理、团队审核、志愿者审核、时间银行管理 员工管理 护理人员管理、健康管理师维护、健康管理师审核 老人安全管理 定位信息、SOS报警及报警处理、定位轨迹跟踪、电子围栏、睡眠监测信息、睡眠质量报告。 物联网管理 一体机设备维护、定位设备、睡眠设备、物联网卡版血压计、物联网卡版血糖仪、服务签到设备、活动签到设备、视频监控设备 统计分 析 护理情况统计、信息统计、入住统计 床位管理 楼宇管理、房间管理、床位信息、床位查询 数据维护 房间类型、护理级别、护理项目类型、护理项目类型老人生活记录类型 平台管理 用户管理、机构管理、角色管理、用户角色分配、角色权限分
本页小计
【表10.2.2-16】
分部分项工程清单与计价表
单位(专业)工程名称:安装工程-智能化 | [5 empty] | 标段: |  |  | 第80页 共126页
序号 | 项目编码 | 项目名称 | 项目特征 | 计量 单位 | 工程量 | 金 额 (元) |  |  |  |  | 备注
[6 empty] | 综合单价 | 合价 | 其中
[8 empty] | 人工费 | 机械费 | 暂估价
配、异常处理
123 | 030507005005 | 出入口目标识别设备 | M1卡读写器 | 台 | 4
124 | 030507005006 | 出入口目标识别设备 | M1卡片式 | 张 | 200
125 | 030501002001 | 输出设备 | 票据打印机:AB系列 | 台 | 4
126 | 030501002002 | 输出设备 | 证卡打印机 | 台 | 1
127 | 030501002003 | 输出设备 | 扫描仪:A4/真彩 | 台 | 2
128 | 030501001001 | 输入设备 | 电脑:台式电脑整机(I5-7400 8G 1T 串口 小机箱 office )20英寸 | 台 | 4
129 | 030501002004 | 输出设备 | 报表打印机:激光/A4 | 台 | 2
|  | 10、无线呼叫系统 |  |  | 0
130 | 030503002001 | 通讯网络控制设备 | 数字常规中继台:支持数字TDMA模式下的2个同步语音或数据通道频率范围403~470MHz，射频输出20~40W | 台 | 2
131 | 030503002002 | 通讯网络控制设备 | 合路器（两信道）:频率范围430~470MHz，插入损耗（dB）≤4.0dB，电压驻波比≤1.25：1，最大输入功率50（W） | 台 | 1
132 | 030503002003 | 通讯网络控制设备 | 分路器（两信道）:频率范围400~470MHz，增益（dB）≤5.0dB，输出间隔离度≤25dB | 台 | 1
本页小计
【表10.2.2-16】
分部分项工程清单与计价表
单位(专业)工程名称:安装工程-智能化 | [5 empty] | 标段: |  |  | 第81页 共126页
序号 | 项目编码 | 项目名称 | 项目特征 | 计量 单位 | 工程量 | 金 额 (元) |  |  |  |  | 备注
[6 empty] | 综合单价 | 合价 | 其中
[8 empty] | 人工费 | 机械费 | 暂估价
133 | 030503002004 | 通讯网络控制设备 | 双功器（宽带）:频率范围400~470MHz，宽带可覆盖4MHz的范围，插入损耗（dB）≤1.2，最大输入功率50（W） | 台 | 1
134 | 031102002001 | 室内天线 | 工作频段宽350~520MHz，增益≥2dBi，功率容量≥50W，垂直极化。 | 套 | 84
135 | 031102001001 | 全向天线、定向天线 | 室外全向天线:工作频段宽350~520MHz，增益≥5dBi，功率容量≥50W，垂直极化。 | 套 | 3
136 | 030505005004 | 射频同轴电缆 | 工作频率无上限，传输损耗≤7dBi/100m,阻抗为50Ω | m | 4500.00
137 | 030505002001 | 耦合分配器 | 工作频段宽可支持350~520M，工作温度-30~60℃，驻波比≤1.3：1，输入最大功率200W，插损（最大值）≤1.8dB | 套 | 88
138 | 030505002002 | 功率分配器 | 工作频段宽可支持350~520M，工作温度-30~60℃，驻波比≤1.3：1，输入最大功率200W，插损（最大值）≤1.8dB，阻抗为50Ω | 套 | 1
139 | 030503002005 | 同轴电缆连接器 | 频率范围0~500MHz，工作电压750V max（有效值），耐压2000Vrms（海平面有效值） | 套 | 400
140 | 030503002006 | 直角弯连接器 | 频率范围DC~500MHz，工作电压750V max（有效值），耐压2000Vrms（海平面有效值） | 套 | 150
本页小计
【表10.2.2-16】
分部分项工程清单与计价表
单位(专业)工程名称:安装工程-智能化 | [5 empty] | 标段: |  |  | 第82页 共126页
序号 | 项目编码 | 项目名称 | 项目特征 | 计量 单位 | 工程量 | 金 额 (元) |  |  |  |  | 备注
[6 empty] | 综合单价 | 合价 | 其中
[8 empty] | 人工费 | 机械费 | 暂估价
141 | 030502009005 | 编织型同轴电缆 | 工作频率无上限，传输损耗≤0.4dB,阻抗为50Ω | 条 | 30
142 | 030506001010 | 对讲机（含电板充电器） | 频率范围403~470MHz，支持数字TDMA模式下的2个通不语音或数据通道，电池续航能力不低于8h。 | 台 | 10
143 | 030411001018 | 配管 | KBG管（双面镀锌）25*1.2 | m | 500.00
144 | 030504003001 | 频道占用费 | 中转台*1(台/年) | 套 | 1
145 | 030504003002 | 频道占用费 | 对讲机*20(台/年) | 套 | 10
|  | 12、呼叫求助系统 |  |  | 0
本页小计
【表10.2.2-16】
分部分项工程清单与计价表
单位(专业)工程名称:安装工程-智能化 | [5 empty] | 标段: |  |  | 第83页 共126页
序号 | 项目编码 | 项目名称 | 项目特征 | 计量 单位 | 工程量 | 金 额 (元) |  |  |  |  | 备注
[6 empty] | 综合单价 | 合价 | 其中
[8 empty] | 人工费 | 机械费 | 暂估价
146 | 030501017004 | 软件 | 信息交互服务器软件：1.含系统对接软件模块，支持与Oracle、SQLServer等大型数据库进行视图对接，支持WebService、HTTP等多种方式进行协议对接； 2.含设备管理软件模块，支持系统内网络设备的注册和管理； 3.含音视频服务软件模块，支持音视频代理服务，实现设备在跨网段跨路由网络环境下的音视频通讯； 4.含数据统计管理软件模块，基于B/S架构，支持对系统内设备的操作记录、业务数据等信息进行统计、查询、展示； 5.含NTP服务软件模块，支持与NTP服务器时间同步，并提供系统内的时间同步服务； 6.含医护对讲系统软件模块；基于B/S架构，通过数据库服务器控制软件对医院的所有病床和所有呼叫设备统一进行集中管理，在线检测自动修复 7.支持本机数据库备份和还原； 8.基于以太网全数字传输技术，可通过TCP/IP网络远程的方式对软件进行在线升级 | 套 | 1
本页小计
【表10.2.2-16】
分部分项工程清单与计价表
单位(专业)工程名称:安装工程-智能化 | [5 empty] | 标段: |  |  | 第84页 共126页
序号 | 项目编码 | 项目名称 | 项目特征 | 计量 单位 | 工程量 | 金 额 (元) |  |  |  |  | 备注
[6 empty] | 综合单价 | 合价 | 其中
[8 empty] | 人工费 | 机械费 | 暂估价
147 | 030501013006 | 网络服务器 | 信息交互服务器硬件：品牌机架式服务器或云服务器，根据全院管理的设备总数确定级别 至强Xeon 单颗CPU 2.1GHz/10核20线程或更高 内存：16G 及以上 硬盘：2*1TB以上SAS或SATA企业级硬盘、磁盘阵列 操作系统：64位操作系统，CentOS 7.0-7.5 | 台 | 1
本页小计
【表10.2.2-16】
分部分项工程清单与计价表
单位(专业)工程名称:安装工程-智能化 | [5 empty] | 标段: |  |  | 第85页 共126页
序号 | 项目编码 | 项目名称 | 项目特征 | 计量 单位 | 工程量 | 金 额 (元) |  |  |  |  | 备注
[6 empty] | 综合单价 | 合价 | 其中
[8 empty] | 人工费 | 机械费 | 暂估价
148 | Z030509001001 | IP网络可视对讲主机 | 1.采用Android 智能操作系统，以太网全数字传输技术进行信号及语音的传输和处理; 2.采用 10.1 寸 全触摸液晶屏; 3.自动免提和手柄多种通话方式; 4.呼叫转移功能; 5.主机托管功能; 6.关机自动转接功能 ; 7.手工录入、修改病人信息功能; 8.可显示床位一览表和患者在院详细信息； 9.支持呼叫对讲、呼叫显示、呼叫未处理提醒与一键清除；支持通话录音。 10.系统广播喊话、可选择对所有区域或所选床位进行话筒广播； 11.播报次数可调，支持循环播报； 12.自动调节系统通话音量，可提供至少2个可调时段； 13.自动控制分机屏幕亮度，关屏时段可调； 14.可通过TCP/IP网络远程的方式对软件进行在线升级。 15.支持并行多台护士主机 16.普通电话功能 17.视频对讲功能 | 台 | 3
本页小计
【表10.2.2-16】
分部分项工程清单与计价表
单位(专业)工程名称:安装工程-智能化 | [5 empty] | 标段: |  |  | 第86页 共126页
序号 | 项目编码 | 项目名称 | 项目特征 | 计量 单位 | 工程量 | 金 额 (元) |  |  |  |  | 备注
[6 empty] | 综合单价 | 合价 | 其中
[8 empty] | 人工费 | 机械费 | 暂估价
149 | Z030509001002 | 手表接收机 | 1、液晶显示屏，生活级防水，带独立充电器 2、支持WIFI和SIM卡电话通讯功能 3、基于GPS、WIFI、北斗等多个方式定位并实时数据传输至后台管理系统 4、可拓展内置无线通讯模块 5、支持久坐不动、睡眠质量、卫生间长时间滞留状态提醒，支持在线测量心率、血压等身体数据，并实时做后台预警 6、支持对接子女端关爱小程序、APP、医生端管理软件，实时共享健康体征数据，并自动报警 7、支持在线绑定紧急联系人，紧急情况下一键sos救援，连续拨打联系人电话，发送求救短信 8、支持实时在线定位，并拓展 显示到主机、走廊显示屏等设备上 9、基于安卓系统，可设置在线提醒、健康提示、呼叫状态查询等功能，支持根据用户需求 | 台 | 3
本页小计
【表10.2.2-16】
分部分项工程清单与计价表
单位(专业)工程名称:安装工程-智能化 | [5 empty] | 标段: |  |  | 第87页 共126页
序号 | 项目编码 | 项目名称 | 项目特征 | 计量 单位 | 工程量 | 金 额 (元) |  |  |  |  | 备注
[6 empty] | 综合单价 | 合价 | 其中
[8 empty] | 人工费 | 机械费 | 暂估价
做软件修改和订制
150 | 030501009002 | 路由器 | 手表上网卡（只/年） | 套 | 3
151 | 030501001002 | 输入设备 | 液晶一体机：1.采用一体机硬件及结构设计，显示屏尺寸≥50英寸，分辨率≥1920x1080像素； 2.CPU：四核1.8GHz及以上；内存≥2GB；Flash≥8GB； 3.通讯方式：标准RJ45接口，IP网络通讯； 4.支持获取HIS数据信息，可自动更新并显示患者姓名、年龄、床号、入院时间、护理级别、责任医生、责任护士、饮食类型、过敏信息、诊断信息、护理标识等信息； 5.支持显示床位分机及洗手间按钮的呼叫、报警、换药提醒、紧急增援、Code Blue报警信息； | 台 | 3
本页小计
【表10.2.2-16】
分部分项工程清单与计价表
单位(专业)工程名称:安装工程-智能化 | [5 empty] | 标段: |  |  | 第88页 共126页
序号 | 项目编码 | 项目名称 | 项目特征 | 计量 单位 | 工程量 | 金 额 (元) |  |  |  |  | 备注
[6 empty] | 综合单价 | 合价 | 其中
[8 empty] | 人工费 | 机械费 | 暂估价
152 | Z030509001003 | 门口机 | 1.采用TCP/IP组网方式，可多级串联连接，集中供电； 2.采用 7寸 全触摸液晶屏，65K彩色液晶显示屏，品牌A规; 3.界面支持个性化显示； 4.可呼叫护士主机，医生/值班室主机; 5.可直连三色门灯，门灯可根据工作状态显示不同颜色； 6.显示本院和科室名称及房间号、值班医生、护士姓名及照片。 7.可通过TCP/IP网络远程的方式对软件进行在线升级。 8.暗装，卡扣式安装，安装简便，易于安装与更换 | 台 | 64
本页小计
【表10.2.2-16】
分部分项工程清单与计价表
单位(专业)工程名称:安装工程-智能化 | [5 empty] | 标段: |  |  | 第89页 共126页
序号 | 项目编码 | 项目名称 | 项目特征 | 计量 单位 | 工程量 | 金 额 (元) |  |  |  |  | 备注
[6 empty] | 综合单价 | 合价 | 其中
[8 empty] | 人工费 | 机械费 | 暂估价
153 | Z030509001004 | 床位分机 | 1、显示屏尺寸：5寸 ，分辨率：1024×600像素，全触摸液晶屏 2、网络接口：2路100Mbps标准RJ45 3、USB：1路USB2.0 4、网络协议：DHCP、HTTP、UDP、RTP、SIP 5、电源：DC 12~48V ,最大10W 6、安装方式：通过支架安装在设备带上 7、采用在线注册方式，由服务器主机设定分机号码。 8、自定义护理级别，计量及其它需关注参数等功能。 9、呼叫护士主机，并实现双向高清对讲。 10、待机界面可显示患者的住院信息、护理信息、医保信息、病情等级、医保信息等信息；菜单界面可查询医嘱、药费清单、医生简介和医生照片、医院二维码；病人可扫描二维码自助下载医护助手APP；实现手机移动APP呼叫； 11、可外接输液报警器或其它监测病情设备，输液结束或监测有异常时，可向主机报警。 12、灯光控制功能。 | 台 | 128
本页小计
【表10.2.2-16】
分部分项工程清单与计价表
单位(专业)工程名称:安装工程-智能化 | [5 empty] | 标段: |  |  | 第90页 共126页
序号 | 项目编码 | 项目名称 | 项目特征 | 计量 单位 | 工程量 | 金 额 (元) |  |  |  |  | 备注
[6 empty] | 综合单价 | 合价 | 其中
[8 empty] | 人工费 | 机械费 | 暂估价
13、请求增援功能。 14、可外接按钮接线盒，实现扩接多个防水按钮。可外接录音设备、门灯等 15、支持定时文字短信提醒及语音提醒； 16、支持广播功能，可接收总控机及护士主机进行的广播； 17、支持远程软件升级。 18、可加配摄像头，摄像头镜头角度可调，实现与高配版护士主机的双向高清视频对话
154 | 030507001004 | 入侵探测设备 | 求救按钮：1、报警方式：支持拉绳和按键报警。 2、防水性能：达到IPX8防水等级，支持淋浴下直接使用。 3、通讯方式：无线传输。 | 套 | 128
155 | 030507014005 | 显示设备 | 门灯：1、安装在病房门口外，方便医护人员观察；通过组合颜色显示多种状态； 2、86底盒安装，尺寸： 3、病床分机呼叫时，卫生间呼叫 、输液报警器报警时，门灯将交替闪亮，提示需要加急处理。无线安装 | 台 | 64
本页小计
【表10.2.2-16】
分部分项工程清单与计价表
单位(专业)工程名称:安装工程-智能化 | [5 empty] | 标段: |  |  | 第91页 共126页
序号 | 项目编码 | 项目名称 | 项目特征 | 计量 单位 | 工程量 | 金 额 (元) |  |  |  |  | 备注
[6 empty] | 综合单价 | 合价 | 其中
[8 empty] | 人工费 | 机械费 | 暂估价
156 | 030507014006 | 显示设备 | 液晶走廊显示屏：面板尺寸? 19.0英寸 分辨率??? 1920*360 外观尺寸? 491mm*109.4mm*8.4mm 面板亮度? 300cd/m2 (Typ.) CPU? RK3128，四核 ARM Cortex A7 1.3 GHz 内存?? DDR3 1G 内置存储容量?? EMMC （标贴 8GB） 接口 USB、RJ45、HDMI、SD、音频输出/ 5 个 USB HOST(3 个插针、2 个外接） 操作系统? Android5.1； 电源 ?DC12V 2A 输入； 外壳? 冷轧钢 | 台 | 3
157 | 030501017005 | 软件 | 养老信息交互服务器软件：1、支持对IP网络设备进行注册和管理； 2、支持与综合管理平台对接获取长者、医护等信息； 3、支持对养老机构的楼房床进行添加、删除管理、操作换床、换房、入院、出院等； 4、支持对本地服务器数据进行备份和还原操作； 5、查询院内移动腕表位置和IP网络设备状态； 6、支持在线查询设备实时使用状态、呼叫状态、设备自检、对接院内信息平台 | 套 | 1
本页小计
【表10.2.2-16】
分部分项工程清单与计价表
单位(专业)工程名称:安装工程-智能化 | [5 empty] | 标段: |  |  | 第92页 共126页
序号 | 项目编码 | 项目名称 | 项目特征 | 计量 单位 | 工程量 | 金 额 (元) |  |  |  |  | 备注
[6 empty] | 综合单价 | 合价 | 其中
[8 empty] | 人工费 | 机械费 | 暂估价
158 | 030501013007 | 网络服务器 | 品牌机架式服务器或云服务器，根据全院管理的设备总数确定级别 至强Xeon 单颗CPU 2.1GHz/10核20线程或更高 内存：16G 及以上 硬盘：2*1TB以上SAS或SATA企业级硬盘、磁盘阵列 操作系统：64位操作系统，CentOS 7.0-7.5 | 台 | 1
本页小计
【表10.2.2-16】
分部分项工程清单与计价表
单位(专业)工程名称:安装工程-智能化 | [5 empty] | 标段: |  |  | 第93页 共126页
序号 | 项目编码 | 项目名称 | 项目特征 | 计量 单位 | 工程量 | 金 额 (元) |  |  |  |  | 备注
[6 empty] | 综合单价 | 合价 | 其中
[8 empty] | 人工费 | 机械费 | 暂估价
159 | 030501017006 | 软件 | 医护管理平台：1、可根据需求选配不同体征系列套餐，含血压、心率、血糖、血脂、体温等重要体征测量，也可拓展外接智能床垫、老人智能手杖等其他智能检测设备，实现数据对接、统计和预警 2、老人经过守护之影系统测量的数据能自动上传至小程序及后台管理系统，也支持在线录入保存其他测量数据并生成健康档案 3、个人账号可绑定家属、责任医生、责任护士，实现健康数据的共享和后台预警 4、可通过软件订制，将个人健康体征数据关联到信息看 板和护士主机，提醒医护人员注意 5、可连接到悦麒的用户出院回访管理系统，为院内做出院回访、家庭回访和健康管理指导提供平台和支 | 套 | 1
本页小计
【表10.2.2-16】
分部分项工程清单与计价表
单位(专业)工程名称:安装工程-智能化 | [5 empty] | 标段: |  |  | 第94页 共126页
序号 | 项目编码 | 项目名称 | 项目特征 | 计量 单位 | 工程量 | 金 额 (元) |  |  |  |  | 备注
[6 empty] | 综合单价 | 合价 | 其中
[8 empty] | 人工费 | 机械费 | 暂估价
撑 6、支持给长者个人、子女个人、家庭、管理楼层和院区设置不同级别管理账号，方便数据统计和档案查看 7、可在后台实时监控长者健康体征数据并接收后台预警 8、通过系统，长者和子女可与机构管理人员、护工等进行语音 、文字、图片交流，绑定责任机构、医生、护士、紧急联系人 8、支持在线健康宣教，建立管理机构的商城 9、支持设置和发布机构每日工作任务、工作计划，人员设置、推送医嘱和宣教信
本页小计
【表10.2.2-16】
分部分项工程清单与计价表
单位(专业)工程名称:安装工程-智能化 | [5 empty] | 标段: |  |  | 第95页 共126页
序号 | 项目编码 | 项目名称 | 项目特征 | 计量 单位 | 工程量 | 金 额 (元) |  |  |  |  | 备注
[6 empty] | 综合单价 | 合价 | 其中
[8 empty] | 人工费 | 机械费 | 暂估价
息，并显示在护理电脑上和信息看板上，方便一线人员工作 10、可根据院区需求做菜单设置、功能模块订制,支持床头扫码便民服务、住户回访、护工工作质量评价、入住统计、智能监控等多功能，平台包括小程序、APP、WEB端管理软件、数据统计系统等
本页小计
【表10.2.2-16】
分部分项工程清单与计价表
单位(专业)工程名称:安装工程-智能化 | [5 empty] | 标段: |  |  | 第96页 共126页
序号 | 项目编码 | 项目名称 | 项目特征 | 计量 单位 | 工程量 | 金 额 (元) |  |  |  |  | 备注
[6 empty] | 综合单价 | 合价 | 其中
[8 empty] | 人工费 | 机械费 | 暂估价
160 | Z030509001005 | 监护主机 | 1、基于TCP/IP网络协议传输对讲语音和数据信息；支持系统自检和在线升级 2、不小于10.1英寸液晶显示屏，分辨率不小于1280x800，不低于安卓7.0操作系统 3、支持主机手柄、免提两种方式全双工对讲，声音清晰、洪亮、无回音； 4、内置高清摄像头，满足主机间1080P高清可视对讲和插入SIM卡电话通讯功能，可绑定床位病人和家属的电话号码，连接后台管理系统，方便对院内外病人作健康管理（提供产品功能实现截图并盖厂家公章） 5、支持多层主机管理，可根据需求设置为护士主机、医生主机或总控主机，满足不同主机之间的双向呼叫对讲、呼叫托管、转移等 6、主机支持语音播报或音乐播报，播报次数和时常可自定义设置；且主机不限床位管理路数，随着床位数增多可以无限滚动页面展示 （提供产品功能 实现截图并加盖厂家公章） 7、支持对床位分机进行分区广播、喊话广播、本地文件广播，播放文件 | 台 | 24
本页小计
【表10.2.2-16】
分部分项工程清单与计价表
单位(专业)工程名称:安装工程-智能化 | [5 empty] | 标段: |  |  | 第97页 共126页
序号 | 项目编码 | 项目名称 | 项目特征 | 计量 单位 | 工程量 | 金 额 (元) |  |  |  |  | 备注
[6 empty] | 综合单价 | 合价 | 其中
[8 empty] | 人工费 | 机械费 | 暂估价
广播的同时可以对讲通话 8、支持获取HIS数据信息并自动更新医护患信息 9、可对床位设置不同呼叫级别，设置高级别优先呼叫接听 10、可安装不同软件，作为探视分机、监护主机使用，可拓展录音录像功能，需增加存储模块；也可使用不带摄像头标准版监护主机
本页小计
【表10.2.2-16】
分部分项工程清单与计价表
单位(专业)工程名称:安装工程-智能化 | [5 empty] | 标段: |  |  | 第98页 共126页
序号 | 项目编码 | 项目名称 | 项目特征 | 计量 单位 | 工程量 | 金 额 (元) |  |  |  |  | 备注
[6 empty] | 综合单价 | 合价 | 其中
[8 empty] | 人工费 | 机械费 | 暂估价
161 | Z030509001006 | 手表接收机 | 1.支持WiFi和SIM卡通讯，基于安卓系统，可接收床旁交互终端、病床分机、报警按钮等的呼叫； 2.支持音乐声、人声播报、振动提醒等多种方式； 3.支持显示呼叫的房床号及患者等相关信息 4.可查看呼叫记录和信息 5.支持软件订制，能接收分机端发送的精准呼叫需求，呼叫接收、确认和转接，能配合分机统计到岗护理响应时长 6.可拓展信标定位功能，把护士位置定位显示在走廊显示屏上 7.可内置通讯模块，与分机端实现呼叫对讲 | 台 | 24
本页小计
【表10.2.2-16】
分部分项工程清单与计价表
单位(专业)工程名称:安装工程-智能化 | [5 empty] | 标段: |  |  | 第99页 共126页
序号 | 项目编码 | 项目名称 | 项目特征 | 计量 单位 | 工程量 | 金 额 (元) |  |  |  |  | 备注
[6 empty] | 综合单价 | 合价 | 其中
[8 empty] | 人工费 | 机械费 | 暂估价
162 | 030507014007 | 显示设备 | 液晶一体机：1.采用一体机硬件及结构设计，显示屏尺寸≥50英寸，分辨率≥1920x1080像素； 2.CPU：四核1.8GHz及以上；内存≥2GB；Flash≥8GB； 3.通讯方式：标准RJ45接口，IP网络通讯； 4.支持获取HIS数据信息，可自动更新并显示患者姓名、年龄、床号、入院时间、护理级别、责任医生、责任护士、饮食类型、过敏信息、诊断信息、护理标识等信息； 5.支持显示床位分机及洗手间按钮的呼叫、报警、换药提醒、紧急增援、Code Blue报警信息； | 台 | 24
本页小计
【表10.2.2-16】
分部分项工程清单与计价表
单位(专业)工程名称:安装工程-智能化 | [5 empty] | 标段: |  |  | 第100页 共126页
序号 | 项目编码 | 项目名称 | 项目特征 | 计量 单位 | 工程量 | 金 额 (元) |  |  |  |  | 备注
[6 empty] | 综合单价 | 合价 | 其中
[8 empty] | 人工费 | 机械费 | 暂估价
163 | Z030509001007 | 监护手表 | 1、液晶显示屏，生活级防水，带独立充电器 2、支持WIFI和SIM卡电话通讯功能 3、基于GPS、WIFI、北斗等多个方式定位并实时数据传输至后台管理系统 4、可拓展内置无线通讯模块 5、支持久坐不动、睡眠质量、卫生间长时间滞留状态提醒，支持在线测量心率、血压等身体数据，并实时做后台预警 6、支持对接子女端关爱小程序、APP、医生端管理软件，实时共享健康体征数据，并自动报警 7、支持在线绑定紧急联系人，紧急情况下一键sos救援，连续拨打联系人电话，发送求救短信 8、支持实时在线定位，并拓展 显示到主机、走廊显示屏等设备上 9、基于安卓系统，可设置在线提醒、健康提示、呼叫状态查询等功能，支持根据用户需求 | 台 | 750
本页小计
【表10.2.2-16】
分部分项工程清单与计价表
单位(专业)工程名称:安装工程-智能化 | [5 empty] | 标段: |  |  | 第101页 共126页
序号 | 项目编码 | 项目名称 | 项目特征 | 计量 单位 | 工程量 | 金 额 (元) |  |  |  |  | 备注
[6 empty] | 综合单价 | 合价 | 其中
[8 empty] | 人工费 | 机械费 | 暂估价
做软件修改和订制
164 | 030501009003 | 路由器 | 手表上网卡（只/年） | 套 | 750
165 | Z030509001008 | 床位分机 | 1、通过三线制连接到护士站，支持一键呼叫到护理站主机； 2、支持全双工对讲；单双工切换 3、支持一键向主机发起增援请求； 4、支持接收监护主机的喊话广播和文件广播； 5、如需拓展护理定时、输液提醒、久坐提醒、健康体征数据共享、呼叫需求等多功能拓展，可升级为安卓全数字系列分机，可设置呼叫时优先由移动护士腕表接收，设置超过xx时间后自动转接至监护主机 | 台 | 750
166 | 030507001005 | 入侵探测设备 | 求救按钮：1、报警方式：支持拉绳和按键报警。 2、防水性能：达到IPX8防水等级，支持淋浴下直接使用。 3、通讯方式：无线传输。 | 套 | 824
本页小计
【表10.2.2-16】
分部分项工程清单与计价表
单位(专业)工程名称:安装工程-智能化 | [5 empty] | 标段: |  |  | 第102页 共126页
序号 | 项目编码 | 项目名称 | 项目特征 | 计量 单位 | 工程量 | 金 额 (元) |  |  |  |  | 备注
[6 empty] | 综合单价 | 合价 | 其中
[8 empty] | 人工费 | 机械费 | 暂估价
167 | 030507014008 | 显示设备 | 门灯：1、安装在病房门口外，方便医护人员观察；以红、绿、白或更多种颜色，通过组合显示多种状态；颜色可自定义 2、通过超五类以太网线连接门口机使用；尺寸：86x86x42mm(LxWxH) 3、病床分机呼叫时，卫生间呼叫 、输液报警器报警时，三色门灯将交替闪亮，提示需要加急处理。 | 台 | 423
168 | 030507014009 | 显示设备 | 点阵走廊显示屏：1、基于TCP/IP网络协议传输数据信息；吊挂安装，不小于28英寸长条显示屏 2、支持双面显示，每面可滚动显示；可自定义设置为单排显示或双排显示 3、支持显示病床呼叫、卫生间报警、请求增援、进入护理状态等信息；可根据院方需求显示时间、温馨提示或其他信息等； 4、支持拓展显示护士位置 | 台 | 24
169 | 030411005002 | 接线箱 | 电气箱：给整个系统提供独立供电，配全数字系列 | 个 | 5
本页小计
【表10.2.2-16】
分部分项工程清单与计价表
单位(专业)工程名称:安装工程-智能化 | [5 empty] | 标段: |  |  | 第103页 共126页
序号 | 项目编码 | 项目名称 | 项目特征 | 计量 单位 | 工程量 | 金 额 (元) |  |  |  |  | 备注
[6 empty] | 综合单价 | 合价 | 其中
[8 empty] | 人工费 | 机械费 | 暂估价
170 | 031101055001 | 光电转换器 | 数模综合转换盒:1、提供科室护士站到病房分机总线制模拟信号和网络信号转换和传输。 2、内置电源，对分机进行供电 3、以科室为单位配置，单个转换盒负载最多不超过60个分机，转换盒到最远端分机的线长不超过150米，否则需增加转换盒 | 个 | 48
171 | 030501009004 | 蓝牙网关 | 给求救按钮提供信号 | 台 | 255
本页小计
【表10.2.2-16】
分部分项工程清单与计价表
单位(专业)工程名称:安装工程-智能化 | [5 empty] | 标段: |  |  | 第104页 共126页
序号 | 项目编码 | 项目名称 | 项目特征 | 计量 单位 | 工程量 | 金 额 (元) |  |  |  |  | 备注
[6 empty] | 综合单价 | 合价 | 其中
[8 empty] | 人工费 | 机械费 | 暂估价
172 | 030501017007 | 软件 | 子女守护App:1、可根据需求选配不同体征系列套餐，含血压、心率、血糖、血脂、体温等重要体征测量，也可拓展外接智能床垫、老人智能手杖等其他智能检测设备，实现数据对接、统计和预警 2、老人经过守护之影系统测量的数据能自动上传至小程序及后台管理系统，也支持在线录入保存其他测量数据并生成健康档案 3、个人账号可绑定家属、责任医生、责任护士，实现健康数据的共享和后台预警 4、可通过软件订制，将个人健康体征数据关联到信息看板 和护士主机，提醒医护人员注意 5、可连接到悦麒的用户出院回访管理系统，为院内做出院回访、家庭回访和健康管理指导提供平台和支 | 套 | 1
本页小计
【表10.2.2-16】
分部分项工程清单与计价表
单位(专业)工程名称:安装工程-智能化 | [5 empty] | 标段: |  |  | 第105页 共126页
序号 | 项目编码 | 项目名称 | 项目特征 | 计量 单位 | 工程量 | 金 额 (元) |  |  |  |  | 备注
[6 empty] | 综合单价 | 合价 | 其中
[8 empty] | 人工费 | 机械费 | 暂估价
撑 6、支持给长者个人、子女个人、家庭、管理楼层和院区设置不同级别管理账号，方便数据统计和档案查看 7、可在后台实时监控长者健康体征数据并接收后台预警
173 | 030502005006 | 双绞线缆 | 六类四对非屏蔽双绞线 | m | 34500.00
174 | 030411004046 | 配线 | RVV3*1.0 | m | 5800.00
175 | 030411001019 | 配管 | KBG管（双面镀锌）20*1 | m | 10500.00
|  | 14、弱电中心机房工程 |  |  | 0
176 | 011104004001 | 防静电活动地板 | 防静电硫酸钙架空地板（架高250mm）:600*600*30mm | m2 | 60.00
177 | 011107001001 | 不锈钢包边框踏步 | 不锈钢包边框踏步：亚光不锈钢包框 | 项 | 1
178 | 010904001001 | 精密空调防水墩及墩内防水处理 | 精密空调防水墩及墩内防水处理 | 项 | 2
179 | 030411001020 | 配管 | 精密空调进出水管:PPR20、PPR50 | m | 20.00
180 | 030402017001 | 高压成套配电柜 | 精密列头配电柜（柜体与机柜同品牌）:600*1100*2000mm,施耐德元器件 | 台 | 1
本页小计
【表10.2.2-16】
分部分项工程清单与计价表
单位(专业)工程名称:安装工程-智能化 | [5 empty] | 标段: |  |  | 第106页 共126页
序号 | 项目编码 | 项目名称 | 项目特征 | 计量 单位 | 工程量 | 金 额 (元) |  |  |  |  | 备注
[6 empty] | 综合单价 | 合价 | 其中
[8 empty] | 人工费 | 机械费 | 暂估价
181 | 030412005003 | 荧光灯 | LED格栅照明灯具:600*600mm | 套 | 1
182 | 030412001009 | 普通灯具 | 出口指示灯灯 墙挂式 | 套 | 1
183 | 030412001010 | 普通灯具 | 消防应急灯（双眼） | 套 | 1
184 | 030411001021 | 配管 | 优质黑色包塑金属软管 | m | 100.00
185 | 030411003001 | 桥架 | 300*100*1.2mm,热镀锌 | m | 20.00
186 | 030411003002 | 桥架 | 400*100*1.5mm，热镀锌 | m | 20.00
187 | 030411006004 | 二三极墙面插座(带底盒) | 10A | 个 | 5
188 | 030411001022 | 配管 | KBG管（双面镀锌）20*1 | m | 80.00
189 | 030411004047 | 配线 | 精密空调用电源线：ZRYJV4*16+1*10 | m | 20.00
190 | 030408001010 | 电力电缆 | UPS输入输出电源线：ZRYJV4*35+1*16 | m | 15.00
191 | 030411004048 | 配线 | 机柜终端用电源线：ZR-RVV3*6 | m | 400.00
192 | 030411004049 | 配线 | 照明市电插座用电源线：ZR-BV2.5mm2 | m | 900.00
193 | 030411004050 | 配线 | 专用接地线：ZR-BVR50mm2 | m | 20.00
194 | 030411004051 | 配线 | 专用接地线（龙骨、地板支架）：ZR-BVR6mm2 | m | 100.00
195 | 030409002001 | 接地母线 | 紫铜排：3×30 | m | 24.00
本页小计
【表10.2.2-16】
分部分项工程清单与计价表
单位(专业)工程名称:安装工程-智能化 | [5 empty] | 标段: |  |  | 第107页 共126页
序号 | 项目编码 | 项目名称 | 项目特征 | 计量 单位 | 工程量 | 金 额 (元) |  |  |  |  | 备注
[6 empty] | 综合单价 | 合价 | 其中
[8 empty] | 人工费 | 机械费 | 暂估价
196 | 030409008001 | 等电位端子箱、 测试板 | 接地端子箱 | 台 | 1
197 | 030502001003 | 机柜、机架 | 网络机柜：600*1100*2000mm,前后网孔门，含2块层板 | 台 | 16
198 | 030404035011 | 插座 | 机柜PDU插排:输入32A，输出2位16A国标+8位10A国标 | 个 | 32
199 | 030413001001 | 机柜、精密空调及电池柜承重支架 | 5#角钢定制 | 个 | 18
200 | 030902009001 | 无管网气体灭火装置 | 柜式七氟丙烷气体灭火装置（主机房）：GQQ90/2.5I | 台 | 2
201 | 030902009002 | 无管网气体灭火装置 | 灭火剂 | kg | 175.00
202 | 030902005002 | 选择阀 | 泄压装置：BWXY-0.12 | 个 | 1
203 | 030904013001 | 联动控制主机 | 气体灭火系统控制盘：液晶显示 中文菜单，人机界面友好 四线制控制总线，布线方便 历史记录功能 多个保护区（最多可以有4个保护区域） | 台 | 1
本页小计
【表10.2.2-16】
分部分项工程清单与计价表
单位(专业)工程名称:安装工程-智能化 | [5 empty] | 标段: |  |  | 第108页 共126页
序号 | 项目编码 | 项目名称 | 项目特征 | 计量 单位 | 工程量 | 金 额 (元) |  |  |  |  | 备注
[6 empty] | 综合单价 | 合价 | 其中
[8 empty] | 人工费 | 机械费 | 暂估价
204 | 030904001008 | 点型探测器 | 光电感烟火灾探测器：超薄型结构，低功耗设计 自带CPU中央处理器，自动辨别火警 二总线无极性设计 抗潮湿性强，可适应干扰较大的场所使用 采用编码器进行写入式地址编码，不再使用拨码开关 | 个 | 2
205 | 030904001009 | 点型探测器 | 感温火灾探测器：自带CPU中央处理器，自动判别火警 二总线、无极性设计 电子感温热敏元件、灵敏度高、稳定性好 采用编码器进行写入式地址编码，不再使用拨码开关 | 个 | 4
206 | 030904008022 | 输入\输出模块 | 低功耗、总线制（二总线、有极性），需24V电源线支持，可视同一个火灾探测器挂在报警总线 上，施工方便，使用灵活 既可作控制器与被控设备间的联动控制执行部件，又可接收被控设备动作后的反馈信号 继电器输出二对常开、常闭转换接点，其中K1、K2常开触点具有断路故障监控功能 | 个 | 2
207 | 030904005008 | 声光报警器 | 火灾声和光警报器 | 个 | 2
本页小计
【表10.2.2-16】
分部分项工程清单与计价表
单位(专业)工程名称:安装工程-智能化 | [5 empty] | 标段: |  |  | 第109页 共126页
序号 | 项目编码 | 项目名称 | 项目特征 | 计量 单位 | 工程量 | 金 额 (元) |  |  |  |  | 备注
[6 empty] | 综合单价 | 合价 | 其中
[8 empty] | 人工费 | 机械费 | 暂估价
208 | 030904011001 | 气体手动控制盒 | 气体手动控制盒 | 台 | 1
209 | 030904005009 | 气体释放门灯 | 气体释放门灯 | 个 | 1
210 | 030701003011 | 房间级精密空调 | 机房专用空调主要性能参数应满足以下要求：★（24℃-50%RH工况下）制冷量≥45KW，显冷量≥42kw，标准风量≥12000m3/h，单系统空调；下送风上回风,为保障送风可靠性及机组节能性，室内风机需采用直流变频EC风机。 | 台 | 2
211 | 030701004020 | 风机盘管 | 空调铜管:每米含一根气管和一根液管，橡塑保温棉，室内、外机连接线 | m | 20.00
212 | 030501017008 | 精密配电监控软件模块 | 对智能电表通讯协议二次开发，人性化界面显示，能够直观人性化显示智能电表的电流，电压，功率、频率等参数。 | 套 | 1
213 | 030501017009 | 空调监控软件模块 | 空调监控软件模块兼容德国STULZ、美国LIEBERT、意大利HIROSS、英国AIRETRON、佳力图、艾默生、RC等世界各大品牌的机房精密空调。采用厂家提供的通讯协议和智能通讯接口,实时监视精密空调的工作状态与参数。 | 套 | 2
本页小计
【表10.2.2-16】
分部分项工程清单与计价表
单位(专业)工程名称:安装工程-智能化 | [5 empty] | 标段: |  |  | 第110页 共126页
序号 | 项目编码 | 项目名称 | 项目特征 | 计量 单位 | 工程量 | 金 额 (元) |  |  |  |  | 备注
[6 empty] | 综合单价 | 合价 | 其中
[8 empty] | 人工费 | 机械费 | 暂估价
214 | 030501017010 | UPS监控软件模块 | UPS监控软件模块兼容梅兰日兰系列、艾默生、克劳瑞德、先控、EXIDE、力博特、IMV、SIEL、APC、SIMENS、雷诺士等世界各品牌的UPS。对UPS内部整流器、逆变器、电池、旁路、负载等各部件的运行状态进行实时监视。 | 套 | 1
215 | 030503006002 | 智能温湿度传感器 | 1）测温范围：－20~60℃ 2）温度精度：± 0.3℃（全量程内） 3）测湿范围：0~100％RH 4）湿度精度：± 3%RH（25℃时） 5）分 辨 率：温度：0.1℃， 湿度：0.1%RH 6）供电电源：9~30VDC 7）通讯方式：RS485(MODBUS-RTU) 8）采集周期：不小于200ms； 9）通讯距离：大于1000米 10）工作环境：－20℃~60℃ 10~95%RH无冷凝 11）存储温度：－40℃~80℃ 12）整机功耗：小于0.2W 13）最大尺寸：86×86×19mm 14）重 量：120g | 支 | 4
本页小计
【表10.2.2-16】
分部分项工程清单与计价表
单位(专业)工程名称:安装工程-智能化 | [5 empty] | 标段: |  |  | 第111页 共126页
序号 | 项目编码 | 项目名称 | 项目特征 | 计量 单位 | 工程量 | 金 额 (元) |  |  |  |  | 备注
[6 empty] | 综合单价 | 合价 | 其中
[8 empty] | 人工费 | 机械费 | 暂估价
216 | 030503006003 | 漏水传感器 | 1）供电电源：12-60VDC； 2）输出形式：开关量，水浸检出时输出常开和常闭两种形式（可任选其中一种）； 3）灵敏度: 档位1：低灵敏度； 档位2：中灵敏度； 档位3：高灵敏度； 档位4：极高灵敏度（遇到极少水即可告警）； 4）告警时输出触点容量：30VDC/1A；60VDC/0.3A；125VAC/0.5A 5）静态电流：<30mA； 6）告警电流：<50mA； 7）工作环境：-10℃~55℃，10%~98%RH； 8）尺寸： 95x 37x 30 mm； 9）重量：小于 100g。 | 支 | 2
217 | 030503006004 | 漏水感应线 | 1）长度：10m； 2）重量：620g±80g； 3）探测密度：全线程； 4）直径：6-8mm | 支 | 2
218 | 030904008023 | 开关量采集模块 | 1) 16路开关量输入 2) 输入电平范围：0～30V，极限范围为－10～40V； 3) 接口类型：1路RS-485通讯接口 4) 通讯规约： MODBUS-RTU标准规约 | 个 | 1
本页小计
【表10.2.2-16】
分部分项工程清单与计价表
单位(专业)工程名称:安装工程-智能化 | [5 empty] | 标段: |  |  | 第112页 共126页
序号 | 项目编码 | 项目名称 | 项目特征 | 计量 单位 | 工程量 | 金 额 (元) |  |  |  |  | 备注
[6 empty] | 综合单价 | 合价 | 其中
[8 empty] | 人工费 | 机械费 | 暂估价
219 | 030904001010 | 烟雾传感器 | 1）工作电压：DC 12 V 2）静态电流：≤8mA 3）报警电流：≤35mA 4）工作温度：－10℃ to +50℃ 5）环境湿度：≤95%RH 6）报警输出：继电器常开／常闭 7）探测灵敏度：Ⅱ、Ⅲ级 8）监测面积：20平方米 9）尺寸：112*41mm | 个 | 2
220 | 030507008005 | 监控摄像设备 | 网络半球摄像机:200W像素、POE、20m红外夜视、IP67防水防尘 | 台 | 2
本页小计
【表10.2.2-16】
分部分项工程清单与计价表
单位(专业)工程名称:安装工程-智能化 | [5 empty] | 标段: |  |  | 第113页 共126页
序号 | 项目编码 | 项目名称 | 项目特征 | 计量 单位 | 工程量 | 金 额 (元) |  |  |  |  | 备注
[6 empty] | 综合单价 | 合价 | 其中
[8 empty] | 人工费 | 机械费 | 暂估价
221 | 030507013001 | 硬盘录像机 | 1）网络视频输入：8路 2）网络视频接入带宽：80Mbps 3）HDMI输出：1路， 4）VGA输出：1路，与HDMI同源， 5）音频输出：1个，RCA接口，对应VGA口。 6）录像分辨率：5MP/4MP/3MP/1080p/UXGA/720p/VGA/4CIF/2CIF/CIF/QCIF 7）同步回放：8路 8）回放性能：最大8路720p 9）录像模式：手动录像、定时录像、事件录像、移动侦测录像、报警录像、动测或报警录像、动测且报警录像 10）回放模式：即时回放、常规回放、事件回放、标签回放、外部文件回放、日志回放 11）备份模式：常规备份、事件备份、录像剪辑备份 12）硬盘驱动器类型：2个SATA接口 13）语音对讲输入：1个，RCA接口 14）网络接口：1个，RJ45 10M/100M/1000M自适应以太网口 15）USB接口 ：1个USB2.0，1个USB3.0 16）报警输入：4路 17）报警输出：1路 18）PoE接口：8个，RJ45 10M/10 0M自适应以太网口 19）标准：IEEE802.3af/at | 台 | 1
本页小计
【表10.2.2-16】
分部分项工程清单与计价表
单位(专业)工程名称:安装工程-智能化 | [5 empty] | 标段: |  |  | 第114页 共126页
序号 | 项目编码 | 项目名称 | 项目特征 | 计量 单位 | 工程量 | 金 额 (元) |  |  |  |  | 备注
[6 empty] | 综合单价 | 合价 | 其中
[8 empty] | 人工费 | 机械费 | 暂估价
20）输出功率：≤120W 21）网络协议：IPv6、UPnP、NTP、SADP、PPPoE、DHCP等 22）网络协议：IPv6、UPnP、NTP、SADP、
222 | 030501004003 | 存储设备 | 4T硬盘 | 块 | 1
223 | 030507005007 | 嵌入式一体化网络门禁 | 支持指纹、刷卡、密码三合一认证 | 台 | 1
224 | 030507005008 | 出门按纽 | 出门按纽 | 台 | 1
本页小计
【表10.2.2-16】
分部分项工程清单与计价表
单位(专业)工程名称:安装工程-智能化 | [5 empty] | 标段: |  |  | 第115页 共126页
序号 | 项目编码 | 项目名称 | 项目特征 | 计量 单位 | 工程量 | 金 额 (元) |  |  |  |  | 备注
[6 empty] | 综合单价 | 合价 | 其中
[8 empty] | 人工费 | 机械费 | 暂估价
225 | 030501003001 | 控制设备 | 机架式协议转换微控器：1）串口类型：8路RS232/RS485 2）串口方式：接线端子 3）串口波特率：300-115.2K（bps） 4）工作电压：AC 85~265 V， 50/60Hz 5）功耗：1.6W 6）网口规格：RJ45、10/100Mbps 7）网络协议：IP、TCP/UDP、ARP、ICMP、IPV4、HTTP、SSL 8）简单透传方式：TCP Server/TCP Client/SSL Client/UDP Server/UDP Client/ Httpd Client 9）可靠等级： EN61000-4-2(静电) 等级4 EN61000-4-4(脉冲群) 等级4 EN61000-4-5(浪涌) 等级3 10）工作温度：-40～85℃ 11）工作湿度：5%～95% RH(无凝露) | 台 | 1
本页小计
【表10.2.2-16】
分部分项工程清单与计价表
单位(专业)工程名称:安装工程-智能化 | [5 empty] | 标段: |  |  | 第116页 共126页
序号 | 项目编码 | 项目名称 | 项目特征 | 计量 单位 | 工程量 | 金 额 (元) |  |  |  |  | 备注
[6 empty] | 综合单价 | 合价 | 其中
[8 empty] | 人工费 | 机械费 | 暂估价
226 | 030501017011 | 监控管理系统软件 | ★1）支持电子地图功能，可以用表格视图或图形化模。投标时提供产品彩页的证明资料并加盖制造厂家公章或者提供网站地址相关截图证明并加盖制造厂家公章。 ★2）支持事先设定按时间进行翻屏的轨迹，主界面可以按轨迹自动进行翻屏切换。投标时提供产品彩页的证明资料并加盖制造厂家公章或者提供网站地址相关截图证明并加盖制造厂家公章。 3）具备多用户权限管理功能，权限能进行菜单功能控制； 4）支持B/S网页浏览； 5）具备正常告警与告警升级二种模式； ★6）具备运维管理功能，包括资产管理，资产盘点，巡检管理，考勤管理，机柜容量管理及U位查询，可以有效管理数据中心资产状态、维保等，并可进行容量等管理。投标时提供产品彩页的证明资料并加盖制造厂家公章或者提供网站地址相关截图证明并加盖制造厂家公章 。 7）具备自检自愈功能，自动检测系统内所有设备的通迅状态； 8）所有告警具备确认，处理结果记录，事后查询分析追溯的功能； | 套 | 1
本页小计
【表10.2.2-16】
分部分项工程清单与计价表
单位(专业)工程名称:安装工程-智能化 | [5 empty] | 标段: |  |  | 第117页 共126页
序号 | 项目编码 | 项目名称 | 项目特征 | 计量 单位 | 工程量 | 金 额 (元) |  |  |  |  | 备注
[6 empty] | 综合单价 | 合价 | 其中
[8 empty] | 人工费 | 机械费 | 暂估价
9）软件系统接口免费开放，支持WEBService、 HTTP、XML、SOAP、JSON、SOCKET、 RDBMS、ODBC、ADO、SNMP、OPC等多种接口标准； 10）支持word/execl/PDF/cvs/文本等各种格式导出； ★11）支持水、电、气等能源管理系统模块，支持天、月、年的能耗统计。投标时提供产品彩页的证明资料并加盖制造厂家公章或者提供网站地址相关截图证明并加盖制造厂家公章。 ★12）支持手机客户端查询与报警。投标时提供产品彩页的证明资料并加盖制造厂家公章或者提供网站地址相关截图证明并加盖制造厂家公章。 ★13)、所投机房动力环境监控系统品牌具有中华人民共和国国家版权局登记的计算机软件著作权登记证证书，投标时提供证书复印件加 盖制造厂家公章。 ★14)、投标时提供所投机房动力环境监控系统品牌制造厂家出具的针对本项目的授权函原件与原厂三年质保服务承诺函原件并加盖制造厂家公章。 ★15)、投标时提供所投机房动力环境监控系统品牌制造厂家出具的2019年内出具的正在运行相关的机房动力环境监控系统用户使用报告。
本页小计
【表10.2.2-16】
分部分项工程清单与计价表
单位(专业)工程名称:安装工程-智能化 | [5 empty] | 标段: |  |  | 第118页 共126页
序号 | 项目编码 | 项目名称 | 项目特征 | 计量 单位 | 工程量 | 金 额 (元) |  |  |  |  | 备注
[6 empty] | 综合单价 | 合价 | 其中
[8 empty] | 人工费 | 机械费 | 暂估价
227 | 030501003002 | GSM短信机 | 1）DC12V供电 2）工业级GSM模块 3）标准RS232接口（DB9母头） 4）波特率9600 5）数据位8位 6）无校验位 7）停止位1位 | 台 | 1
228 | 030501017012 | GSM短信报警软件模块 | 当监控系统在监测到设备故障时，第一时间通过短信报警，同时具备短信定时播报指定监测点状态与系统报平安的功能 | 套 | 1
229 | 030501012013 | POE交换机 | 16+2G百兆非网管型PoE交换机，16百兆PoE电口，2千兆COMBO口 | 台 | 1
230 | Z030508003001 | 机架式供电电源 | 1）输入电压：90-264V； 2）输出功率：120W； 3）输出电压：12V； 4）输出电流：10A； 5）输出组数：16组/每组输出最大功率可达1.5A； 6）工作效率：85%。 | 台 | 1
本页小计
【表10.2.2-16】
分部分项工程清单与计价表
单位(专业)工程名称:安装工程-智能化 | [5 empty] | 标段: |  |  | 第119页 共126页
序号 | 项目编码 | 项目名称 | 项目特征 | 计量 单位 | 工程量 | 金 额 (元) |  |  |  |  | 备注
[6 empty] | 综合单价 | 合价 | 其中
[8 empty] | 人工费 | 机械费 | 暂估价
231 | 030414007002 | 不间断电源 | 模块化UPS:（1）、UPS主机为模块化结构，采用IGBT整流及逆变技术，功率变换器和系统均采用DSP数字控制技术。单个模块电源系统柜最大可以扩容到≥90KVA，自适应并机技术。UPS电源单个功率模块容量为≥30KVA，功率模块高度为3U。 ★通过UPS主机面板可以设定为单进单出、三进单出或三进三出的进出线方式。 本次单机系统配1套75K机柜，3个25KVA的功率模块，对客户的负载进行全面可靠地保护。 （2）、输入特性 电压范围（Vac） 380V/220V±20%、400V/230V±20%、415V/240V±20%，频率范围（HZ） 50/60±10% 旁路电压范围（Vac） 380V/220V±20%、400V/230V±20%、415V/240V±20%， 旁路同步范围(Hz)? 50/60±4%， 缓启动（Sec.） 60sec，相制 三相四线+地线/单相二线+地线，总谐波失真THDI ＜3%，输入功率因数≥0.99，电池电压（VDC） ±384（提供相关证明 文件） （3）、输出特性 功率因数 ≥0.9；电压及稳定精度(V) 380/220±1%（静态）、380/220±2%（负载0～100%变化）；400/230±1%（静态）、400/230±2%（负载0～100%变化） | 台 | 1
本页小计
【表10.2.2-16】
分部分项工程清单与计价表
单位(专业)工程名称:安装工程-智能化 | [5 empty] | 标段: |  |  | 第120页 共126页
序号 | 项目编码 | 项目名称 | 项目特征 | 计量 单位 | 工程量 | 金 额 (元) |  |  |  |  | 备注
[6 empty] | 综合单价 | 合价 | 其中
[8 empty] | 人工费 | 机械费 | 暂估价
；415/240±1%（静态）、415/240±2%（负载0～100%变化）；输出电压恢复时间 ＜20ms（负载0～100%变化）；频率(HZ) 50/60±4%；市电超限或电池供电时输出为50/60±0.2%。 切换时间（ms） 0，旁路逆变切换时间 <1ms，电压总谐波失真 线性负载THD<1%；非线性负载THD<3%， 过载能力 125% 的额定负载，运行10分钟， 峰值因数 >3:1 （4）、其它特性 通信功能 RS232、RS485/422并配置8路干节点，TCP/IP扩展卡，可选配SNMP、并机卡面板显示 LED显示工作状态和故障指示；LCD显示三相输入电压、输入频率、三相输出电压、负载、电池电压、电池充放电电流等，结构 19英寸标准机柜，监控管理 系统 UPSupervisor，音频噪音 (dB) ≤60dB (1米内)，报警功能 电池低压，市电异常，过载，UPS故障、过温保护，保护功能 输入过压保护、电池欠压保护、过载保护、短路保护、过温保护，冷却方式 控速风冷，储存环境温度 -25℃～60℃，运行环境温度 -5℃～40℃；相对湿度 0～95%，无冷凝；防护等级 IP31； 冷却方式 控速风冷；符合的安规 EN62040-1-1:2003?IEC60950-1:2001 电磁兼容特性 EN62040-2:2006；
本页小计
【表10.2.2-16】
分部分项工程清单与计价表
单位(专业)工程名称:安装工程-智能化 | [5 empty] | 标段: |  |  | 第121页 共126页
序号 | 项目编码 | 项目名称 | 项目特征 | 计量 单位 | 工程量 | 金 额 (元) |  |  |  |  | 备注
[6 empty] | 综合单价 | 合价 | 其中
[8 empty] | 人工费 | 机械费 | 暂估价
232 | 030414007003 | 不间断电源 | 功率模块:单个功率模块容量为≥30KVA | 块 | 3
233 | 030405001001 | 蓄电池 | 12V/100AH | 个 | 64
234 | 030405001002 | 电池柜（含电池空开及电池连接线） | 电池柜（含电池空开及电池连接线） | 个 | 2
235 | 030405001003 | 主机及电池柜承重支架 | 主机及电池柜承重支架 | 个 | 2
|  | 15、消控机房工程 |  |  | 0
236 | 011104004002 | 防静电活动地板 | 防静电硫酸钙架空地板（架高250mm）:600*600*30mm | m2 | 67.00
237 | 011107001002 | 不锈钢包边框踏步 | 不锈钢包边框踏步：亚光不锈钢包框 | 项 | 2
238 | 030402017002 | 高压成套配电柜 | UPS输入输出配电柜:800*400*1800mm,施耐德元器件 | 台 | 1
239 | 030412005004 | 荧光灯 | LED格栅照明灯具:600*600mm | 套 | 16
240 | 030412001011 | 普通灯具 | 出口指示灯灯 墙挂式 | 套 | 1
241 | 030412001012 | 普通灯具 | 消防应急灯（双眼） | 套 | 1
242 | 030411001023 | 配管 | 优质黑色包塑金属软管 | m | 100.00
243 | 030411003003 | 桥架 | 300*100*1.2mm,热镀锌 | m | 25.00
244 | 030411003004 | 桥架 | 400*100*1.5mm，热镀锌 | m | 25.00
本页小计
【表10.2.2-16】
分部分项工程清单与计价表
单位(专业)工程名称:安装工程-智能化 | [5 empty] | 标段: |  |  | 第122页 共126页
序号 | 项目编码 | 项目名称 | 项目特征 | 计量 单位 | 工程量 | 金 额 (元) |  |  |  |  | 备注
[6 empty] | 综合单价 | 合价 | 其中
[8 empty] | 人工费 | 机械费 | 暂估价
245 | 030411006005 | 二三极墙面插座(带底盒) | 10A | 个 | 8
246 | 030411001024 | 配管 | KBG管（双面镀锌）20*1 | m | 80.00
247 | 030411004052 | 配线 | 精密空调用电源线：ZRYJV4*16+1*10 | m | 15.00
248 | 030411004053 | 配线 | 机柜终端用电源线：ZR-RVV3*6 | m | 100.00
249 | 030411004054 | 配线 | 照明市电插座用电源线：ZR-BV2.5mm2 | m | 600.00
250 | 030411004055 | 配线 | 专用接地线：ZR-BVR50mm2 | m | 20.00
251 | 030411004056 | 配线 | 专用接地线（龙骨、地板支架）：ZR-BVR6mm2 | m | 100.00
252 | 030409002002 | 接地母线 | 紫铜排：3×30 | m | 30.00
253 | 030409008002 | 等电位端子箱、 测试板 | 接地端子箱 | 台 | 1
本页小计
【表10.2.2-16】
分部分项工程清单与计价表
单位(专业)工程名称:安装工程-智能化 | [5 empty] | 标段: |  |  | 第123页 共126页
序号 | 项目编码 | 项目名称 | 项目特征 | 计量 单位 | 工程量 | 金 额 (元) |  |  |  |  | 备注
[6 empty] | 综合单价 | 合价 | 其中
[8 empty] | 人工费 | 机械费 | 暂估价
254 | 030502001004 | 机柜、机架 | 600×600×2000mm标准机柜:①符合 GB/T3047.2-92、EIA-310-D、IEC297-2 标准； ②全部选用优质冷轧钢板制作；方孔条 2.0mm,其它1.2mm；表面处理： 脱脂、酸洗、防锈磷化、纯水清洗、静电喷塑。前后门采用高密度的网孔设计，可为设备和服务器提供足够的散热条件； ③机柜内部先进的理线槽设计，方便用户对大量线缆的管理和操作； ④承重底座一体化，配有脚轮和支撑脚，结构坚固，调整灵活； ⑤柜体内部标识精确的“U”型位，尺寸：600×600×2000mm； | 台 | 4
255 | 030502012005 | 地面铜插 | 10A | 个 | 4
256 | 030502012006 | 大屏插座 | 16A输入，输出8孔10A | 个 | 4
257 | 030701003012 | 空调器 | 3P空调 | 台 | 2
258 | 030414007004 | 不间断电源 | UPS主机：容量≥40KVA，三进三出工频机 | 台 | 1
259 | 030405001004 | 蓄电池 | 12V/100AH | 个 | 32
260 | 030405001005 | 电池柜（含电池空开及电池连接线） | 电池柜（含电池空开及电池连接线） | 个 | 1
本页小计
【表10.2.2-16】
分部分项工程清单与计价表
单位(专业)工程名称:安装工程-智能化 | [5 empty] | 标段: |  |  | 第124页 共126页
序号 | 项目编码 | 项目名称 | 项目特征 | 计量 单位 | 工程量 | 金 额 (元) |  |  |  |  | 备注
[6 empty] | 综合单价 | 合价 | 其中
[8 empty] | 人工费 | 机械费 | 暂估价
261 | 030405001006 | 主机及电池柜承重支架 | 主机及电池柜承重支架 | 个 | 1
|  | 16、综合管路 |  |  | 0
262 | 030411003005 | 桥架 | 金属垂直线槽：100*75*1.0mm，热镀锌 | m | 95.00
263 | 030411003006 | 桥架 | 金属垂直线槽：200*150*1.2mm，热镀锌 | m | 126.00
264 | 030411003007 | 桥架 | 金属垂直线槽：300*150*1.2mm，热镀锌 | m | 2298.00
265 | 030413003003 | 打洞（孔） | 线槽过墙开孔及封堵 | 项 | 1
266 | 030411001025 | 配管 | KBG管（双面镀锌）20*1 | m | 15006.00
267 | 030411001026 | 配管 | KBG管（双面镀锌）25*1.2 | m | 4895.00
268 | 030411006006 | 接线盒 | 过线盒86型 | 个 | 2112
269 | 030413002011 | 凿（压）槽 | 混凝土刨沟槽 管径(mm以内)20 | m | 4000.00
270 | 030413002012 | 凿（压）槽 | 混凝土刨沟槽 管径(mm以内)25 | m | 1500.00
|  | 17、巡更系统 |  |  | 0
271 | 030507002004 | 入侵报警控制器 | 巡更点；读卡反应时间≤0.3s；简体中文；明装 | 套 | 200
本页小计
【表10.2.2-16】
分部分项工程清单与计价表
单位(专业)工程名称:安装工程-智能化 | [5 empty] | 标段: |  |  | 第125页 共126页
序号 | 项目编码 | 项目名称 | 项目特征 | 计量 单位 | 工程量 | 金 额 (元) |  |  |  |  | 备注
[6 empty] | 综合单价 | 合价 | 其中
[8 empty] | 人工费 | 机械费 | 暂估价
272 | 030507002005 | 入侵报警控制器 | 巡更巡检器：巡检人员随身携带，用于巡检，一般根据巡检人员的数量以及班次确定使用量。射频感应，感应距离5CM左右。坚固耐用，一体胶胆，密封防水，防震；超低功耗设计，智能5秒自检功能，带电池更换记录，时间出错记录等。 精致外形，采用RFID感应读卡技术，读取成功时，有声光提示，数据存储满时有提示功能 金属外壳，防水、防振和防低温设计 LED强光手电功能，满足夜间使用需求 读卡频率：125k，读卡距离：3-5cm，读卡响应时间：≤0.3s 采用USB通讯方式，直接与电脑数据交换，速率高，稳定可靠 57600BPS的标准下快速、稳定的数据传输，也具有给巡检器校时等功能 安全可靠，掉电后数据保存100年不丢失 超低功耗，低电流量，电池寿命1年以上（正常读卡每天300次),可充电； 防护等级：IP55 工作温度范围：-40℃-70℃,工作湿度范围：30%-95% | 套 | 4
273 | 030507002006 | 入侵报警控制器 | 人员钮：巡更点；读卡反应时间≤0.3s；简体中文；携带； | 套 | 10
本页小计
【表10.2.2-16】
分部分项工程清单与计价表
单位(专业)工程名称:安装工程-智能化 | [5 empty] | 标段: |  |  | 第126页 共126页
序号 | 项目编码 | 项目名称 | 项目特征 | 计量 单位 | 工程量 | 金 额 (元) |  |  |  |  | 备注
[6 empty] | 综合单价 | 合价 | 其中
[8 empty] | 人工费 | 机械费 | 暂估价
274 | 030501017013 | 软件 | 管理软件：支持门禁巡更点的配置管理。支持对巡更人员进行分组管理。支持设置巡更路线，巡更方向、单个巡更点误差时间。支持对巡更人员按巡更路线进行排班管理。支持巡更点、巡更路线、刷卡信息的历史记录查询，并支持导入、导出功能。支持巡更路线、巡更点和巡更人员的的报表统计。 | 套 | 1
本页小计
合计

## 11_表10_2_2-16 施工技术措施项目清单与计价表
【表10.2.2-16】
施工技术措施项目清单与计价表
单位(专业)工程名称:安装工程-智能化 | [5 empty] | 标段: |  |  | 第1页 共1页
序号 | 项目编码 | 项目名称 | 项目特征 | 计量 单位 | 工程量 | 金 额 (元) |  |  |  |  | 备注
[6 empty] | 综合单价 | 合价 | 其中
[8 empty] | 人工费 | 机械费 | 暂估价
| 031301 | N.1专业措施项目（031301)
1 | 031301017008 | 脚手架搭拆 | 脚手架搭拆费 | 项 | 1
本页小计
合计