## 表10_2_2-1 招标工程量清单封面格式
【表10.2.2-1】
| 东林镇保卫村污水处理项目 | 工程
招标工程量清单
招 标 人:
(单位盖章)
造价咨询人:
(单位盖章)

## 表10_2_2-2 招标工程量清单扉页格式
【表10.2.2-2】
| 东林镇保卫村污水处理项目 |  |  | 工程
招标工程量清单
招 标 人: |  | 造价咨询人:
| (单位盖章) |  | (单位资质专用章)
法定代表人 或其授权人: |  | 法定代表人 或其授权人:
| (签字或盖章) |  | (签字或盖章)
编 制 人: |  | 复 核 人:
| (造价工程师签字盖专用章) |  | (造价工程师签字盖专用章)
编制时间: |  | 复核时间:

## 表10_2_2-11 编制说明
【表10.2.2-11】
编制说明
工程名称:东林镇保卫村污水处理项目 | 第1页 共3页
一、工程概况 东林镇保卫村新村污水处理项目,根据建筑给水排水设计规范(GB_50015-2003)及实际经验，按每人每天100L计，处理规模190m?/d，具体详见清单。 二、工程量清单编制依据; 1、国标《建设工程工程量清单计价规范》（GB50500-2013）及施工图； 2、《浙江省建设工程计价规则（2018）》 3、《浙江省建设工程工程量清单计价指引（2013）》 4、关于增值税调整后我省建设工程计价依据增值税税率及有关计价调整的通知（浙建建发[2019]92号） 5、《省建设厅关于调整建筑工程安全文明施工费的通知》（浙建建发【2022】37号） 6、《浙江省建设工程工程量清单计价实用手册》及本省市有关综合解释文件、补充规定及相关文件。 7、国家及建设行政主管部门颁布的相关施工规范；质量验收规范及其他相关文件 8、常规情况下的施工组织设计 三、工程质量、工期、材料、施工等要求； 1、工程质量;详见招标文件； 2、工期;详见招标文件； 3、具体材料、施工要求详见招标文件技术规范中具体要求； 四、材料品牌 1、具体材料品种、材料性能、施工要求详见施工图、施工设计说明及招标文件技术规范中具体要求； 2、材料品牌要求； 1）本工程部分材料设推荐品牌，投标人按推荐品牌档次进行材料报价；没有品牌要求的材料，投标人需按中等档次考虑报价，同时需符合设计、业主的要求； 2）清单中有品牌要求的材料，投标人需在投标书中明确拟采用的材料品牌（在推荐品牌中任选其一、自选同等或高于推荐品牌）；若投标人投标时未注明材料品牌，中标后业主有权在清单推荐品牌中指定其一，所发生的材料价差不予调整； 3）若投标人在投标书中注明了自选品牌，实际施工时因为客观原因无法购买到该品牌，则应该选择清单推荐品牌之一、或是选用同等或高于推荐品牌，若使用了档次高于推荐品牌的材料，所发生的材料差价不予调整；若实际使用了低于清单推荐品牌档次的材料，结算时调整该项
【表10.2.2-11】
编制说明
工程名称:东林镇保卫村污水处理项目 | 第2页 共3页
材料差价及相应税金； 4）在采购工程所用材料前，应报拟购材料的品牌、型号，经业主和监理确认后方可成批采购，否则由此引起的损失投标人自行承担； 5）对本工程中所用材料，在施工过程中，业主可根据实际情况再作调整； 6）品牌推荐表; 固定式格栅：金鸣、正洁、润安； 提升泵：永浪、南方、凯泉； 液位浮动控制器：精士、雷达、格堃； JMNR一体化污水净化器：金鸣、正洁、润安； 设备机房：金鸣、正洁、润安； 阀门：杭州春江阀门、上海冠龙阀门机械有限公司、宁波埃美柯有限公司、上海开维喜阀门集团有限公司； 塑料排水管、塑料给水管、塑料电线管：浙江伟星新型建材股份有限公司、中财管道、中国公元集团、金德管业； 玻璃钢夹砂管：联通、鼎兴、华丰 球墨铸铁防沉降井盖:上海畅途、泊头利盛、上海吉信 五、清单说明 1、本工程挖出土方平衡后多余土再考虑外运，运距自行考虑； 2、本工程采用商品混凝土和干混砂浆； 3、本清单所提供的工程量，为预计工程量，结算时，应根据竣工图、签证联系单、原始数据见证记录，并结合招标时提供的原始施工图纸和现场实际情况，最终以审计为准。本清单所提供的工程量，均为实物净值，投标人在报价时须考虑各种损耗。清单描述中与图纸不符合处以清单描述为准，清单中项目特征未描述详尽的，投标人结合图纸、相关图集、定额和相关规范、规程等要求进行报价。投标人所报综合单价应包括完成该项目所需的所有工序的费用总和； 4、根据目前施工现场的条件，投标方应充分考虑现场交通运输、交叉施工、施工干扰、夜间施工、用水、用电、装安全标志、建施工便道、现场成品保护、材料和机械等二次进场等费用。该项费用由各投标方综合考虑投标报价，自行摊销，不另行单独计价； 5、各投标人自行踏勘现场，充分考虑为完成本工程而需要的其他相应措施项目及费用，由投标人自行测算并计入其他措施费中，费用包干，结算时不做调整。 6、本工程暂列金额共计60000元（陆万元），列入土建工程中。用于本工程施工合同签订时
【表10.2.2-11】
编制说明
工程名称:东林镇保卫村污水处理项目 | 第3页 共3页
尚未确定或者不可预见的所需材料、设备、服务的采购，施工中可能发生的工程变更、合同约定调整因素出现时的工程价款调整以及发生的索赔、现场签证确认等的费用，该费不纳入工程款支付基数。

## 1_表10_2_2-16 分部分项工程清单与计价表
【表10.2.2-16】
分部分项工程清单与计价表
单位(专业)工程名称:东林镇保卫村污水处理项目-土建工程 | [5 empty] | 标段: |  |  | 第1页 共5页
序号 | 项目编码 | 项目名称 | 项目特征 | 计量 单位 | 工程量 | 金 额 (元) |  |  |  |  | 备注
[6 empty] | 综合单价 | 合价 | 其中
[8 empty] | 人工费 | 机械费 | 暂估价
|  | 排水工程 |  |  | 0
1 | 040501004001 | 玻璃钢夹砂管 | 新建污水管,De300连续缠绕玻璃钢夹砂管,环刚度Sn8,承插式双密封圈接口,200厚C25钢筋砼带状底板（内配钢筋）,100厚碎石垫层,50厚碎石屑找平层,碎石屑（最大粒径≤40mm）分层夯实回填至管顶以上500mm,以上部分按道路要求回填,含沟槽开挖(土方类别自行考虑）及回填、余方弃置（运距自行考虑）、闭水试验、CCTV检测、模板、钢筋制安、沟槽支护等所有内容,具体做法详见院标ST1-02 | m | 273.00
2 | 040504002001 | 混凝土井 | 新建φ1000预制装配式钢筋混凝土污水检查井,120mm厚C30/S8钢筋砼底板、100mm厚C30/S8钢筋砼壁板及盖板,φ700mm井筒,1:2抗渗泥浆拼接勾缝,污水检查井内壁涂抹环氧煤沥青防腐涂料两道,干膜厚度≥0.3mm,配φ700mmD400型球墨铸铁井盖座,安装防坠网及钢爬梯,含土方开挖(土方类别自行考虑、各类土放坡系数综合考虑)、回填、多余土外运(运距自行考虑),模板、钢筋制安等,具体做法详见图集06MS201-5-P11~P13 | 座 | 9
|  | 污水处理站 |  |  | 0
|  | 土方工程 |  |  | 0
本页小计
【表10.2.2-16】
分部分项工程清单与计价表
单位(专业)工程名称:东林镇保卫村污水处理项目-土建工程 | [5 empty] | 标段: |  |  | 第2页 共5页
序号 | 项目编码 | 项目名称 | 项目特征 | 计量 单位 | 工程量 | 金 额 (元) |  |  |  |  | 备注
[6 empty] | 综合单价 | 合价 | 其中
[8 empty] | 人工费 | 机械费 | 暂估价
3 | 040101001001 | 挖一般土方 | 土方清表、开挖、反开挖,土方类别自行考虑,余土外运,运距自行考虑 | m3 | 1120.90
4 | 010103001001 | 回填方 | 土方回填,土方来源自行考虑 | m3 | 647.10
5 | 040302001001 | 圆木桩 | 松木桩φ100mm×4000mm,3根/m2 | m | 2556.65
6 | 010202006001 | 钢板桩 | 拉森Ⅳ型钢板桩基坑支护,桩长9m,含租赁费、打拔费用,租赁时间自行考虑,按相关规范施工 | t | 133.487
|  | 设备基础 |  |  | 0
7 | 040305001001 | 垫层 | 200厚碎石垫层,碎石粒径40mm-60mm | m3 | 34.23
8 | 040303002001 | 混凝土基础 | 一体化设备基础（含设备基础支撑架） 8600mm×19900mm,厚度:250mm,强度:C25,含模板 | m3 | 55.27
9 | 040901001001 | 现浇构件钢筋 | 普通钢筋制作、安装 带肋钢筋 | t | 3.311
|  | 调节池 |  |  | 0
10 | 040504001001 | 砌筑井 | φ600人孔检查井 MU10烧结实心砖井 M10水泥砂浆砌筑 底部150厚C25混凝土井圈 C30混凝土井圈安装 内外壁20厚1:2防水砂浆抹面 700*700复合井盖安装 包括模板、防坠安全网等 具体详见施工图 | 座 | 13
本页小计
【表10.2.2-16】
分部分项工程清单与计价表
单位(专业)工程名称:东林镇保卫村污水处理项目-土建工程 | [5 empty] | 标段: |  |  | 第3页 共5页
序号 | 项目编码 | 项目名称 | 项目特征 | 计量 单位 | 工程量 | 金 额 (元) |  |  |  |  | 备注
[6 empty] | 综合单价 | 合价 | 其中
[8 empty] | 人工费 | 机械费 | 暂估价
11 | 010507006001 | 化粪池、检查井 | 混凝土调节池,尺寸3000mm*6000mm*3000mm 250厚C25底板及池壁,内配C12@250双层双向钢筋 150厚C25顶板,内配C12@250双层双向钢筋 井口为砖砌结构,井壁采用M10水泥砂浆,MU10混凝土实心砖砌筑,600*600复合井盖 200厚碎石垫层,碎石粒径40mm-60mm 包括模板、钢筋、防坠网、井盖等 具体详见施工图 | 座 | 1
|  | 格栅井、出水井 |  |  | 0
12 | 040504001002 | 砌筑井 | 格栅井,尺寸4500mm*1500mm*2500mm MU10混凝土实心砖井 M10水泥砂浆砌筑 100厚C15混凝土垫层 200厚C25钢筋砼底板,内配C12@200单层双向钢筋 内外壁20厚1:2防水砂浆抹面 内贴天蓝色瓷砖 配1500*4500mm玻璃钢井盖,包括不锈钢粗格栅及细格栅、脚手架、钢筋制安、模板、土方挖填运 运距自定 具体详见施工图 | 座 | 1
本页小计
【表10.2.2-16】
分部分项工程清单与计价表
单位(专业)工程名称:东林镇保卫村污水处理项目-土建工程 | [5 empty] | 标段: |  |  | 第4页 共5页
序号 | 项目编码 | 项目名称 | 项目特征 | 计量 单位 | 工程量 | 金 额 (元) |  |  |  |  | 备注
[6 empty] | 综合单价 | 合价 | 其中
[8 empty] | 人工费 | 机械费 | 暂估价
13 | 040504001003 | 砌筑井 | 出水井,尺寸700mm*1500mm*800mm MU10混凝土实心砖井 M10水泥砂浆砌筑 100厚C15混凝土垫层 200厚C25钢筋砼底板,内配C12@200单层双向钢筋 内外壁20厚1:2防水砂浆抹面 内贴天蓝色瓷砖 700*1200玻璃钢井盖安装 包括钢筋制安、模板、土方挖填运 运距自定 具体详见施工图 | 座 | 1
|  | 道路修复及其他 |  |  | 0
14 | 040202001001 | 路床（槽）整形 | 路床（槽）整形 碾压检验 | m2 | 50.00
15 | 040202011001 | 碎石 | 10厘米级配碎石垫层 | m2 | 50.00
16 | 040203007001 | 水泥混凝土 | 25厘米C30商品砼垫层,含模板、施工缝、养护等 具体详见设计说明及图纸 | m2 | 50.00
17 | 050101010001 | 整理绿化用地 | 根据设计标高要求,翻整土地,搂平耙细,去除杂物、垃圾、农作物等,翻土深度不小于30cm,平整度和坡度应符合设计要求,外运,运距自行考虑 | m2 | 290.25
18 | 050101009001 | 种植土回填 | 拌和土回填,采用营养土与种植土拌合,拌合比例1:10,营养土建议用泥炭土；运距自行考虑,并满足设计要求,土方沉降等因素都考虑在报价中 | m3 | 87.08
19 | 050102012001 | 铺种草皮 | 马尼拉草坪满铺,养护期一年 | m2 | 290.25
本页小计
【表10.2.2-16】
分部分项工程清单与计价表
单位(专业)工程名称:东林镇保卫村污水处理项目-土建工程 | [5 empty] | 标段: |  |  | 第5页 共5页
序号 | 项目编码 | 项目名称 | 项目特征 | 计量 单位 | 工程量 | 金 额 (元) |  |  |  |  | 备注
[6 empty] | 综合单价 | 合价 | 其中
[8 empty] | 人工费 | 机械费 | 暂估价
20 | 050102002001 | 栽植灌木 | 红叶石楠球,蓬径1.2m,球形完整,养护期一年 | 株 | 15
21 | 050102002002 | 栽植灌木 | 瓜子黄杨球,蓬径1.2m,球形完整,养护期一年 | 株 | 15
22 | 04B001 | 设备机房 | 防腐木2.5×3×2.5m,含基础 | 座 | 1
23 | 04B002 | 塑钢围栏 | 塑钢围栏,H=500mm 240*240*240栏杆砖基础@2500mm布置,基础表面1:2水泥砂浆粉刷 包括油漆、埋件安装、土方挖填运、运距自定 具体详见施工图 | m | 80.82
24 | 04B003 | 标识和标牌 | 标识和标牌 | 项 | 1
本页小计
合计

## 1_表10_2_2-16 施工技术措施项目清单与计价表
【表10.2.2-16】
施工技术措施项目清单与计价表
单位(专业)工程名称:东林镇保卫村污水处理项目-土建工程 | [5 empty] | 标段: |  |  | 第1页 共1页
序号 | 项目编码 | 项目名称 | 项目特征 | 计量 单位 | 工程量 | 金 额 (元) |  |  |  |  | 备注
[6 empty] | 综合单价 | 合价 | 其中
[8 empty] | 人工费 | 机械费 | 暂估价
|  | 技术措施 |  |  | 0
1 | 041107002001 | 排水、降水 | 降、排水施工费 | 项 | 1
2 | 041106001001 | 大型机械设备进出场及安拆 | 大型机械设备进出场及安拆费 | 项 | 1
3 | 04B004 | 其他措施费 | 为完成本工程的其它一切措施费,由投标单位自行考虑,结算时不再调整 | 项 | 1
本页小计
合计

## 1_表10_2_2-20 施工组织（总价）措施项目清单与
【表10.2.2-20】
施工组织（总价）措施项目清单与计价表
工程名称:土建工程 |  |  | 标段: | 第1页 共1页
序号 | 项目编号 | 项目名称 | 计算基础 | 费率 (%) | 金额 (元) | 备注
1 | 041109001001 | 安全文明施工费
1.1 |  | 安全文明施工基本费
2 | Z04110900801 | 提前竣工增加费
3 | 041109003001 | 二次搬运费
4 | 041109004001 | 冬雨季施工增加费
5 | 041109005001 | 行车、行人干扰增加费
6 |  | 其他施工组织措施费
合 计

## 1_表10_2_2-21 其他项目清单与计价汇总表
【表10.2.2-21】
其他项目清单与计价汇总表
工程名称:土建工程 |  | 标段: | 第1页 共1页
序号 | 项 目 名 称 | 金额(元) | 备注
1 | 暂列金额 | 60000 | 明细详见表10.2.2-22
1.1 | 标化工地增加费 | 0 | 明细详见表10.2.2-22
1.2 | 优质工程增加费 | 0 | 明细详见表10.2.2-22
1.3 | 其他暂列金额 | 60000 | 明细详见表10.2.2-22
2 | 暂估价 | 0
2.1 | 材料（设备）暂估价 | 0 | 明细详见表10.2.2-23
2.2 | 专业工程暂估价 | 0 | 明细详见表10.2.2-24
2.3 | 专项技术措施暂估价 | 0 | 明细详见表10.2.2-25
3 | 计日工 |  | 明细详见表10.2.2-26
4 | 总承包服务费 |  | 明细详见表10.2.2-27
合 计

## 1_表10_2_2-22 暂列金额明细表
【表10.2.2-22】
暂列金额明细表
工程名称:土建工程 |  | 标段: |  | 第1页 共1页
序号 | 项 目 名 称 | 计量单位 | 暂定金额(元) | 备注
1 | 标化工地增加费 | 项
2 | 优质工程增加费 | 项
3 | 其他暂列金额 | 项 | 60000 | 估算比例一般不高于5%
3.1 | 其他暂列金额 | 项 | 60000
合计 |  |  | 60000

## 1_表10_2_2-23 材料（工程设备）暂估单价表
【表10.2.2-23】
材料（工程设备）暂估单价表
单位(专业)工程名称:东林镇保卫村污水处理项目-土建工程 |  |  |  | 标段: | 第1页 共1页
序号 | 材料（工程设备）名称、规格、型号 | 计量 单位 | 数量 | 单价 | 合价 | 备注
合计

## 1_表10_2_2-24 专业工程暂估价表
【表10.2.2-24】
专业工程暂估价表
单位(专业)工程名称:东林镇保卫村污水处理项目-土建工程 |  | 标段: | 第1页 共1页
序号 | 工 程 名 称 | 工程内容 | 暂估金额(元) | 备注
合计

## 1_表10_2_2-25 专项技术措施暂估价表
【表10.2.2-25】
专项技术措施暂估价表
单位(专业)工程名称:东林镇保卫村污水处理项目-土建工程 |  | 标段: | 第1页 共1页
序号 | 工 程 名 称 | 工程内容 | 暂估金额(元) | 备注
合计 |  |  | 0

## 1_表10_2_2-26 计日工表
【表10.2.2-26】
计 日 工 表
单位(专业)工程名称:东林镇保卫村污水处理项目-土建工程 |  | 标段: |  | 第1页 共1页
编号 | 项 目 名 称 | 单位 | 数量 | 综合单价(元) | 合价(元)
一 | 人 工 | 元
1
2
3
4
5
人 工 小 计
二 | 材 料 | 元
1
2
3
4
5
材 料 小 计
三 | 施 工 机 械 | 元
1
2
3
4
5
施工机械小计
总 计

## 1_表10_2_2-27 总承包服务费计价表
【表10.2.2-27】
总承包服务费计价表
单位(专业)工程名称:东林镇保卫村污水处理项目-土建工程 |  |  | 标段: |  | 第1页 共1页
序号 | 项目名称 | 项目价值(元) | 服务内容 | 计算基础 | 费率(%) | 金额(元)
1 | 发包人单独发包的专业工程
1.1 | 专业发包工程管理费
2 | 发包人提供材料(设备)
2.1 | 甲供材料设备保管费
| 合计 | - | - |  | -

## 1_表10_2_2-29 主要工日一览表
【表10.2.2-29】
主要工日一览表
工程名称:土建工程 |  |  | 标段: |  | 第1页 共1页
序号 | 工日名称（类别） | 单位 | 数量 | 单价(元) | 合价（元） | 备注
1 | 一类人工 | 工日
2 | 一类人工 | 工日
3 | 二类人工 | 工日
4 | 二类人工 | 工日
5 | 三类人工 | 工日

## 1_表10_2_2-30 发包人提供材料和设备一览表
【表10.2.2-30】
发包人提供材料和设备一览表
工程名称:土建工程 |  |  | 标段: |  |  | 第1页 共1页
序号 | 材料(设备)名称、规格、型号 | 单位 | 数量 | 单价 (元) | 交货 方式 | 送达 地点 | 备注

## 1_表10_2_2-31 主要材料和工程设备一览表
【表10.2.2-31】
主要材料和工程设备一览表
工程名称:土建工程 |  |  |  | 标段: |  | 第1页 共1页
序号 | 名称、规格、型号 | 单位 | 数量 | 单价(元) | 合价（元） | 备注
1 | 热轧带肋钢筋HRB400综合 | t
2 | 碎石综合 | t
3 | 混凝土实心砖240×115×53 MU15 | 千块
4 | 混凝土实心砖240×115×53 MU10 | 千块
5 | 混凝土实心砖240×115×53 MU20 | 千块
6 | 混凝土垫块 | m3
7 | 非泵送商品混凝土C15 | m3
8 | 非泵送商品混凝土C25 | m3
9 | 非泵送商品混凝土C30/P6 | m3
10 | 非泵送商品混凝土C30 | m3
11 | 干混抹灰砂浆DP M20.0 | kg
12 | 干混砌筑砂浆DM M7.5 | kg
13 | 干混砌筑砂浆DM M10.0 | kg
14 | 回程费 | %
15 | 其他费用(机械) | 元

## 1_表10_2_2-32 主要机械台班一览表
【表10.2.2-32】
主要机械台班一览表
工程名称:土建工程 |  |  | 标段: |  | 第1页 共3页
序号 | 机械名称、规格、型号 | 单位 | 数 量 | 单价(元) | 合价（元） | 备注
1 | 其他机械费 | 元
2 | 履带式推土机75kW | 台班
3 | 履带式推土机105kW | 台班
4 | 平地机90kW | 台班
5 | 履带式单斗液压挖掘机1m3 | 台班
6 | 履带式单斗液压挖掘机1m3 | 台班
7 | 钢轮内燃压路机8t | 台班
8 | 钢轮内燃压路机12t | 台班
9 | 钢轮内燃压路机15t | 台班
10 | 电动夯实机250N·m | 台班
11 | 电动夯实机250N·m | 台班
12 | 电动夯实机250N·m | 台班
13 | 履带式电动起重机5t | 台班
14 | 履带式电动起重机5t | 台班
15 | 履带式起重机15t | 台班
16 | 汽车式起重机8t | 台班
17 | 汽车式起重机8t | 台班
18 | 载货汽车2t | 台班
19 | 载货汽车4t | 台班
20 | 载货汽车5t | 台班
21 | 载货汽车5t | 台班
22 | 载货汽车5t | 台班
23 | 载货汽车5t | 台班
24 | 载货汽车8t | 台班
25 | 自卸汽车15t | 台班
26 | 自卸汽车15t | 台班
27 | 平板拖车组40t | 台班
28 | 机动翻斗车1t | 台班
29 | 机动翻斗车1t | 台班
30 | 洒水车4000L | 台班
【表10.2.2-32】
主要机械台班一览表
工程名称:土建工程 |  |  | 标段: |  | 第2页 共3页
序号 | 机械名称、规格、型号 | 单位 | 数 量 | 单价(元) | 合价（元） | 备注
31 | 灰浆搅拌机200L | 台班
32 | 干混砂浆罐式搅拌机20000L | 台班
33 | 干混砂浆罐式搅拌机20000L | 台班
34 | 干混砂浆罐式搅拌机20000L | 台班
35 | 钢筋调直机14mm | 台班
36 | 钢筋切断机40mm | 台班
37 | 钢筋切断机40mm | 台班
38 | 钢筋弯曲机40mm | 台班
39 | 钢筋弯曲机40mm | 台班
40 | 木工圆锯机500mm | 台班
41 | 木工圆锯机500mm | 台班
42 | 木工圆锯机500mm | 台班
43 | 木工压刨床单面600mm | 台班
44 | 木工压刨床单面600mm | 台班
45 | 电动单级离心清水泵100mm | 台班
46 | 污水泵70mm | 台班
47 | 直流弧焊机32kW | 台班
48 | 直流弧焊机32kW | 台班
49 | 柴油发电机组30kW | 台班
50 | 水泥混凝土真空吸水机 | 台班
51 | CCTV检测机器人 | 台班
52 | 履带式液压挖掘机带打拔桩机振动锤BY-VH350 | 台班
53 | 履带式液压挖掘机带打拔桩机振动锤BY-VH450 | 台班
54 | 混凝土振捣器平板式 | 台班
55 | 混凝土振捣器平板式 | 台班
56 | 混凝土振捣器平板式 | 台班
57 | 混凝土振捣器平板式 | 台班
58 | 混凝土振捣器插入式 | 台班
59 | 混凝土振捣器插入式 | 台班
60 | 混凝土振捣器插入式 | 台班
【表10.2.2-32】
主要机械台班一览表
工程名称:土建工程 |  |  | 标段: |  | 第3页 共3页
序号 | 机械名称、规格、型号 | 单位 | 数 量 | 单价(元) | 合价（元） | 备注
61 | 汽车式起重机5t | 台班

## 2_表10_2_2-16 分部分项工程清单与计价表
【表10.2.2-16】
分部分项工程清单与计价表
单位(专业)工程名称:东林镇保卫村污水处理项目-安装工程 | [5 empty] | 标段: |  |  | 第1页 共2页
序号 | 项目编码 | 项目名称 | 项目特征 | 计量 单位 | 工程量 | 金 额 (元) |  |  |  |  | 备注
[6 empty] | 综合单价 | 合价 | 其中
[8 empty] | 人工费 | 机械费 | 暂估价
1 | 03B001 | 一体化污水处理设备 | 一体化污水处理设备,190t/d,地埋式（一体化玻璃钢设备,φ2.8m*8.0m 6 座) 1、功能性要求：1)同时具备有机物去除、脱氮、除磷、固液分离、消毒等工艺要求;2)须配备流量计,实现在线流量监测;3)须预留智能监测接入端口;2、出水标准：执行标准《农村生活污水处理设施水污染物排放标准》(DB33/973-2015);3、工艺参数：1)主体工艺采用 A²O 工艺,可根据需要设置填料;2)功能分区,可自如切换缺/ 好氧功能区,实现出水水质不同需求;3)好氧区溶解氧控制在2mg/L 左右;4)污泥浓度1000~3500mg/L;4、主要设备：1)微纳米穿孔曝气系统;2)生物组合填料系统,含填料支架;3)回转静音式鼓风机;4)可变微孔型曝气系统、消化液回流泵系统、污泥回流泵系统;5)中心导流筒装置;6)污泥泵、紫外消毒系统;5、智能数据传输控制要求：1)支持远程管理设备;2)支持RS232/RS485 透明传输;3)支持路由转发，同时支持串口数据传输,数据管理;4)支持局域网/互联网软件升级,含曝气装置、UPVC连接管及管件、填料、填料支架、风机、电控柜、电线电缆、阀门、水泵、控制器等所有设备，含购买、运输、安装及调试等全部费用 | 套 | 1
本页小计
【表10.2.2-16】
分部分项工程清单与计价表
单位(专业)工程名称:东林镇保卫村污水处理项目-安装工程 | [5 empty] | 标段: |  |  | 第2页 共2页
序号 | 项目编码 | 项目名称 | 项目特征 | 计量 单位 | 工程量 | 金 额 (元) |  |  |  |  | 备注
[6 empty] | 综合单价 | 合价 | 其中
[8 empty] | 人工费 | 机械费 | 暂估价
合计

## 2_表10_2_2-16 施工技术措施项目清单与计价表
【表10.2.2-16】
施工技术措施项目清单与计价表
单位(专业)工程名称:东林镇保卫村污水处理项目-安装工程 | [5 empty] | 标段: |  |  | 第1页 共1页
序号 | 项目编码 | 项目名称 | 项目特征 | 计量 单位 | 工程量 | 金 额 (元) |  |  |  |  | 备注
[6 empty] | 综合单价 | 合价 | 其中
[8 empty] | 人工费 | 机械费 | 暂估价
|  | [请输入分部名称,电子评标勿删] |  |  | 0
本页小计
合计

## 2_表10_2_2-20 施工组织（总价）措施项目清单与
【表10.2.2-20】
施工组织（总价）措施项目清单与计价表
工程名称:安装工程 |  |  | 标段: | 第1页 共1页
序号 | 项目编号 | 项目名称 | 计算基础 | 费率 (%) | 金额 (元) | 备注
1 | 031302001001 | 安全文明施工费
1.1 |  | 安全文明施工基本费
2 | Z03130200801 | 提前竣工增加费
3 | 031302004001 | 二次搬运费
4 | 031302005001 | 冬雨季施工增加费
5 |  | 其他施工组织措施费
合 计

## 2_表10_2_2-21 其他项目清单与计价汇总表
【表10.2.2-21】
其他项目清单与计价汇总表
工程名称:安装工程 |  | 标段: | 第1页 共1页
序号 | 项 目 名 称 | 金额(元) | 备注
1 | 暂列金额 | 0 | 明细详见表10.2.2-22
1.1 | 标化工地增加费 | 0 | 明细详见表10.2.2-22
1.2 | 优质工程增加费 | 0 | 明细详见表10.2.2-22
1.3 | 其他暂列金额 | 0 | 明细详见表10.2.2-22
2 | 暂估价 | 0
2.1 | 材料（设备）暂估价 | 0 | 明细详见表10.2.2-23
2.2 | 专业工程暂估价 | 0 | 明细详见表10.2.2-24
2.3 | 专项技术措施暂估价 | 0 | 明细详见表10.2.2-25
3 | 计日工 |  | 明细详见表10.2.2-26
4 | 总承包服务费 |  | 明细详见表10.2.2-27
合 计

## 2_表10_2_2-22 暂列金额明细表
【表10.2.2-22】
暂列金额明细表
工程名称:安装工程 |  | 标段: |  | 第1页 共1页
序号 | 项 目 名 称 | 计量单位 | 暂定金额(元) | 备注
1 | 标化工地增加费 | 项
2 | 优质工程增加费 | 项
3 | 其他暂列金额 | 项 |  | 估算比例一般不高于5%
3.1 | 其他暂列金额 | 项
合计

## 2_表10_2_2-23 材料（工程设备）暂估单价表
【表10.2.2-23】
材料（工程设备）暂估单价表
单位(专业)工程名称:东林镇保卫村污水处理项目-安装工程 |  |  |  | 标段: | 第1页 共1页
序号 | 材料（工程设备）名称、规格、型号 | 计量 单位 | 数量 | 单价 | 合价 | 备注
合计

## 2_表10_2_2-24 专业工程暂估价表
【表10.2.2-24】
专业工程暂估价表
单位(专业)工程名称:东林镇保卫村污水处理项目-安装工程 |  | 标段: | 第1页 共1页
序号 | 工 程 名 称 | 工程内容 | 暂估金额(元) | 备注
合计

## 2_表10_2_2-25 专项技术措施暂估价表
【表10.2.2-25】
专项技术措施暂估价表
单位(专业)工程名称:东林镇保卫村污水处理项目-安装工程 |  | 标段: | 第1页 共1页
序号 | 工 程 名 称 | 工程内容 | 暂估金额(元) | 备注
合计 |  |  | 0

## 2_表10_2_2-26 计日工表
【表10.2.2-26】
计 日 工 表
单位(专业)工程名称:东林镇保卫村污水处理项目-安装工程 |  | 标段: |  | 第1页 共1页
编号 | 项 目 名 称 | 单位 | 数量 | 综合单价(元) | 合价(元)
一 | 人 工 | 元
1
2
3
4
5
人 工 小 计
二 | 材 料 | 元
1
2
3
4
5
材 料 小 计
三 | 施 工 机 械 | 元
1
2
3
4
5
施工机械小计
总 计

## 2_表10_2_2-27 总承包服务费计价表
【表10.2.2-27】
总承包服务费计价表
单位(专业)工程名称:东林镇保卫村污水处理项目-安装工程 |  |  | 标段: |  | 第1页 共1页
序号 | 项目名称 | 项目价值(元) | 服务内容 | 计算基础 | 费率(%) | 金额(元)
1 | 发包人单独发包的专业工程
1.1 | 专业发包工程管理费
2 | 发包人提供材料(设备)
2.1 | 甲供材料设备保管费
| 合计 | - | - |  | -

## 2_表10_2_2-29 主要工日一览表
【表10.2.2-29】
主要工日一览表
工程名称:安装工程 |  |  | 标段: |  | 第1页 共1页
序号 | 工日名称（类别） | 单位 | 数量 | 单价(元) | 合价（元） | 备注

## 2_表10_2_2-30 发包人提供材料和设备一览表
【表10.2.2-30】
发包人提供材料和设备一览表
工程名称:安装工程 |  |  | 标段: |  |  | 第1页 共1页
序号 | 材料(设备)名称、规格、型号 | 单位 | 数量 | 单价 (元) | 交货 方式 | 送达 地点 | 备注

## 2_表10_2_2-31 主要材料和工程设备一览表
【表10.2.2-31】
主要材料和工程设备一览表
工程名称:安装工程 |  |  |  | 标段: |  | 第1页 共1页
序号 | 名称、规格、型号 | 单位 | 数量 | 单价(元) | 合价（元） | 备注

## 2_表10_2_2-32 主要机械台班一览表
【表10.2.2-32】
主要机械台班一览表
工程名称:安装工程 |  |  | 标段: |  | 第1页 共1页
序号 | 机械名称、规格、型号 | 单位 | 数 量 | 单价(元) | 合价（元） | 备注