## 表10_2_2-1 招标工程量清单封面格式
【表10.2.2-1】
| 湖州南太湖新区西苕溪防洪薄弱段加固改造工程 | 工程
招标工程量清单
招 标 人:
(单位盖章)
造价咨询人:
(单位盖章)

## 1_表10_2_2-16 分部分项工程清单与计价表
【表10.2.2-16】
分部分项工程清单与计价表
单位(专业)工程名称:吴家斗门闸站-建筑 | [5 empty] | 标段: |  |  | 第1页 共9页
序号 | 项目编码 | 项目名称 | 项目特征 | 计量 单位 | 工程量 | 金 额 (元) |  |  |  |  | 备注
[6 empty] | 综合单价 | 合价 | 其中
[8 empty] | 人工费 | 机械费 | 暂估价
| A.4 | D 砌筑工程 |  |  | 0
1 | 010401004001 | 多孔砖墙 | 240厚外墙： ±0.000以上砌体用MU10煤矸石烧结多孔砖、M7.5混合砂浆(潮湿房间用水泥砂浆)砌筑。多孔砖规格240×115×90mm,容重≤13.5KN/m 。 | m3 | 16.23
2 | 010401004002 | 多孔砖墙 | 370厚外墙： ±0.000以上砌体用MU7.5煤矸石烧结多孔砖、M7.5混合砂浆(潮湿房间用水泥砂浆)砌筑。多孔砖规格240×115×90mm,容重≤13.5KN/m 。 | m3 | 15.18
| A.5 | E 混凝土及钢筋混凝土工程 |  |  | 0
3 | 010502001001 | 矩形柱 | 现浇商品混凝土矩形柱C30 | m3 | 10.46
4 | 010502002001 | 构造柱 | 现浇商品混凝土构造柱C30 | m3 | 0.75
5 | 010503002001 | 矩形梁 | 现浇商品混凝土矩形梁C30 | m3 | 11.54
6 | 010503004001 | 圈梁 | 现浇商品混凝土圈、过梁C30、 | m3 | 5.59
7 | 010504001001 | 直形墙 | 现浇商品混凝土直行墙C30 | m3 | 7.14
8 | 010505003001 | 平板 | 现浇商品混凝土平板C30 | m3 | 6.70
9 | 010505003002 | 平板 | 现浇商品混凝土斜板C30 | m3 | 8.65
本页小计
【表10.2.2-16】
分部分项工程清单与计价表
单位(专业)工程名称:吴家斗门闸站-建筑 | [5 empty] | 标段: |  |  | 第2页 共9页
序号 | 项目编码 | 项目名称 | 项目特征 | 计量 单位 | 工程量 | 金 额 (元) |  |  |  |  | 备注
[6 empty] | 综合单价 | 合价 | 其中
[8 empty] | 人工费 | 机械费 | 暂估价
10 | 010505007001 | 天沟(檐沟）、挑檐板 | 现浇商品混凝土檐沟C30，含素砼 | m3 | 30.99
11 | 010505008001 | 雨篷、悬挑板、阳台板 | 现浇商品混凝土雨蓬C30 | m3 | 0.93
12 | 010507001001 | 散水、坡道 | 室外坡道《坡道防滑做法参图集2000浙J37》: 1、 30厚耐磨砂浆面层,表面划出横向条纹 2、 150厚细石混凝土随捣随抹平 3、 50厚碎石垫层 4、 素土夯实 | m2 | 3.43
13 | 010507007001 | 其他构件 | 现浇商品混凝土窗台梁C30 | m3 | 3.23
14 | 010515001001 | 现浇构件钢筋 | 现浇构件箍筋 圆钢 HPB300 直径（mm以内）10 | t | 1.798
15 | 010515001002 | 现浇构件钢筋 | 现浇构件圆钢筋 HPB300 直径（mm以内）10 | t | 0.171
16 | 010515001003 | 现浇构件钢筋 | 现浇构件带肋钢筋 HRB400以内 直径（mm以内）10 | t | 1.900
17 | 010515001004 | 现浇构件钢筋 | 现浇构件带肋钢筋 HRB400以内 直径（mm以内）18 | t | 3.679
18 | 010515001005 | 现浇构件钢筋 | 现浇构件带肋钢筋 HRB400以内 直径（mm以内）25 | t | 0.576
19 | 010515001006 | 现浇构件钢筋 | 砌体内加固钢筋 HPB300 直径（mm）6 | t | 0.113
20 | 010515009001 | 支撑钢筋(铁马) | 支撑钢筋(铁马) | t | 0.111
本页小计
【表10.2.2-16】
分部分项工程清单与计价表
单位(专业)工程名称:吴家斗门闸站-建筑 | [5 empty] | 标段: |  |  | 第3页 共9页
序号 | 项目编码 | 项目名称 | 项目特征 | 计量 单位 | 工程量 | 金 额 (元) |  |  |  |  | 备注
[6 empty] | 综合单价 | 合价 | 其中
[8 empty] | 人工费 | 机械费 | 暂估价
21 | Z010515011001 | 钢筋连接 | 直螺纹钢筋接头 直径（mm以内）16 | 个 | 12
22 | Z010515011002 | 钢筋连接 | 直螺纹钢筋接头 直径（mm以内）20 | 个 | 40
23 | 010516002001 | 预埋铁件 | 预埋铁件，防锈、防腐 | t | 0.029
| A.6 | F 金属结构工程 |  |  | 0
| A.8 | H 门窗工程 |  |  | 0
24 | 010802004001 | 防盗门 | 成品防盗门M1824 1、外门窗框为灰色，门用主型材主要受力部分基材截面最小实测壁厚不应小于2.0mm 2、门的气密性等级为4级,抗风压性能为2级,水密性为2级。外门窗的气密性、水密性及抗风压性能等级执行《建筑门窗技术应用规程》<DB33/1064-2009>, 门的气密性、水密性及抗风压性能测试执行 <GB/T7106-2008>。 | 樘 | 1
本页小计
【表10.2.2-16】
分部分项工程清单与计价表
单位(专业)工程名称:吴家斗门闸站-建筑 | [5 empty] | 标段: |  |  | 第4页 共9页
序号 | 项目编码 | 项目名称 | 项目特征 | 计量 单位 | 工程量 | 金 额 (元) |  |  |  |  | 备注
[6 empty] | 综合单价 | 合价 | 其中
[8 empty] | 人工费 | 机械费 | 暂估价
25 | 010807001001 | 金属（塑钢、断桥）窗 | 断桥隔热铝合金推拉窗C2508 1、门窗的玻璃为普通铝合金单玻(5厚白玻), 推拉窗采用80系列 2、窗用主型材主要受力部分基材截面最小实测壁厚不应小于1.4mm。 3、窗的气密性等级为4级,抗风压性能为2级,水密性为2级。外门窗的气密性、水密性及抗风压性能等级执行《建筑门窗技术应用规程》<DB33/1064-2009>, 窗的气密性、水密性及抗风压性能测试执行 <GB/T7106-2008>。 4、窗的开启高度距离室内地面>2米的,均在室内地面1.5m处设置手动开启装置。 | 樘 | 4
本页小计
【表10.2.2-16】
分部分项工程清单与计价表
单位(专业)工程名称:吴家斗门闸站-建筑 | [5 empty] | 标段: |  |  | 第5页 共9页
序号 | 项目编码 | 项目名称 | 项目特征 | 计量 单位 | 工程量 | 金 额 (元) |  |  |  |  | 备注
[6 empty] | 综合单价 | 合价 | 其中
[8 empty] | 人工费 | 机械费 | 暂估价
26 | 010807001002 | 金属（塑钢、断桥）窗 | 断桥隔热铝合金推拉窗C2308 1、门窗的玻璃为普通铝合金单玻(5厚白玻), 推拉窗采用80系列 2、窗用主型材主要受力部分基材截面最小实测壁厚不应小于1.4mm。 3、窗的气密性等级为4级,抗风压性能为2级,水密性为2级。外门窗的气密性、水密性及抗风压性能等级执行《建筑门窗技术应用规程》<DB33/1064-2009>, 窗的气密性、水密性及抗风压性能测试执行 <GB/T7106-2008>。 4、窗的开启高度距离室内地面>2米的,均在室内地面1.5m处设置手动开启装置。 | 樘 | 2
本页小计
【表10.2.2-16】
分部分项工程清单与计价表
单位(专业)工程名称:吴家斗门闸站-建筑 | [5 empty] | 标段: |  |  | 第6页 共9页
序号 | 项目编码 | 项目名称 | 项目特征 | 计量 单位 | 工程量 | 金 额 (元) |  |  |  |  | 备注
[6 empty] | 综合单价 | 合价 | 其中
[8 empty] | 人工费 | 机械费 | 暂估价
27 | 010807001003 | 金属（塑钢、断桥）窗 | 断桥隔热铝合金推拉窗C2208 1、门窗的玻璃为普通铝合金单玻(5厚白玻), 推拉窗采用80系列 2、窗用主型材主要受力部分基材截面最小实测壁厚不应小于1.4mm。 3、窗的气密性等级为4级,抗风压性能为2级,水密性为2级。外门窗的气密性、水密性及抗风压性能等级执行《建筑门窗技术应用规程》<DB33/1064-2009>, 窗的气密性、水密性及抗风压性能测试执行 <GB/T7106-2008>。 4、窗的开启高度距离室内地面>2米的,均在室内地面1.5m处设置手动开启装置。 | 樘 | 2
| A.9 | J 屋面及防水工程 |  |  | 0
28 | 010901001001 | 瓦屋面 | 坡屋面： 1、灰色混凝土瓦(所有的周边瓦及每隔上下一排的瓦用钉子固定) 2、30X30挂瓦条.(木材防腐处理) 3、40X55顺水条@600.(木材防腐处理) 4、30X55顺水条@600.(木材防腐处理) 5、 20厚1:2水泥砂浆结合层,掺5%防水剂 6、屋脊做法参见2005浙J15-3/63 | m2 | 136.36
本页小计
【表10.2.2-16】
分部分项工程清单与计价表
单位(专业)工程名称:吴家斗门闸站-建筑 | [5 empty] | 标段: |  |  | 第7页 共9页
序号 | 项目编码 | 项目名称 | 项目特征 | 计量 单位 | 工程量 | 金 额 (元) |  |  |  |  | 备注
[6 empty] | 综合单价 | 合价 | 其中
[8 empty] | 人工费 | 机械费 | 暂估价
29 | 010902001001 | 屋面卷材防水 | 坡屋面： 1、4厚自粘聚合物改性沥青防水卷材 | m2 | 136.36
30 | 010902002001 | 屋面涂膜防水 | 坡屋面： 1、3厚非固化橡胶沥青防水涂料 | m2 | 136.36
31 | 010902002002 | 屋面涂膜防水 | 雨棚： 1、1.5厚非固化橡胶沥青沥青防水涂料两道 | m2 | 6.92
32 | 010902003001 | 屋面刚性层 | 雨棚： 1、20厚1:2水泥砂浆1%找坡 | m2 | 6.92
| A.10 | K 保温、隔热、防腐工程 |  |  | 0
33 | 011001001001 | 保温隔热屋面 | 坡屋面： 1、 50mm厚岩棉板保温层(嵌入顺水条) | m2 | 136.36
| A.11 | L 楼地面装饰工程 |  |  | 0
34 | 011101003001 | 细石混凝土楼地面 | 地面(面层由二次装修决定): 1、撒干拌1:2水泥砂,表面压光 2、30厚C20细石混凝土随捣随抹平 3、纯水泥浆一道 | m2 | 62.17
35 | 011105001001 | 水泥砂浆踢脚线 | 120高踢脚线(材料同同层地面)暗式 | m2 | 4.81
| A.12 | M 墙、柱面装饰与隔断、幕墙工程 |  |  | 0
本页小计
【表10.2.2-16】
分部分项工程清单与计价表
单位(专业)工程名称:吴家斗门闸站-建筑 | [5 empty] | 标段: |  |  | 第8页 共9页
序号 | 项目编码 | 项目名称 | 项目特征 | 计量 单位 | 工程量 | 金 额 (元) |  |  |  |  | 备注
[6 empty] | 综合单价 | 合价 | 其中
[8 empty] | 人工费 | 机械费 | 暂估价
36 | 011201001001 | 墙面一般抹灰 | 内墙（梁、柱面） 1、界面剂 2、18厚1:1:6水泥石灰砂浆分层赶平 | m2 | 189.20
37 | 011201001002 | 墙面一般抹灰 | 防水涂料外墙面 1、3厚界面剂 2、14厚的1:2防水水泥砂浆 3、5厚抗裂砂浆复合耐碱玻纤网 | m2 | 220.87
38 | Z011201007001 | 装饰线抹灰增加费 | 装饰线条抹灰增加费(凸出宽度200以内) 三道以内 | m | 111.72
39 | 011204003001 | 块料墙面 | 柔性小面砖外墙面 1、12厚1:3水泥砂浆打底扫毛 2、6厚1:2.5水泥砂浆(掺建筑胶) 3、8厚热电镀锌电焊网(用塑料锚栓双向@500固定) 4、贴8厚45mm*195mm柔性小面砖,面砖粘贴砂浆 5、1:1水泥砂浆勾缝 | m2 | 65.48
40 | 010607005001 | 砌块墙钢丝网加固 | 两种材料的墙体交接处,应根据饰面材质在做饰面前加钉金金属网 (400宽)网格布,防止裂缝。 | m2 | 74.62
| A.14 | P 油漆、涂料、裱糊工程 |  |  | 0
41 | 011405001001 | 金属面油漆 | 金属构配件、埋件及套管,除锈后均刷防锈漆两度。 | m2 | 0.69
本页小计
【表10.2.2-16】
分部分项工程清单与计价表
单位(专业)工程名称:吴家斗门闸站-建筑 | [5 empty] | 标段: |  |  | 第9页 共9页
序号 | 项目编码 | 项目名称 | 项目特征 | 计量 单位 | 工程量 | 金 额 (元) |  |  |  |  | 备注
[6 empty] | 综合单价 | 合价 | 其中
[8 empty] | 人工费 | 机械费 | 暂估价
42 | 011407001001 | 墙面喷刷涂料 | 内墙（梁、柱面） 1、2厚腻子批面 2、乳胶漆面 | m2 | 189.20
43 | 011407001002 | 墙面喷刷涂料 | 防水涂料外墙面 1、弹性底涂,柔性腻子 2、外墙弹性防水涂料一底二度(色彩见立面) | m2 | 220.87
44 | 011407002001 | 天棚喷刷涂料 | 天棚（包含檐底、雨棚底） 1、2厚腻子批面 2、乳胶漆面 | m2 | 97.68
|  | 自补 |  |  | 0
45 | 01B001 | 滴水线 | 成品滴水线，具体做法详见图纸。 | m | 75.12
46 | 01B004 | 排水管 | D20泄水钢管 | 个 | 23
本页小计
合计

## 1_表10_2_2-16 施工技术措施项目清单与计价表
【表10.2.2-16】
施工技术措施项目清单与计价表
单位(专业)工程名称:吴家斗门闸站-建筑 | [5 empty] | 标段: |  |  | 第1页 共2页
序号 | 项目编码 | 项目名称 | 项目特征 | 计量 单位 | 工程量 | 金 额 (元) |  |  |  |  | 备注
[6 empty] | 综合单价 | 合价 | 其中
[8 empty] | 人工费 | 机械费 | 暂估价
| 011701 | S.1脚手架工程（编码：011701) |  |  | 0
1 | 011701001001 | 综合脚手架 | 1、建筑结构形式：砼框架结构 2、建筑高度：檐高7米内、层高6m以内 | m2 | 70.95
2 | 011701006001 | 满堂脚手架 | 满堂脚手架 ~层高5.7m | m2 | 62.17
| 011702 | S.2混凝土模板及支架（撑）（编码：011702） |  |  | 0
3 | 011702002001 | 矩形柱 | 现浇混凝土 矩形柱 模板 | m2 | 92.24
4 | 011702003001 | 构造柱 | 现浇混凝土 构造柱 模板 | m2 | 10.34
5 | 011702006001 | 矩形梁 | 现浇混凝土 矩形梁 模板 | m2 | 86.64
6 | 011702008001 | 圈、过梁 | 现浇混凝土 圈、过梁 模板 | m2 | 44.38
7 | 011702011001 | 直形墙 | 现浇混凝土 直行墙 模板 | m2 | 27.60
8 | 011702016001 | 平板 | 现浇混凝土 平板 模板 | m2 | 55.78
9 | 011702016002 | 平板 | 现浇混凝土 斜板 模板 | m2 | 71.78
10 | 011702022001 | 天沟、檐沟 | 现浇混凝土 檐沟 模板 | m2 | 38.30
11 | 011702023001 | 雨篷、悬挑板、阳台板 | 现浇混凝土 雨棚 模板 | m2 | 6.92
12 | 011702025001 | 其他现浇构件 | 现浇混凝土 窗台梁 模板 | m2 | 28.37
本页小计
【表10.2.2-16】
施工技术措施项目清单与计价表
单位(专业)工程名称:吴家斗门闸站-建筑 | [5 empty] | 标段: |  |  | 第2页 共2页
序号 | 项目编码 | 项目名称 | 项目特征 | 计量 单位 | 工程量 | 金 额 (元) |  |  |  |  | 备注
[6 empty] | 综合单价 | 合价 | 其中
[8 empty] | 人工费 | 机械费 | 暂估价
13 | 011703001001 | 垂直运输 | 1、建筑结构形式：砼框架结构 2、建筑高度：檐高7米内、层高6m以内 | m2 | 70.95
14 | 01B005 | 支撑架 | 模板一般支撑架：承插型盘扣式钢管模板支架 地上结构层高（m 以内）8，包含可能产生的搭设范围内地基加固、地面垫层二次浇捣等因搭设支撑架增加的措施费用；清单工程量同《工具式支模架及模板补充定额》中“一般支撑架”定额工程量的计算规则 | m3 | 536.38
15 | 01B006 | 其他措施费 | 施工排水、降水,请投标单位结合工程实际自行考虑进行报价，结算时不作调整 | 项 | 1
16 | Z011702033001 | 线条模板增加费 | 现浇混凝土线条模板增加费 三道以内 | m | 111.72
本页小计
合计

## 1_表10_2_2-20 施工组织（总价）措施项目清单与
【表10.2.2-20】
施工组织（总价）措施项目清单与计价表
工程名称:建筑 |  |  | 标段: | 第1页 共1页
序号 | 项目编号 | 项目名称 | 计算基础 | 费率 (%) | 金额 (元) | 备注
1 | 011707001001 | 安全文明施工费
1.1 |  | 安全文明施工基本费
2 | Z01110900801 | 提前竣工增加费
3 | 011707004001 | 二次搬运费
4 | 011707005001 | 冬雨季施工增加费
5 |  | 其他施工组织措施费
合 计

## 1_表10_2_2-21 其他项目清单与计价汇总表
【表10.2.2-21】
其他项目清单与计价汇总表
工程名称:建筑 |  | 标段: | 第1页 共1页
序号 | 项 目 名 称 | 金额(元) | 备注
1 | 暂列金额 | 0 | 明细详见表10.2.2-22
1.1 | 标化工地增加费 | 0 | 明细详见表10.2.2-22
1.2 | 优质工程增加费 | 0 | 明细详见表10.2.2-22
1.3 | 其他暂列金额 | 0 | 明细详见表10.2.2-22
2 | 暂估价 | 0
2.1 | 材料（设备）暂估价 | 0 | 明细详见表10.2.2-23
2.2 | 专业工程暂估价 | 0 | 明细详见表10.2.2-24
2.3 | 专项技术措施暂估价 | 0 | 明细详见表10.2.2-25
3 | 计日工 |  | 明细详见表10.2.2-26
4 | 总承包服务费 |  | 明细详见表10.2.2-27
合 计

## 1_表10_2_2-22 暂列金额明细表
【表10.2.2-22】
暂列金额明细表
工程名称:建筑 |  | 标段: |  | 第1页 共1页
序号 | 项 目 名 称 | 计量单位 | 暂定金额(元) | 备注
1 | 标化工地增加费 | 项
2 | 优质工程增加费 | 项
3 | 其他暂列金额 | 项 |  | 估算比例一般不高于5%
3.1 | 其他暂列金额 | 项
合计

## 1_表10_2_2-23 材料（工程设备）暂估单价表
【表10.2.2-23】
材料（工程设备）暂估单价表
单位(专业)工程名称:吴家斗门闸站-建筑 |  |  |  | 标段: |  | 第1页 共1页
序号 | 材料（工程设备）名称、规格、型号 | 计量 单位 | 数量 | 单价 | 合价 | 备注
合计

## 1_表10_2_2-24 专业工程暂估价表
【表10.2.2-24】
专业工程暂估价表
单位(专业)工程名称:吴家斗门闸站-建筑 |  | 标段: | 第1页 共1页
序号 | 工 程 名 称 | 工程内容 | 暂估金额(元) | 备注
合计

## 1_表10_2_2-25 专项技术措施暂估价表
【表10.2.2-25】
专项技术措施暂估价表
单位(专业)工程名称:吴家斗门闸站-建筑 |  | 标段: | 第1页 共1页
序号 | 工 程 名 称 | 工程内容 | 暂估金额(元) | 备注
合计 |  |  | 0

## 1_表10_2_2-26 计日工表
【表10.2.2-26】
计 日 工 表
单位(专业)工程名称:吴家斗门闸站-建筑 |  | 标段: |  | 第1页 共1页
编号 | 项 目 名 称 | 单位 | 数量 | 综合单价(元) | 合价(元)
一 | 人 工 | 元
1
2
3
4
5
人 工 小 计
二 | 材 料 | 元
1
2
3
4
5
材 料 小 计
三 | 施 工 机 械 | 元
1
2
3
4
5
施工机械小计
总 计

## 1_表10_2_2-27 总承包服务费计价表
【表10.2.2-27】
总承包服务费计价表
单位(专业)工程名称:吴家斗门闸站-建筑 |  |  | 标段: |  | 第1页 共1页
序号 | 项目名称 | 项目价值(元) | 服务内容 | 计算基础 | 费率(%) | 金额(元)
1 | 发包人单独发包的专业工程
1.1 | 专业发包工程管理费
2 | 发包人提供材料(设备)
2.1 | 甲供材料设备保管费
| 合计 | - | - |  | -

## 1_表10_2_2-29 主要工日一览表
【表10.2.2-29】
主要工日一览表
工程名称:建筑 |  |  | 标段: |  | 第1页 共1页
序号 | 工日名称（类别） | 单位 | 数量 | 单价(元) | 合价（元） | 备注
1 | 二类人工 | 工日
2 | 三类人工 | 工日

## 1_表10_2_2-30 发包人提供材料和设备一览表
【表10.2.2-30】
发包人提供材料和设备一览表
工程名称:建筑 |  |  | 标段: |  |  | 第1页 共1页
序号 | 材料(设备)名称、规格、型号 | 单位 | 数量 | 单价 (元) | 交货 方式 | 送达 地点 | 备注

## 1_表10_2_2-31 主要材料和工程设备一览表
【表10.2.2-31】
主要材料和工程设备一览表
工程名称:建筑 |  |  |  | 标段: |  | 第1页 共1页
序号 | 名称、规格、型号 | 单位 | 数量 | 单价(元) | 合价（元） | 备注

## 1_表10_2_2-32 主要机械台班一览表
【表10.2.2-32】
主要机械台班一览表
工程名称:建筑 |  |  | 标段: |  | 第1页 共1页
序号 | 机械名称、规格、型号 | 单位 | 数 量 | 单价(元) | 合价（元） | 备注
1 | 电动夯实机250N·m | 台班
2 | 门式起重机10t | 台班
3 | 叉式起重机3t | 台班
4 | 载货汽车4t | 台班
5 | 电动卷扬机-单筒快速5kN | 台班
6 | 卷扬机井架30m | 台班
7 | 灰浆搅拌机200L | 台班
8 | 干混砂浆罐式搅拌机20000L | 台班
9 | 钢筋调直机14mm | 台班
10 | 钢筋切断机40mm | 台班
11 | 钢筋弯曲机40mm | 台班
12 | 木工圆锯机500mm | 台班
13 | 螺栓套丝机39mm | 台班
14 | 剪板机40×3100mm | 台班
15 | 型钢剪断机500mm | 台班
16 | 交流弧焊机21kV·A | 台班
17 | 交流弧焊机32kV·A | 台班
18 | 直流弧焊机32kW | 台班
19 | 对焊机75kV·A | 台班
20 | 电焊条烘干箱45×35×45cm3 | 台班
21 | 混凝土振捣器平板式 | 台班
22 | 混凝土振捣器插入式 | 台班

## 2_表10_2_2-16 分部分项工程清单与计价表
【表10.2.2-16】
分部分项工程清单与计价表
单位(专业)工程名称:吴家斗门闸站-安装 | [5 empty] | 标段: |  |  | 第1页 共6页
序号 | 项目编码 | 项目名称 | 项目特征 | 计量 单位 | 工程量 | 金 额 (元) |  |  |  |  | 备注
[6 empty] | 综合单价 | 合价 | 其中
[8 empty] | 人工费 | 机械费 | 暂估价
|  | 电气 |  |  | 0
1 | 030404017001 | 配电箱 | 配电总柜 AP1 QG1BD1- (落地式安装)，槽钢制安，包含箱内所有元器件安装、调试、接地等 | 台 | 1
2 | 030404017002 | 配电箱 | 照明配电箱 AL1，包含箱内所有元器件安装、调试、接地等 | 台 | 1
3 | 030404017003 | 配电箱 | 插座箱，包含箱内所有元器件安装、调试、接地等 | 台 | 1
4 | 030404017004 | 配电箱 | 水泵控制柜AC1~AC2，计安装费 价格随主材配套，包含箱内所有元器件安装、调试、接地等，具体控制元器件以购买的成品设备为准 | 台 | 2
5 | 030404017005 | 配电箱 | 水泵控制柜AC3，计安装费 价格随主材配套，包含箱内所有元器件安装、调试、接地等，具体控制元器件以购买的成品设备为准 | 台 | 1
6 | 030404017006 | 配电箱 | 电动葫芦控制箱AC4，计安装费 价格随主材配套，包含箱内所有元器件安装、调试、接地等，具体控制元器件以购买的成品设备为准 | 台 | 1
7 | 030404017007 | 配电箱 | 启闭机控制箱AC5，计安装费 价格随主材配套，包含箱内所有元器件安装、调试、接地等，具体控制元器件以购买的成品设备为准 | 台 | 1
本页小计
【表10.2.2-16】
分部分项工程清单与计价表
单位(专业)工程名称:吴家斗门闸站-安装 | [5 empty] | 标段: |  |  | 第2页 共6页
序号 | 项目编码 | 项目名称 | 项目特征 | 计量 单位 | 工程量 | 金 额 (元) |  |  |  |  | 备注
[6 empty] | 综合单价 | 合价 | 其中
[8 empty] | 人工费 | 机械费 | 暂估价
8 | 030411001001 | 配管 | 砖、混凝土结构暗配KBG管 公称直径（mm）20 含刨沟、修复 | m | 113.45
9 | 030411001002 | 配管 | 砖、混凝土结构暗配KBG管 公称直径（mm）25 含刨沟、修复 | m | 28.62
10 | 030411001008 | 配管 | 砖、混凝土结构暗配焊接钢管 SC20 含刨沟、修复 | m | 20.00
11 | 030411001003 | 配管 | 砖、混凝土结构暗配焊接钢管 SC25 含刨沟、修复 | m | 108.62
12 | 030411001004 | 配管 | 砖、混凝土结构暗配焊接钢管 SC32 含刨沟、修复 | m | 8.25
13 | 030411001005 | 配管 | 砖、混凝土结构暗配焊接钢管 SC40 含刨沟、修复 | m | 70.47
14 | 030411001006 | 配管 | 砖、混凝土结构暗配焊接钢管 SC50 含刨沟、修复 | m | 28.62
15 | 030411001007 | 配管 | 砖、混凝土结构暗配焊接钢管 SC100 含刨沟、修复 | m | 5.00
16 | 030411004001 | 配线 | 管内穿照明线 铜芯BV-2.5 | m | 156.54
17 | 030411004002 | 配线 | 管内穿照明线 铜芯BVR-2.5 | m | 78.25
18 | 030411004005 | 配线 | 管内穿照明线 铜芯ZR-BV-2.5 | m | 105.65
19 | 030411004006 | 配线 | 管内穿照明线 铜芯ZR-BVR-2.5 | m | 35.26
20 | 030411004003 | 配线 | 管内穿照明线 铜芯BV-4 | m | 57.24
本页小计
【表10.2.2-16】
分部分项工程清单与计价表
单位(专业)工程名称:吴家斗门闸站-安装 | [5 empty] | 标段: |  |  | 第3页 共6页
序号 | 项目编码 | 项目名称 | 项目特征 | 计量 单位 | 工程量 | 金 额 (元) |  |  |  |  | 备注
[6 empty] | 综合单价 | 合价 | 其中
[8 empty] | 人工费 | 机械费 | 暂估价
21 | 030411004004 | 配线 | 管内穿照明线 铜芯BVR-4 | m | 28.62
22 | 030411004007 | 配线 | 四芯单芯导线截面 ZN-RVS-4*1.5 | m | 20.00
23 | 030408001001 | 电力电缆 | 铜芯电力电缆敷设 YJV-4*4+1*4 | m | 22.68
24 | 030408001002 | 电力电缆 | 铜芯电力电缆敷设 YJV-4*6+1*6 | m | 36.85
25 | 030408001003 | 电力电缆 | 铜芯电力电缆敷设 YJV-4*10+1*6 | m | 24.64
26 | 030408001004 | 电力电缆 | 铜芯电力电缆敷设 YJV-4*35+1*16 | m | 28.62
27 | 030408001005 | 电力电缆 | 铜芯电力电缆敷设 YJV-4*150+1*70 | m | 35.00
28 | 030408001009 | 电力电缆 | 铜芯电力电缆敷设 YJV-4*4 | m | 5.00
29 | 030408001008 | 电力电缆 | 铜芯电力电缆敷设 YJV-4*6 | m | 5.00
30 | 030408001007 | 电力电缆 | 铜芯电力电缆敷设 YJV-4*10 | m | 5.00
31 | 030408001006 | 电力电缆 | 铜芯电力电缆敷设 YJV-4*35 | m | 10.00
32 | 030408001010 | 电力电缆 | 水泵故障报警线 计安装费 主材随设备配套 | m | 15.00
33 | 030408001011 | 电力电缆 | 水泵进水阀控制线 计安装费 主材随设备配套 | m | 15.00
34 | 030408001012 | 电力电缆 | 水泵出水阀控制线 计安装费 主材随设备配套 | m | 15.00
本页小计
【表10.2.2-16】
分部分项工程清单与计价表
单位(专业)工程名称:吴家斗门闸站-安装 | [5 empty] | 标段: |  |  | 第4页 共6页
序号 | 项目编码 | 项目名称 | 项目特征 | 计量 单位 | 工程量 | 金 额 (元) |  |  |  |  | 备注
[6 empty] | 综合单价 | 合价 | 其中
[8 empty] | 人工费 | 机械费 | 暂估价
35 | 030408001013 | 电力电缆 | 压力传感器控制线 计安装费 主材随设备配套 | m | 15.00
36 | 030408001014 | 电力电缆 | 电机保护线 计安装费 主材随设备配套 | m | 15.00
37 | 030408006001 | 电力电缆头 | 户内干包式电力电缆头制作、安装 干包终端头（1kV以下截面mm2以下）35`铜芯10mm2及以下三芯及以上电缆头制安 | 个 | 42
38 | 030408006002 | 电力电缆头 | 户内干包式电力电缆头制作、安装 干包终端头（1kV以下截面mm2以下）35 | 个 | 6
39 | 030408006003 | 电力电缆头 | 户内干包式电力电缆头制作、安装 干包终端头（1kV以下截面mm2以下）240 | 个 | 2
40 | 030404034001 | 照明开关 | 三联单控开关 | 个 | 1
41 | 030404035001 | 插座 | 安全型二、三孔暗装插座 | 个 | 3
42 | 030412001001 | 普通灯具 | 吸顶灯 带应急功能 含配件 | 套 | 4
43 | 030904003001 | 按钮 | 水泵启停控制按钮 计安装费 主材随设备配套 | 个 | 1
44 | 030411006001 | 接线盒 | 接线盒 | 个 | 8
45 | 030411006002 | 接线盒 | 开关盒、插座盒 | 个 | 4
本页小计
【表10.2.2-16】
分部分项工程清单与计价表
单位(专业)工程名称:吴家斗门闸站-安装 | [5 empty] | 标段: |  |  | 第5页 共6页
序号 | 项目编码 | 项目名称 | 项目特征 | 计量 单位 | 工程量 | 金 额 (元) |  |  |  |  | 备注
[6 empty] | 综合单价 | 合价 | 其中
[8 empty] | 人工费 | 机械费 | 暂估价
46 | 03B001 | 电缆井 | 电缆井安装 含土方开挖回填，余土弃置，具体做法满足甲方、施工图及规范要求 | 座 | 1
47 | 03B002 | 水泵控制箱基础 | 水泵控制箱混凝土基础制作安装 含M12螺钉、槽钢等，具体做法满足甲方、施工图及规范要求 | 座 | 5
48 | 030408003001 | 电缆保护管 | 电缆保护管安装 DN100 埋地敷设 含沟槽土方开挖回填，余土弃置，具体做法满足甲方、施工图及规范要求 | m | 30.00
49 | 030414002001 | 送配电装置系统 | 送配电装置系统调试 1kV以下交流供电(综合) | 系统 | 1
|  | 防雷接地 |  |  | 0
50 | 030409005001 | 避雷网 | 避雷网安装：∅10热镀锌圆钢连接带暗敷.转角处均须设置(转角处 @=1000mm)，作法参见15D501《建筑物防雷设施安装》18页。 | m | 77.52
51 | 030409006001 | 避雷针 | 避雷针安装 ∅12热镀锌圆钢 | 根 | 39
52 | 030409003001 | 避雷引下线 | 避雷引下线敷设 利用建筑结构钢筋引下 利用结构柱内对角二根≥∅16（或四角4根≥∅12）的主筋作防雷引下线 | m | 102.65
53 | 030409003002 | 避雷引下线 | 避雷引下线敷设 断接卡子制作安装 | 套 | 4
本页小计
【表10.2.2-16】
分部分项工程清单与计价表
单位(专业)工程名称:吴家斗门闸站-安装 | [5 empty] | 标段: |  |  | 第6页 共6页
序号 | 项目编码 | 项目名称 | 项目特征 | 计量 单位 | 工程量 | 金 额 (元) |  |  |  |  | 备注
[6 empty] | 综合单价 | 合价 | 其中
[8 empty] | 人工费 | 机械费 | 暂估价
54 | 030409005002 | 避雷网 | 避雷网安装 柱主筋与圈梁钢筋焊接，搭焊处均应涂红丹漆和银灰漆作防腐处理。 | 处 | 20
55 | 030409008001 | 等电位端子箱、 测试板 | 总等电位箱暗装 MEB，接地跨接线安装`等电位箱内接线，含相应联结线/管等 | 个 | 1
56 | 030409004001 | 均压环 | 避雷网安装 均压环敷设利用圈梁钢筋 | m | 48.42
57 | 030409002001 | 接地母线 | -40x4热镀锌扁钢 暗敷 | m | 43.82
58 | 030409002002 | 接地母线 | -40x4热镀锌扁钢 埋地敷设 | m | 8.00
59 | 030414011001 | 接地装置 | 接地网 | 系统 | 4
本页小计
合计

## 2_表10_2_2-16 施工技术措施项目清单与计价表
【表10.2.2-16】
施工技术措施项目清单与计价表
单位(专业)工程名称:吴家斗门闸站-安装 | [5 empty] | 标段: |  |  | 第1页 共1页
序号 | 项目编码 | 项目名称 | 项目特征 | 计量 单位 | 工程量 | 金 额 (元) |  |  |  |  | 备注
[6 empty] | 综合单价 | 合价 | 其中
[8 empty] | 人工费 | 机械费 | 暂估价
|  | 技术措施 |  |  | 0
1 | 031301017001 | 脚手架搭拆 | 脚手架搭拆费第四册 | 项 | 1
2 | Z031301019001 | 操作高度增加费 | 操作高度增加费 | 项 | 1
本页小计
合计

## 2_表10_2_2-20 施工组织（总价）措施项目清单与
【表10.2.2-20】
施工组织（总价）措施项目清单与计价表
工程名称:安装 |  |  | 标段: | 第1页 共1页
序号 | 项目编号 | 项目名称 | 计算基础 | 费率 (%) | 金额 (元) | 备注
1 | 031302001001 | 安全文明施工费
1.1 |  | 安全文明施工基本费
2 | Z03130200801 | 提前竣工增加费
3 | 031302004001 | 二次搬运费
4 | 031302005001 | 冬雨季施工增加费
5 |  | 其他施工组织措施费
合 计

## 2_表10_2_2-21 其他项目清单与计价汇总表
【表10.2.2-21】
其他项目清单与计价汇总表
工程名称:安装 |  | 标段: | 第1页 共1页
序号 | 项 目 名 称 | 金额(元) | 备注
1 | 暂列金额 | 0 | 明细详见表10.2.2-22
1.1 | 标化工地增加费 | 0 | 明细详见表10.2.2-22
1.2 | 优质工程增加费 | 0 | 明细详见表10.2.2-22
1.3 | 其他暂列金额 | 0 | 明细详见表10.2.2-22
2 | 暂估价 | 0
2.1 | 材料（设备）暂估价 | 0 | 明细详见表10.2.2-23
2.2 | 专业工程暂估价 | 0 | 明细详见表10.2.2-24
2.3 | 专项技术措施暂估价 | 0 | 明细详见表10.2.2-25
3 | 计日工 |  | 明细详见表10.2.2-26
4 | 总承包服务费 |  | 明细详见表10.2.2-27
合 计

## 2_表10_2_2-22 暂列金额明细表
【表10.2.2-22】
暂列金额明细表
工程名称:安装 |  | 标段: |  | 第1页 共1页
序号 | 项 目 名 称 | 计量单位 | 暂定金额(元) | 备注
1 | 标化工地增加费 | 项
2 | 优质工程增加费 | 项
3 | 其他暂列金额 | 项 |  | 估算比例一般不高于5%
3.1 | 其他暂列金额 | 项
合计

## 2_表10_2_2-23 材料（工程设备）暂估单价表
【表10.2.2-23】
材料（工程设备）暂估单价表
单位(专业)工程名称:吴家斗门闸站-安装 |  |  |  | 标段: |  | 第1页 共1页
序号 | 材料（工程设备）名称、规格、型号 | 计量 单位 | 数量 | 单价 | 合价 | 备注
合计

## 2_表10_2_2-24 专业工程暂估价表
【表10.2.2-24】
专业工程暂估价表
单位(专业)工程名称:吴家斗门闸站-安装 |  | 标段: | 第1页 共1页
序号 | 工 程 名 称 | 工程内容 | 暂估金额(元) | 备注
合计

## 2_表10_2_2-25 专项技术措施暂估价表
【表10.2.2-25】
专项技术措施暂估价表
单位(专业)工程名称:吴家斗门闸站-安装 |  | 标段: | 第1页 共1页
序号 | 工 程 名 称 | 工程内容 | 暂估金额(元) | 备注
合计 |  |  | 0

## 2_表10_2_2-26 计日工表
【表10.2.2-26】
计 日 工 表
单位(专业)工程名称:吴家斗门闸站-安装 |  | 标段: |  | 第1页 共1页
编号 | 项 目 名 称 | 单位 | 数量 | 综合单价(元) | 合价(元)
一 | 人 工 | 元
1
2
3
4
5
人 工 小 计
二 | 材 料 | 元
1
2
3
4
5
材 料 小 计
三 | 施 工 机 械 | 元
1
2
3
4
5
施工机械小计
总 计

## 2_表10_2_2-27 总承包服务费计价表
【表10.2.2-27】
总承包服务费计价表
单位(专业)工程名称:吴家斗门闸站-安装 |  |  | 标段: |  | 第1页 共1页
序号 | 项目名称 | 项目价值(元) | 服务内容 | 计算基础 | 费率(%) | 金额(元)
1 | 发包人单独发包的专业工程
1.1 | 专业发包工程管理费
2 | 发包人提供材料(设备)
2.1 | 甲供材料设备保管费
| 合计 | - | - |  | -

## 2_表10_2_2-29 主要工日一览表
【表10.2.2-29】
主要工日一览表
工程名称:安装 |  |  | 标段: |  | 第1页 共1页
序号 | 工日名称（类别） | 单位 | 数量 | 单价(元) | 合价（元） | 备注
1 | 二类人工 | 工日

## 2_表10_2_2-30 发包人提供材料和设备一览表
【表10.2.2-30】
发包人提供材料和设备一览表
工程名称:安装 |  |  | 标段: |  |  | 第1页 共1页
序号 | 材料(设备)名称、规格、型号 | 单位 | 数量 | 单价 (元) | 交货 方式 | 送达 地点 | 备注

## 2_表10_2_2-31 主要材料和工程设备一览表
【表10.2.2-31】
主要材料和工程设备一览表
工程名称:安装 |  |  |  | 标段: |  | 第1页 共1页
序号 | 名称、规格、型号 | 单位 | 数量 | 单价(元) | 合价（元） | 备注

## 2_表10_2_2-32 主要机械台班一览表
【表10.2.2-32】
主要机械台班一览表
工程名称:安装 |  |  | 标段: |  | 第1页 共1页
序号 | 机械名称、规格、型号 | 单位 | 数 量 | 单价(元) | 合价（元） | 备注
1 | 电能校验仪 ST9040 | 台班
2 | 电压、电流互感升流器 HJ-12E | 台班
3 | 接地电阻测试仪 DET-3/2 | 台班
4 | 数字万用表 F-87 | 台班
5 | 电缆测试仪 | 台班
6 | 其他机械费 | 元
7 | 汽车式起重机8t | 台班
8 | 汽车式起重机10t | 台班
9 | 载货汽车4t | 台班
10 | 载货汽车5t | 台班
11 | 台式钻床16mm | 台班
12 | 半自动切割机100mm | 台班
13 | 管子切断套丝机159mm | 台班
14 | 钢材电动煨弯机500以内mm | 台班
15 | 弧焊机 综合 | 台班