## 表10_2_2-1 招标工程量清单封面格式
【表10.2.2-1】
| 南太湖新区法院过渡房装饰项目 | 工程
招标工程量清单
招 标 人:
(单位盖章)
造价咨询人:
(单位盖章)

## 表10_2_2-2 招标工程量清单扉页格式
【表10.2.2-2】
| 南太湖新区法院过渡房装饰项目 |  |  | 工程
招标工程量清单
招 标 人: |  | 造价咨询人:
| (单位盖章) |  | (单位资质专用章)
法定代表人 或其授权人: |  | 法定代表人 或其授权人:
| (签字或盖章) |  | (签字或盖章)
编 制 人: |  | 复 核 人:
| (造价工程师签字盖专用章) |  | (造价工程师签字盖专用章)
编制时间: |  | 复核时间:

## 表10_2_2-11 编制说明
【表10.2.2-11】
编制说明
工程名称:南太湖新区法院过渡房装饰项目 | 第1页 共1页
一、工程概况： 本工程为南太湖新区法院过渡房装饰项目。 二、具体施工工期，施工现场情况，交通运输情况，工程质量等要求见《招标文件》有关条款。工程量清单应与投标须知、合同条款、技术规范及图纸等文件结合理解或解释。 三、工程招标范围：施工图纸范围内的装饰、安装工程。 四、工程量清单编制依据： 1、根据建设单位提供的"南太湖新区法院过渡房装饰项目"设计图纸； 2、国标《建设工程工程量清单计价规范》（GB50500-2013）； 3、《浙江省建设工程计价规则（2018）》； 4、关于建筑业实施营改增后浙江省建设工程计价规则调整的通知（建建发[2016]144号）； 5、人工按按《湖州市造价信息》2019年第2期，材料及机械台班价格按《湖州市造价信息》2019年第6期、《浙江省造价信息》2019年第6期编制； 6、税金按9%计取。 五、清单其他说明： 1、本工程所有木地板、护墙板、木基层板材细木工板、阻燃板等都采用环保等级E0级，并做好防腐处理。 2、本工程所用胶水、玻璃胶、塑钢泥等需采用环保、无污染材料。 3、本工程所采用的油漆、涂料均应采用优等品、净味漆，色彩须由甲方确认。乳胶漆为E0级 4、本工程所用砂浆均为商品砂浆、混凝土均采用商品混凝土。 5、清单中厨房部分须由承包人提供深化设计方案，经采购人、监理单位签字同意后方可施工。本项费用已含在综合单价中，采购人不再另行支付。 六、材料、施工等要求： （一）具体材料、施工要求详见施工图、施工设计说明及招标文件技术规范中具体要求； （二） 中标单位需无条件按业主要求筛选需要施工的工作项目； 主要材料品牌：详见招标文件中主要材料品牌选择一览表。

## 表10_2_2-16 分部分项工程清单与计价表
【表10.2.2-16】
分部分项工程清单与计价表
单位(专业)工程名称:单位工程-建筑 | [5 empty] | 标段: |  |  | 第1页 共76页
序号 | 项目编码 | 项目名称 | 项目特征 | 计量 单位 | 工程量 | 金 额 (元) |  |  |  |  | 备注
[6 empty] | 综合单价 | 合价 | 其中
[8 empty] | 人工费 | 机械费 | 暂估价
地下室
L 楼地面装饰工程
1 | 011102001002 | 石材楼地面 | 楼梯地面：20mm厚灰麻，燃烧性能等级A级，10厚素水泥膏，20厚1:3水泥砂浆找平层，界面剂 | m2 | 40.11
2 | 011108001001 | 石材零星项目 | 石材门樘板：楼地面基层清理，界面剂一道，20厚1：3水泥砂浆找平层，10厚素水泥膏，20mm厚黑白根大理石 | m2 | 0.72
一层
R 拆除工程
3 | 011601001002 | 砖砌体拆除 | 1.砌体名称:实心砖墙 2.原墙体厚度：240 3.砌体表面的附着物种类:抹灰砂浆及墙面涂料 4.垃圾清理外运，运距投标单位自行考虑 | m3 | 25.07
4 | 011610002001 | 金属门窗拆除 | 1.金属门窗拆除 2.垃圾清理外运，运距投标单位自行考虑 | m2 | 28.98
D 砌 筑 工 程
本页小计
【表10.2.2-16】
分部分项工程清单与计价表
单位(专业)工程名称:单位工程-建筑 | [5 empty] | 标段: |  |  | 第2页 共76页
序号 | 项目编码 | 项目名称 | 项目特征 | 计量 单位 | 工程量 | 金 额 (元) |  |  |  |  | 备注
[6 empty] | 综合单价 | 合价 | 其中
[8 empty] | 人工费 | 机械费 | 暂估价
5 | 010402001001 | 砌块墙 | 1、砖品种、规格、强度等级：蒸压砂加气混凝土砌块（B06级），强度等级不低于A3.5； 2、墙体类型：240mm宽； 3、砂浆强度等级、配合比：M7.5专用粘结砂浆进行薄层砌筑； 4、其它：轻质砌块专用连接件 L型铁件。 | m3 | 37.72
6 | 011201001001 | 墙面一般抹灰 | 内墙砂浆抹灰 14+6mm厚^DP M15 新砌加气混泥土切块隔墙处需加贴一层玻璃纤维网格布 | m2 | 314.33
H 门窗工程
7 | 010807001001 | 金属（塑钢、断桥）窗 | 成品铝合金平开窗 | m2 | 10.80
8 | 010802001001 | 金属（塑钢）门 | 双开金属门（含160mm门套）：门洞尺寸1800x2300mm，门框材质PT-03氟碳喷涂灰紫色，门扇材质PT-03氟碳喷涂灰紫色（6mm钢化雾面玻璃），门五金门执手、合页、门止、闭门器，具体做法参见门窗详图D902-4F | m2 | 10.02
9 | 010801002001 | 木质门带套 | 成品免漆实木平单开门： 1、尺寸为：1000mm*2100mm； 2、成品免漆实木门、门套(胡桃木)； 3、含安装、五金配件； 4、以上描述未明之处按施工图纸严格执行。 | 樘 | 18
本页小计
【表10.2.2-16】
分部分项工程清单与计价表
单位(专业)工程名称:单位工程-建筑 | [5 empty] | 标段: |  |  | 第3页 共76页
序号 | 项目编码 | 项目名称 | 项目特征 | 计量 单位 | 工程量 | 金 额 (元) |  |  |  |  | 备注
[6 empty] | 综合单价 | 合价 | 其中
[8 empty] | 人工费 | 机械费 | 暂估价
10 | 011210003001 | 玻璃隔断 | 定制成品双层玻璃隔断(内夹铝百叶)： 1、成品双层6mm厚钢化玻璃隔断(内夹铝百叶)； 2、铝合金边框为40*80*1.2mm； 3、以上描述未明之处按施工图纸严格执行。 | m2 | 39.67
L 楼地面装饰工程
11 | 011102001001 | 石材楼地面 | 灰麻楼梯地面：20mm厚灰麻，燃烧性能等级A级，10厚素水泥膏，20厚1:3水泥砂浆找平层，界面剂 | m2 | 40.03
12 | 011102001003 | 石材楼地面 | 25mm厚火烧板，燃烧性能等级A级，10厚素水泥膏，20厚1:3水泥砂浆找平层，界面剂 | m2 | 92.53
13 | 011107001001 | 石材台阶面 | 25mm厚火烧板，燃烧性能等级A级，10厚素水泥膏，20厚1:3水泥砂浆找平层，界面剂 | m2 | 10.30
14 | 011108001003 | 石材零星项目 | 石材门樘板：楼地面基层清理，界面剂一道，20厚1：3水泥砂浆找平层，10厚素水泥膏，20mm厚黑白根大理石 | m2 | 6.67
本页小计
【表10.2.2-16】
分部分项工程清单与计价表
单位(专业)工程名称:单位工程-建筑 | [5 empty] | 标段: |  |  | 第4页 共76页
序号 | 项目编码 | 项目名称 | 项目特征 | 计量 单位 | 工程量 | 金 额 (元) |  |  |  |  | 备注
[6 empty] | 综合单价 | 合价 | 其中
[8 empty] | 人工费 | 机械费 | 暂估价
15 | 011102003001 | 块料楼地面 | 地砖楼地面： 1、20mm厚1：3干硬性水泥沙浆黏结层（面撒干水泥洒水湿润）； 2、刷纯水泥浆一层； 3、面层材料品种、规格：800*800地砖面层（1：1水泥砂浆擦缝）； 4、20mm砂浆找平层 5、以上描述未明之处按施工图纸严格执行。 | m2 | 369.28
16 | 011102003014 | 块料楼地面 | 地砖楼地面： 1、20mm厚1：3干硬性水泥沙浆黏结层（面撒干水泥洒水湿润）； 2、刷纯水泥浆一层； 3、面层材料品种、规格：800*800地砖面层（1：1水泥砂浆擦缝）； 4、20mm砂浆找平层 5、平面聚氨酯防水涂料 ~1.5mm厚 6、以上描述未明之处按施工图纸严格执行。 | m2 | 23.86
17 | 011104002001 | 竹、木（复合）地板 | 实木复合地板铺贴： 1.实木复合地板 2.浮铺防潮垫 3.30厚1:3水泥砂浆找平层 具体做法详见施工图纸及相应节点 | m2 | 35.03
18 | B002006 | 水泥砂浆面层大便坑 | 卫生间水泥砂浆面层蹲坑砌筑： 1、采用混凝土实心砖240*115*53砌筑； 2、水泥砂浆面层； 3、以上描述未明之处按施工图纸严格执行。 | 个 | 4
本页小计
【表10.2.2-16】
分部分项工程清单与计价表
单位(专业)工程名称:单位工程-建筑 | [5 empty] | 标段: |  |  | 第5页 共76页
序号 | 项目编码 | 项目名称 | 项目特征 | 计量 单位 | 工程量 | 金 额 (元) |  |  |  |  | 备注
[6 empty] | 综合单价 | 合价 | 其中
[8 empty] | 人工费 | 机械费 | 暂估价
19 | 011105005004 | 木质踢脚线 | 木质踢脚线： 1、100mm高防火阻燃板踢脚线； 2、含踢脚线专用配件、转角五金配件及辅材等。 | m2 | 4.11
20 | 011105003004 | 块料踢脚线 | 地砖踢脚线： 1、干混砂浆铺贴100高与地面配套地砖踢脚线 | m2 | 20.30
M 墙、柱面装饰与隔断、幕墙工程
21 | 011204003004 | 块料墙面 | 墙面300*600墙面砖： 1、墙面基层清理； 2、纯水泥浆、专业瓷砖胶泥粘结层； 3、墙面砖背面刷瓷砖专用粘结剂； 4、300*600墙面砖面层，横向倒V字槽，专用填缝剂擦缝； 5、以上描述未明之处按施工图纸严格执行。 | m2 | 64.35
22 | 011204003006 | 块料墙面 | 墙面干挂抛釉砖： 1、钢骨架：竖向40*60*4mm热镀锌方管、横向L50*50*5热镀锌角钢，250*200*8热镀锌后置埋件，M12化学锚栓固定； 2、600*1200灰色抛釉砖墙面干挂饰面； 3、采用铝合金石材干挂挂件； 4、干挂砖横向内凹20抠缝； 5、以上描述未明之处按施工图纸严格执行。 | m2 | 64.35
本页小计
【表10.2.2-16】
分部分项工程清单与计价表
单位(专业)工程名称:单位工程-建筑 | [5 empty] | 标段: |  |  | 第6页 共76页
序号 | 项目编码 | 项目名称 | 项目特征 | 计量 单位 | 工程量 | 金 额 (元) |  |  |  |  | 备注
[6 empty] | 综合单价 | 合价 | 其中
[8 empty] | 人工费 | 机械费 | 暂估价
23 | 011210005007 | 成品隔断 | 成品米黄色卫生间隔断（材质） | m2 | 15.12
24 | 011210005008 | 成品隔断 | 成品小便斗隔断（材质） | 块 | 4
25 | 011505001004 | 洗漱台 | 600宽雅士白台面，侧边雅士白石材挡水条，下含木饰面柜子，具体做法参见卫生间详图 | m2 | 1.40
26 | 011505010004 | 镜面玻璃 | MR-01卫生间车边明镜：厚度6mm，12厚防火阻燃板基层，燃烧性能等级A级，具体做法参见卫生间详图 | m2 | 2.72
27 | 011207001003 | 墙面装饰板 | 墙面吸音板： 1、木龙骨、18mm细木工板基层，木基层防火涂料3遍； 2、12石膏板基层； 3、板缝贴胶带、点锈； 4、15mm厚浅木色条形吸音板面层； 5、以上描述未明之处按施工图纸严格执行。 | m2 | 73.63
28 | B003001 | 广告公司制作字体 | 广告公司制作字体（专业广告公司设计） | 个 | 28
29 | 011207001004 | 墙面装饰板 | 墙面成品木饰面板： 1、木龙骨、18mm细木工板基层，木基层防火涂料3遍； 2、12mm厚成品木饰面板面层； 3、以上描述未明之处按施工图纸严格执行。 | m2 | 5.43
本页小计
【表10.2.2-16】
分部分项工程清单与计价表
单位(专业)工程名称:单位工程-建筑 | [5 empty] | 标段: |  |  | 第7页 共76页
序号 | 项目编码 | 项目名称 | 项目特征 | 计量 单位 | 工程量 | 金 额 (元) |  |  |  |  | 备注
[6 empty] | 综合单价 | 合价 | 其中
[8 empty] | 人工费 | 机械费 | 暂估价
30 | 011207001005 | 墙面装饰板 | 墙面石膏板： 1、木龙骨、18mm细木工板基层，木基层防火涂料3遍； 2、12mm厚石膏板面层； 3、石膏板基层板面批刮腻子(满刮两遍)； 4、板缝贴胶带、点锈； 5、石膏板面涂刷白色乳胶漆； 6、以上描述未明之处按施工图纸严格执行。 | m2 | 2.28
31 | 011501008006 | 木壁柜 | 400宽成品高柜具体详见施工图 | m | 3.00
N 天棚工程
32 | 011302001001 | 吊顶天棚 | 轻钢龙骨、纸面石膏板平面吊顶： 1、60系列上人轻钢龙骨，φ8镀锌吊杆，轻钢龙骨上12mm厚纸面石膏板面层； 2、石膏板基层板面批刮腻子(满刮两遍)； 3、板缝贴胶带、点锈； 4、石膏板面涂刷白色乳胶漆； 5、以上描述未明之处按施工图纸严格执行。 | m2 | 312.77
本页小计
【表10.2.2-16】
分部分项工程清单与计价表
单位(专业)工程名称:单位工程-建筑 | [5 empty] | 标段: |  |  | 第8页 共76页
序号 | 项目编码 | 项目名称 | 项目特征 | 计量 单位 | 工程量 | 金 额 (元) |  |  |  |  | 备注
[6 empty] | 综合单价 | 合价 | 其中
[8 empty] | 人工费 | 机械费 | 暂估价
33 | 011302001002 | 吊顶天棚 | 轻钢龙骨、纸面石膏板侧面吊顶： 1、60系列上人轻钢龙骨，轻钢龙骨上12mm厚纸面石膏板面层； 2、石膏板基层板面批刮腻子(满刮两遍)； 3、板缝贴胶带、点锈； 4、石膏板面涂刷白色乳胶漆； 5、以上描述未明之处按施工图纸严格执行。 | m2 | 25.66
34 | 011304001001 | 灯带（槽） | 悬挑式细木工板基层、纸面石膏板面层灯带： 1、18mm厚细木工板灯带基层，木基层防火涂料3遍，12mm厚纸面石膏板面层； 2、石膏板基层板面批刮腻子(满刮两遍)； 3、板缝贴胶带、点锈； 4、石膏板面涂刷白色乳胶漆3遍； 5、以上描述未明之处按施工图纸严格执行。 | m2 | 3.37
35 | 011302001003 | 吊顶天棚 | 轻钢龙骨、硅钙板平面吊顶： 1、60系列上人轻钢主龙骨、配套龙骨，φ8镀锌吊杆等； 2、600*600*9.5mm硅钙板吊平顶； 3、以上描述未明之处按施工图纸严格执行。 | m2 | 49.99
本页小计
【表10.2.2-16】
分部分项工程清单与计价表
单位(专业)工程名称:单位工程-建筑 | [5 empty] | 标段: |  |  | 第9页 共76页
序号 | 项目编码 | 项目名称 | 项目特征 | 计量 单位 | 工程量 | 金 额 (元) |  |  |  |  | 备注
[6 empty] | 综合单价 | 合价 | 其中
[8 empty] | 人工费 | 机械费 | 暂估价
36 | 011302001004 | 吊顶天棚 | 轻钢龙骨、铝扣板平面吊顶： 1、60系列上人轻钢龙骨，φ8镀锌吊杆，配套龙骨； 2、300*300*1.0mm铝扣板吊平顶； 3、以上描述未明之处按施工图纸严格执行。 | m2 | 19.46
37 | 011302002001 | 格栅吊顶 | 轻钢龙骨、木色铝方通平面吊顶： 1、60系列上人轻钢龙骨，φ8镀锌吊杆，配套龙骨； 2、白色铝方通50*100*1.0@150； 3、以上描述未明之处按施工图纸严格执行。 | m2 | 28.83
38 | 010810002001 | 木窗帘盒 | 细木工板基层、纸面石膏板面层窗帘盒： 1、18mm厚细木工板窗帘盒基层，木基层防火涂料3遍，12mm厚纸面石膏板面层； 2、石膏板基层板面批刮腻子(满刮两遍)； 3、板缝贴胶带、点锈； 4、石膏板面涂刷白色乳胶漆3遍； 5、以上描述未明之处按施工图纸严格执行。 | m | 7.97
P.7喷刷涂料(编号：011407)
本页小计
【表10.2.2-16】
分部分项工程清单与计价表
单位(专业)工程名称:单位工程-建筑 | [5 empty] | 标段: |  |  | 第10页 共76页
序号 | 项目编码 | 项目名称 | 项目特征 | 计量 单位 | 工程量 | 金 额 (元) |  |  |  |  | 备注
[6 empty] | 综合单价 | 合价 | 其中
[8 empty] | 人工费 | 机械费 | 暂估价
39 | 011407002001 | 天棚喷刷涂料 | 天棚刷深灰色乳胶漆： 1、抹灰面批刮腻子（满刮两遍）； 2、刷深灰色乳胶漆3遍； 3、含梁侧面、底面； 4、以上描述未明之处按施工图纸严格执行。 | m2 | 33.15
40 | 011407002002 | 天棚喷刷涂料 | 天棚刷白色乳胶漆： 1、抹灰面批刮腻子（满刮两遍）； 2、刷白色乳胶漆3遍； 3、含梁侧面、底面； 4、以上描述未明之处按施工图纸严格执行。 | m2 | 176.31
41 | 011407001004 | 墙面喷刷涂料 | 墙面刷白色乳胶漆： 1、抹灰面批刮腻子（满刮两遍）； 2、刷白色乳胶漆3遍； 3、含梁侧面、底面； 4、以上描述未明之处按施工图纸严格执行。 | m2 | 1320.20
42 |  | 吧台 | 600*780mm吧台： 25mm白色人造石台面，50*50方钢骨架，侧面贴600*600玻化砖，内侧含成品木饰面柜子 | m | 11.42
二层
R 拆除工程
本页小计
【表10.2.2-16】
分部分项工程清单与计价表
单位(专业)工程名称:单位工程-建筑 | [5 empty] | 标段: |  |  | 第11页 共76页
序号 | 项目编码 | 项目名称 | 项目特征 | 计量 单位 | 工程量 | 金 额 (元) |  |  |  |  | 备注
[6 empty] | 综合单价 | 合价 | 其中
[8 empty] | 人工费 | 机械费 | 暂估价
43 | 011601001003 | 砖砌体拆除 | 1.砌体名称:实心砖墙 2.原墙体厚度：240 3.砌体表面的附着物种类:抹灰砂浆及墙面涂料 4.垃圾清理外运，运距投标单位自行考虑 | m3 | 12.77
D 砌 筑 工 程
44 | 010402001002 | 砌块墙 | 1、砖品种、规格、强度等级：蒸压砂加气混凝土砌块（B06级），强度等级不低于A3.5； 2、墙体类型：240mm宽； 3、砂浆强度等级、配合比：M7.5专用粘结砂浆进行薄层砌筑； 4、其它：轻质砌块专用连接件 L型铁件。 | m3 | 64.70
45 | 010402001003 | 砌块墙 | 1、砖品种、规格、强度等级：蒸压砂加气混凝土砌块（B06级），强度等级不低于A3.5； 2、墙体类型：120mm宽； 3、砂浆强度等级、配合比：M7.5专用粘结砂浆进行薄层砌筑； 4、其它：轻质砌块专用连接件 L型铁件。 | m3 | 8.36
46 | 011201001002 | 墙面一般抹灰 | 内墙砂浆抹灰 14+6mm厚^DP M15 新砌加气混泥土切块隔墙处需加贴一层玻璃纤维网格布 | m2 | 678.50
H 门窗工程
本页小计
【表10.2.2-16】
分部分项工程清单与计价表
单位(专业)工程名称:单位工程-建筑 | [5 empty] | 标段: |  |  | 第12页 共76页
序号 | 项目编码 | 项目名称 | 项目特征 | 计量 单位 | 工程量 | 金 额 (元) |  |  |  |  | 备注
[6 empty] | 综合单价 | 合价 | 其中
[8 empty] | 人工费 | 机械费 | 暂估价
47 | 010809004005 | 石材窗台板 | 人造石大理石窗台板： 1、20mm厚水泥砂浆找平层； 2、20mm厚人造石大理石板安装，石材磨鸭嘴边； 3、下口粘贴20*20人造石灰大理石线条； 4、以上描述未明之处按施工图纸严格执行。 | m2 | 2.18
48 | 010801002009 | 木质门带套 | 成品免漆实木平单开门： 1、尺寸为：1000mm*2100mm； 2、成品免漆实木门、门套(胡桃木)； 3、含安装、五金配件； 4、以上描述未明之处按施工图纸严格执行。 | 樘 | 11
49 | 010801002011 | 木质门带套 | 成品免漆实木平双开门： 1、尺寸为：1500mm*2400mm； 2、成品免漆实木门、门套(胡桃木)； 3、含安装、五金配件； 4、以上描述未明之处按施工图纸严格执行。 | 樘 | 9
50 | 010802001009 | 金属（塑钢）门 | 双开金属门（含160mm门套）：门洞尺寸1500x2400mm，门框材质PT-03氟碳喷涂灰紫色，门扇材质PT-03氟碳喷涂灰紫色（6mm钢化雾面玻璃），门五金门执手、合页、门止、闭门器，具体做法参见门窗详图D902-4F | 樘 | 3
L 楼地面装饰工程
本页小计
【表10.2.2-16】
分部分项工程清单与计价表
单位(专业)工程名称:单位工程-建筑 | [5 empty] | 标段: |  |  | 第13页 共76页
序号 | 项目编码 | 项目名称 | 项目特征 | 计量 单位 | 工程量 | 金 额 (元) |  |  |  |  | 备注
[6 empty] | 综合单价 | 合价 | 其中
[8 empty] | 人工费 | 机械费 | 暂估价
51 | 011102001004 | 石材楼地面 | 灰麻楼梯地面：20mm厚灰麻，燃烧性能等级A级，10厚素水泥膏，20厚1:3水泥砂浆找平层，界面剂 | m2 | 42.59
52 | 011104002005 | 竹、木（复合）地板 | 实木复合地板铺贴： 1.实木复合地板 2.浮铺防潮垫 3.30厚1:3水泥砂浆找平层 具体做法详见施工图纸及相应节点 | m2 | 30.00
53 | 011108001004 | 石材零星项目 | 石材门樘板：楼地面基层清理，界面剂一道，20厚1：3水泥砂浆找平层，10厚素水泥膏，20mm厚黑白根大理石 | m2 | 6.93
54 | 011101003001 | 地面抬高 | 型材钢骨架地面抬高150，面铺18mm厚木工板，防火涂料三遍，Φ 螺纹钢双向@200mm间距细石混凝土找平层^非泵送商品砼C20 ~厚20(mm) | m2 | 17.36
55 | 011101003005 | 地面抬高 | 型材钢骨架地面抬高300，面铺18mm厚木工板，防火涂料三遍，Φ 螺纹钢双向@200mm间距，细石混凝土找平层^非泵送商品砼C20 ~厚20(mm) | m2 | 52.51
56 | 011103001001 | 橡胶板楼地面 | 塑胶地板楼地面： 1、20mm厚C20细石砼找平层，水泥砂浆随捣随抹； 2、3mm厚自流平基层处理地面； 3、面层材料品种、规格、颜色：2mm厚塑胶地板地面，专用粘结剂粘贴； 4、塑胶地胶铺设专用线脚收边等图示所有工作内容； 5、以上描述未明之处按施工图纸严格执行。 | m2 | 239.35
本页小计
【表10.2.2-16】
分部分项工程清单与计价表
单位(专业)工程名称:单位工程-建筑 | [5 empty] | 标段: |  |  | 第14页 共76页
序号 | 项目编码 | 项目名称 | 项目特征 | 计量 单位 | 工程量 | 金 额 (元) |  |  |  |  | 备注
[6 empty] | 综合单价 | 合价 | 其中
[8 empty] | 人工费 | 机械费 | 暂估价
57 | 011102003002 | 块料楼地面 | 地砖楼地面： 1、20mm厚1：3干硬性水泥沙浆黏结层（面撒干水泥洒水湿润）； 2、刷纯水泥浆一层； 3、面层材料品种、规格：800*800地砖面层（1：1水泥砂浆擦缝）； 4、20mm砂浆找平层 5、以上描述未明之处按施工图纸严格执行。 | m2 | 237.02
58 | 011102003003 | 块料楼地面 | 地砖楼地面： 1、20mm厚1：3干硬性水泥沙浆黏结层（面撒干水泥洒水湿润）； 2、刷纯水泥浆一层； 3、面层材料品种、规格：600*600地砖面层（1：1水泥砂浆擦缝）； 4、20mm砂浆找平层 5、以上描述未明之处按施工图纸严格执行。 | m2 | 62.21
59 | 011102003011 | 块料楼地面 | 卫生间防滑砖地砖楼地面： 1、20mm厚1：3干硬性水泥沙浆黏结层（面撒干水泥洒水湿润）； 2、刷纯水泥浆一层； 3、面层材料品种、规格：600*600防滑砖地砖面层（1：1水泥砂浆擦缝）； 4、20mm砂浆找平层 5、平面聚氨酯防水涂料 ~1.5mm厚 6、以上描述未明之处按施工图纸严格执行。 | m2 | 23.86
本页小计
【表10.2.2-16】
分部分项工程清单与计价表
单位(专业)工程名称:单位工程-建筑 | [5 empty] | 标段: |  |  | 第15页 共76页
序号 | 项目编码 | 项目名称 | 项目特征 | 计量 单位 | 工程量 | 金 额 (元) |  |  |  |  | 备注
[6 empty] | 综合单价 | 合价 | 其中
[8 empty] | 人工费 | 机械费 | 暂估价
60 | 011102003004 | 块料楼地面 | 缸砖楼地面： 1、20mm厚1：3干硬性水泥沙浆黏结层（面撒干水泥洒水湿润）； 2、刷纯水泥浆一层； 3、面层材料品种、缸砖面层（1：1水泥砂浆擦缝）； 4、20mm砂浆找平层 5、以上描述未明之处按施工图纸严格执行。 | m2 | 27.61
61 | B002005 | 水泥砂浆面层大便坑 | 卫生间水泥砂浆面层蹲坑砌筑： 1、采用混凝土实心砖240*115*53砌筑； 2、水泥砂浆面层； 3、以上描述未明之处按施工图纸严格执行。 | 个 | 4
62 | 011104004001 | 防静电活动地板 | 楼地面防静电地板铺设： 1、600*600钢质防静电地板铺设； 2、全钢地板可调支架，地板完成面150mm高； 3、以上描述未明之处按施工图纸严格执行。 | m2 | 12.23
63 | 011105005003 | 木质踢脚线 | 木质踢脚线： 1、100mm高防火阻燃板踢脚线； 2、含踢脚线专用配件、转角五金配件及辅材等。 | m2 | 27.30
64 | 011105003003 | 块料踢脚线 | 地砖踢脚线： 1、干混砂浆铺贴100高与地面配套地砖踢脚线 | m2 | 15.99
本页小计
【表10.2.2-16】
分部分项工程清单与计价表
单位(专业)工程名称:单位工程-建筑 | [5 empty] | 标段: |  |  | 第16页 共76页
序号 | 项目编码 | 项目名称 | 项目特征 | 计量 单位 | 工程量 | 金 额 (元) |  |  |  |  | 备注
[6 empty] | 综合单价 | 合价 | 其中
[8 empty] | 人工费 | 机械费 | 暂估价
M 墙、柱面装饰与隔断、幕墙工程
65 | 011204003003 | 块料墙面 | 墙面300*600墙面砖： 1、墙面基层清理； 2、纯水泥浆、专业瓷砖胶泥粘结层； 3、墙面砖背面刷瓷砖专用粘结剂； 4、300*600墙面砖面层，横向倒V字槽，专用填缝剂擦缝； 5、以上描述未明之处按施工图纸严格执行。 | m2 | 104.27
66 | 011207001002 | 墙面装饰板 | 墙面成品木饰面板： 1、木龙骨、18mm细木工板基层，木基层防火涂料3遍； 2、12mm厚成品木饰面板面层； 3、以上描述未明之处按施工图纸严格执行。 | m2 | 24.30
67 | 011210005005 | 成品隔断 | 成品米黄色卫生间隔断（材质） | m2 | 15.12
68 | 011210005006 | 小便斗隔断 | 成品小便斗隔断 | 块 | 4
69 | 011505001003 | 洗漱台 | 600宽雅士白台面，侧边雅士白石材挡水条，下含木饰面柜子，具体做法参见卫生间详图 | m2 | 1.40
70 | 011505010001 | 镜面玻璃 | MR-01卫生间车边明镜：厚度6mm，12厚防火阻燃板基层，燃烧性能等级A级，具体做法参见卫生间详图 | m2 | 2.72
本页小计
【表10.2.2-16】
分部分项工程清单与计价表
单位(专业)工程名称:单位工程-建筑 | [5 empty] | 标段: |  |  | 第17页 共76页
序号 | 项目编码 | 项目名称 | 项目特征 | 计量 单位 | 工程量 | 金 额 (元) |  |  |  |  | 备注
[6 empty] | 综合单价 | 合价 | 其中
[8 empty] | 人工费 | 机械费 | 暂估价
71 | 011207001001 | 墙面装饰板 | 墙面吸音板：（小法庭） 1、木龙骨、18mm细木工板基层，木基层防火涂料3遍； 2、12石膏板基层； 3、板缝贴胶带、点锈； 4、15mm厚浅木色条形吸音板面层； 5、以上描述未明之处按施工图纸严格执行。 | m2 | 108.58
72 | 011210003006 | 玻璃隔断 | 定制成品玻璃隔断： 1、成品6mm厚钢化玻璃隔断； 2、铝合金边框为40*80*1.2mm； 3、以上描述未明之处按施工图纸严格执行。 | m2 | 2.16
73 | 011210005009 | 成品隔断 | 成品卫生间隔断 | m2 | 22.18
N 天棚工程
74 | 011302001005 | 吊顶天棚 | 轻钢龙骨、纸面石膏板平面吊顶： 1、60系列上人轻钢龙骨，φ8镀锌吊杆，轻钢龙骨上12mm厚纸面石膏板面层； 2、石膏板基层板面批刮腻子(满刮两遍)； 3、板缝贴胶带、点锈； 4、石膏板面涂刷白色乳胶漆； 5、以上描述未明之处按施工图纸严格执行。 | m2 | 448.21
本页小计
【表10.2.2-16】
分部分项工程清单与计价表
单位(专业)工程名称:单位工程-建筑 | [5 empty] | 标段: |  |  | 第18页 共76页
序号 | 项目编码 | 项目名称 | 项目特征 | 计量 单位 | 工程量 | 金 额 (元) |  |  |  |  | 备注
[6 empty] | 综合单价 | 合价 | 其中
[8 empty] | 人工费 | 机械费 | 暂估价
75 | 011302001006 | 吊顶天棚 | 轻钢龙骨、纸面石膏板侧面吊顶： 1、60系列上人轻钢龙骨，轻钢龙骨上12mm厚纸面石膏板面层； 2、石膏板基层板面批刮腻子(满刮两遍)； 3、板缝贴胶带、点锈； 4、石膏板面涂刷白色乳胶漆； 5、以上描述未明之处按施工图纸严格执行。 | m2 | 26.78
76 | 011302001008 | 吊顶天棚 | 轻钢龙骨、铝扣板平面吊顶： 1、60系列上人轻钢龙骨，φ8镀锌吊杆，配套龙骨； 2、300*300*1.0mm铝扣板吊平顶； 3、以上描述未明之处按施工图纸严格执行。 | m2 | 27.06
77 | 011302001009 | 吊顶天棚 | 轻钢龙骨、铝扣板平面吊顶： 1、60系列上人轻钢龙骨，φ8镀锌吊杆，配套龙骨； 2、600*600*1.0mm铝扣板吊平顶； 3、以上描述未明之处按施工图纸严格执行。 | m2 | 88.55
本页小计
【表10.2.2-16】
分部分项工程清单与计价表
单位(专业)工程名称:单位工程-建筑 | [5 empty] | 标段: |  |  | 第19页 共76页
序号 | 项目编码 | 项目名称 | 项目特征 | 计量 单位 | 工程量 | 金 额 (元) |  |  |  |  | 备注
[6 empty] | 综合单价 | 合价 | 其中
[8 empty] | 人工费 | 机械费 | 暂估价
78 | 010810002002 | 木窗帘盒 | 细木工板基层、纸面石膏板面层窗帘盒： 1、18mm厚细木工板窗帘盒基层，木基层防火涂料3遍，12mm厚纸面石膏板面层； 2、石膏板基层板面批刮腻子(满刮两遍)； 3、板缝贴胶带、点锈； 4、石膏板面涂刷白色乳胶漆3遍； 5、以上描述未明之处按施工图纸严格执行。 | m | 15.01
79 | 011302005002 | 织物软雕吊顶 | 透光软膜： 1、18mm厚细木工板软膜基层，木基层防火涂料3遍； 2、透光软膜面层； | m2 | 15.10
P.7喷刷涂料(编号：011407)
80 | 011407002004 | 天棚喷刷涂料 | 天棚刷白色乳胶漆： 1、抹灰面批刮腻子（满刮两遍）； 2、刷白色乳胶漆3遍； 3、含梁侧面、底面； 4、以上描述未明之处按施工图纸严格执行。 | m2 | 82.26
81 | 011407001003 | 墙面喷刷涂料 | 墙面刷白色乳胶漆： 1、抹灰面批刮腻子（满刮两遍）； 2、刷白色乳胶漆3遍； 3、含梁侧面、底面； 4、以上描述未明之处按施工图纸严格执行。 | m2 | 963.20
本页小计
【表10.2.2-16】
分部分项工程清单与计价表
单位(专业)工程名称:单位工程-建筑 | [5 empty] | 标段: |  |  | 第20页 共76页
序号 | 项目编码 | 项目名称 | 项目特征 | 计量 单位 | 工程量 | 金 额 (元) |  |  |  |  | 备注
[6 empty] | 综合单价 | 合价 | 其中
[8 empty] | 人工费 | 机械费 | 暂估价
三层
R 拆除工程
82 | 011601001004 | 砖砌体拆除 | 1.砌体名称:实心砖墙 2.原墙体厚度：240 3.砌体表面的附着物种类:抹灰砂浆及墙面涂料 4.垃圾清理外运，运距投标单位自行考虑 | m3 | 21.44
D 砌 筑 工 程
83 | 010402001004 | 砌块墙 | 1、砖品种、规格、强度等级：蒸压砂加气混凝土砌块（B06级），强度等级不低于A3.5； 2、墙体类型：240mm宽； 3、砂浆强度等级、配合比：M7.5专用粘结砂浆进行薄层砌筑； 4、其它：轻质砌块专用连接件 L型铁件。 | m3 | 28.77
84 | 011201001003 | 墙面一般抹灰 | 内墙砂浆抹灰 14+6mm厚^DP M15 新砌加气混泥土切块隔墙处需加贴一层玻璃纤维网格布 | m2 | 239.75
H 门窗工程
本页小计
【表10.2.2-16】
分部分项工程清单与计价表
单位(专业)工程名称:单位工程-建筑 | [5 empty] | 标段: |  |  | 第21页 共76页
序号 | 项目编码 | 项目名称 | 项目特征 | 计量 单位 | 工程量 | 金 额 (元) |  |  |  |  | 备注
[6 empty] | 综合单价 | 合价 | 其中
[8 empty] | 人工费 | 机械费 | 暂估价
85 | 010802001003 | 金属（塑钢）门 | 双开金属门（含160mm门套）：门洞尺寸1800x2300mm，门框材质PT-03氟碳喷涂灰紫色，门扇材质PT-03氟碳喷涂灰紫色（6mm钢化雾面玻璃），门五金门执手、合页、门止、闭门器，具体做法参见门窗详图D902-4F | 樘 | 5
86 | 011210003002 | 玻璃隔断 | 定制成品双层玻璃隔断(内夹铝百叶)： 1、成品双层6mm厚钢化玻璃隔断(内夹铝百叶)； 2、铝合金边框为40*80*1.2mm； 3、以上描述未明之处按施工图纸严格执行。 | m2 | 50.40
87 | 010809004004 | 石材窗台板 | 人造石大理石窗台板： 1、20mm厚水泥砂浆找平层； 2、20mm厚人造石大理石板安装，石材磨鸭嘴边； 3、下口粘贴20*20人造石灰大理石线条； 4、以上描述未明之处按施工图纸严格执行。 | m2 | 4.18
88 | 010801002007 | 木质门带套 | 成品免漆实木平单开门： 1、尺寸为：1000mm*2100mm； 2、成品免漆实木门、门套(胡桃木)； 3、含安装、五金配件； 4、以上描述未明之处按施工图纸严格执行。 | 樘 | 16
本页小计
【表10.2.2-16】
分部分项工程清单与计价表
单位(专业)工程名称:单位工程-建筑 | [5 empty] | 标段: |  |  | 第22页 共76页
序号 | 项目编码 | 项目名称 | 项目特征 | 计量 单位 | 工程量 | 金 额 (元) |  |  |  |  | 备注
[6 empty] | 综合单价 | 合价 | 其中
[8 empty] | 人工费 | 机械费 | 暂估价
89 | 010802001007 | 金属（塑钢）门 | 双开金属门（含160mm门套）：门洞尺寸1500x2400mm，门框材质PT-03氟碳喷涂灰紫色，门扇材质PT-03氟碳喷涂灰紫色（6mm钢化雾面玻璃），门五金门执手、合页、门止、闭门器，具体做法参见门窗详图D902-4F | 樘 | 4
L 楼地面装饰工程
90 | 011102001006 | 石材楼地面 | 灰麻楼梯地面：20mm厚灰麻，燃烧性能等级A级，10厚素水泥膏，20厚1:3水泥砂浆找平层，界面剂 | m2 | 42.59
91 | 011108001005 | 石材零星项目 | 石材门樘板：楼地面基层清理，界面剂一道，20厚1：3水泥砂浆找平层，10厚素水泥膏，20mm厚黑白根大理石 | m2 | 6.82
92 | 011102003005 | 块料楼地面 | 地砖楼地面： 1、20mm厚1：3干硬性水泥沙浆黏结层（面撒干水泥洒水湿润）； 2、刷纯水泥浆一层； 3、面层材料品种、规格：800*800地砖面层（1：1水泥砂浆擦缝）； 4、20mm砂浆找平层 5、以上描述未明之处按施工图纸严格执行。 | m2 | 109.63
本页小计
【表10.2.2-16】
分部分项工程清单与计价表
单位(专业)工程名称:单位工程-建筑 | [5 empty] | 标段: |  |  | 第23页 共76页
序号 | 项目编码 | 项目名称 | 项目特征 | 计量 单位 | 工程量 | 金 额 (元) |  |  |  |  | 备注
[6 empty] | 综合单价 | 合价 | 其中
[8 empty] | 人工费 | 机械费 | 暂估价
93 | 011102003006 | 块料楼地面 | 地砖楼地面： 1、20mm厚1：3干硬性水泥沙浆黏结层（面撒干水泥洒水湿润）； 2、刷纯水泥浆一层； 3、面层材料品种、规格：600*600地砖面层（1：1水泥砂浆擦缝）； 4、20mm砂浆找平层 5、以上描述未明之处按施工图纸严格执行。 | m2 | 144.02
94 | 011102003012 | 块料楼地面 | 卫生间防滑砖地砖楼地面： 1、20mm厚1：3干硬性水泥沙浆黏结层（面撒干水泥洒水湿润）； 2、刷纯水泥浆一层； 3、面层材料品种、规格：600*600防滑砖地砖面层（1：1水泥砂浆擦缝）； 4、20mm砂浆找平层 5、平面聚氨酯防水涂料 ~1.5mm厚 6、以上描述未明之处按施工图纸严格执行。 | m2 | 23.86
95 | 011104002003 | 竹、木（复合）地板 | 实木复合地板铺贴： 1.实木复合地板 2.浮铺防潮垫 3.30厚1:3水泥砂浆找平层 具体做法详见施工图纸及相应节点 | m2 | 249.45
96 | 040204002001 | 人行道块料铺设 | 砂浆找平层^DS M20 混凝土或硬基层上 ~厚20mm， 广场砖铺设 | m2 | 75.46
本页小计
【表10.2.2-16】
分部分项工程清单与计价表
单位(专业)工程名称:单位工程-建筑 | [5 empty] | 标段: |  |  | 第24页 共76页
序号 | 项目编码 | 项目名称 | 项目特征 | 计量 单位 | 工程量 | 金 额 (元) |  |  |  |  | 备注
[6 empty] | 综合单价 | 合价 | 其中
[8 empty] | 人工费 | 机械费 | 暂估价
97 | 011105005002 | 木质踢脚线 | 木质踢脚线： 1、100mm高防火阻燃板踢脚线； 2、含踢脚线专用配件、转角五金配件及辅材等。 | m2 | 29.37
98 | 011105003002 | 块料踢脚线 | 地砖踢脚线： 1、干混砂浆铺贴100高与地面配套地砖踢脚线 | m2 | 11.33
M 墙、柱面装饰与隔断、幕墙工程
99 | 011204003002 | 块料墙面 | 墙面300*600墙面砖： 1、墙面基层清理； 2、纯水泥浆、专业瓷砖胶泥粘结层； 3、墙面砖背面刷瓷砖专用粘结剂； 4、300*600墙面砖面层，横向倒V字槽，专用填缝剂擦缝； 5、以上描述未明之处按施工图纸严格执行。 | m2 | 64.35
100 | 011210005003 | 成品隔断 | 成品米黄色卫生间隔断（材质） | m2 | 15.12
101 | 011210005004 | 成品隔断 | 成品小便斗隔断 | 块 | 4
102 | 011505001002 | 洗漱台 | 600宽雅士白台面，侧边雅士白石材挡水条，下含木饰面柜子，具体做法参见卫生间详图 | m2 | 1.40
103 | 011505010002 | 镜面玻璃 | MR-01卫生间车边明镜：厚度6mm，12厚防火阻燃板基层，燃烧性能等级A级，具体做法参见卫生间详图 | m2 | 2.72
本页小计
【表10.2.2-16】
分部分项工程清单与计价表
单位(专业)工程名称:单位工程-建筑 | [5 empty] | 标段: |  |  | 第25页 共76页
序号 | 项目编码 | 项目名称 | 项目特征 | 计量 单位 | 工程量 | 金 额 (元) |  |  |  |  | 备注
[6 empty] | 综合单价 | 合价 | 其中
[8 empty] | 人工费 | 机械费 | 暂估价
104 | B002002 | 水泥砂浆面层大便坑 | 卫生间水泥砂浆面层蹲坑砌筑： 1、采用混凝土实心砖240*115*53砌筑； 2、水泥砂浆面层； 3、以上描述未明之处按施工图纸严格执行。 | 个 | 4
N 天棚工程
105 | 011302001010 | 吊顶天棚 | 轻钢龙骨、纸面石膏板平面吊顶： 1、60系列上人轻钢龙骨，φ8镀锌吊杆，轻钢龙骨上12mm厚纸面石膏板面层； 2、石膏板基层板面批刮腻子(满刮两遍)； 3、板缝贴胶带、点锈； 4、石膏板面涂刷白色乳胶漆； 5、以上描述未明之处按施工图纸严格执行。 | m2 | 289.64
106 | 011302001011 | 吊顶天棚 | 轻钢龙骨、纸面石膏板侧面吊顶： 1、60系列上人轻钢龙骨，轻钢龙骨上12mm厚纸面石膏板面层； 2、石膏板基层板面批刮腻子(满刮两遍)； 3、板缝贴胶带、点锈； 4、石膏板面涂刷白色乳胶漆； 5、以上描述未明之处按施工图纸严格执行。 | m2 | 26.53
本页小计
【表10.2.2-16】
分部分项工程清单与计价表
单位(专业)工程名称:单位工程-建筑 | [5 empty] | 标段: |  |  | 第26页 共76页
序号 | 项目编码 | 项目名称 | 项目特征 | 计量 单位 | 工程量 | 金 额 (元) |  |  |  |  | 备注
[6 empty] | 综合单价 | 合价 | 其中
[8 empty] | 人工费 | 机械费 | 暂估价
107 | 011302001012 | 吊顶天棚 | 轻钢龙骨、硅钙板平面吊顶： 1、60系列上人轻钢主龙骨、配套龙骨，φ8镀锌吊杆等； 2、600*600*9.5mm硅钙板吊平顶； 3、以上描述未明之处按施工图纸严格执行。 | m2 | 121.15
108 | 011302001013 | 吊顶天棚 | 轻钢龙骨、铝扣板平面吊顶： 1、60系列上人轻钢龙骨，φ8镀锌吊杆，配套龙骨； 2、300*300*1.0mm铝扣板吊平顶； 3、以上描述未明之处按施工图纸严格执行。 | m2 | 23.87
109 | 011302001014 | 吊顶天棚 | 轻钢龙骨、铝扣板平面吊顶： 1、60系列上人轻钢龙骨，φ8镀锌吊杆，配套龙骨； 2、600*1200*1.0mm铝扣板吊平顶； 3、以上描述未明之处按施工图纸严格执行。 | m2 | 22.67
110 | 011302002003 | 格栅吊顶 | 轻钢龙骨、黑色铝方通平面吊顶： 1、60系列上人轻钢龙骨，φ8镀锌吊杆，配套龙骨； 2、白色铝方通200*200*1.0@150； 3、以上描述未明之处按施工图纸严格执行。 | m2 | 41.20
本页小计
【表10.2.2-16】
分部分项工程清单与计价表
单位(专业)工程名称:单位工程-建筑 | [5 empty] | 标段: |  |  | 第27页 共76页
序号 | 项目编码 | 项目名称 | 项目特征 | 计量 单位 | 工程量 | 金 额 (元) |  |  |  |  | 备注
[6 empty] | 综合单价 | 合价 | 其中
[8 empty] | 人工费 | 机械费 | 暂估价
111 | 010810002003 | 木窗帘盒 | 细木工板基层、纸面石膏板面层窗帘盒： 1、18mm厚细木工板窗帘盒基层，木基层防火涂料3遍，12mm厚纸面石膏板面层； 2、石膏板基层板面批刮腻子(满刮两遍)； 3、板缝贴胶带、点锈； 4、石膏板面涂刷白色乳胶漆3遍； 5、以上描述未明之处按施工图纸严格执行。 | m | 26.17
P.7喷刷涂料(编号：011407)
112 | 011407002005 | 天棚喷刷涂料 | 天棚刷白色乳胶漆： 1、抹灰面批刮腻子（满刮两遍）； 2、刷白色乳胶漆3遍； 3、含梁侧面、底面； 4、以上描述未明之处按施工图纸严格执行。 | m2 | 42.59
113 | 011407002009 | 天棚喷刷涂料 | 天棚刷深灰色乳胶漆： 1、抹灰面批刮腻子（满刮两遍）； 2、刷深灰色乳胶漆3遍； 3、含梁侧面、底面； 4、以上描述未明之处按施工图纸严格执行。 | m2 | 51.20
本页小计
【表10.2.2-16】
分部分项工程清单与计价表
单位(专业)工程名称:单位工程-建筑 | [5 empty] | 标段: |  |  | 第28页 共76页
序号 | 项目编码 | 项目名称 | 项目特征 | 计量 单位 | 工程量 | 金 额 (元) |  |  |  |  | 备注
[6 empty] | 综合单价 | 合价 | 其中
[8 empty] | 人工费 | 机械费 | 暂估价
114 | 011407001002 | 墙面喷刷涂料 | 墙面刷白色乳胶漆： 1、抹灰面批刮腻子（满刮两遍）； 2、刷白色乳胶漆3遍； 3、含梁侧面、底面； 4、以上描述未明之处按施工图纸严格执行。 | m2 | 1221.03
四层
R 拆除工程
115 | 011601001005 | 砖砌体拆除 | 1.砌体名称:实心砖墙 2.原墙体厚度：240 3.砌体表面的附着物种类:抹灰砂浆及墙面涂料 4.垃圾清理外运，运距投标单位自行考虑 | m3 | 27.43
D 砌 筑 工 程
116 | 010402001006 | 砌块墙 | 1、砖品种、规格、强度等级：蒸压砂加气混凝土砌块（B06级），强度等级不低于A3.5； 2、墙体类型：240mm宽； 3、砂浆强度等级、配合比：M7.5专用粘结砂浆进行薄层砌筑； 4、其它：轻质砌块专用连接件 L型铁件。 | m3 | 30.29
117 | 011201001004 | 墙面一般抹灰 | 内墙砂浆抹灰 14+6mm厚^DP M15 新砌加气混泥土切块隔墙处需加贴一层玻璃纤维网格布 | m2 | 252.42
本页小计
【表10.2.2-16】
分部分项工程清单与计价表
单位(专业)工程名称:单位工程-建筑 | [5 empty] | 标段: |  |  | 第29页 共76页
序号 | 项目编码 | 项目名称 | 项目特征 | 计量 单位 | 工程量 | 金 额 (元) |  |  |  |  | 备注
[6 empty] | 综合单价 | 合价 | 其中
[8 empty] | 人工费 | 机械费 | 暂估价
H 门窗工程
118 | 010809004003 | 石材窗台板 | 人造石大理石窗台板： 1、20mm厚水泥砂浆找平层； 2、20mm厚人造石大理石板安装，石材磨鸭嘴边； 3、下口粘贴20*20人造石灰大理石线条； 4、以上描述未明之处按施工图纸严格执行。 | m2 | 2.86
119 | 010801002004 | 木质门带套 | 成品免漆实木平单开门： 1、尺寸为：1000mm*2100mm； 2、成品免漆实木门、门套(胡桃木)； 3、含安装、五金配件； 4、以上描述未明之处按施工图纸严格执行。 | 樘 | 20
120 | 010802001006 | 金属（塑钢）门 | 双开金属门（含160mm门套）：门洞尺寸1500x2400mm，门框材质PT-03氟碳喷涂灰紫色，门扇材质PT-03氟碳喷涂灰紫色（6mm钢化雾面玻璃），门五金门执手、合页、门止、闭门器，具体做法参见门窗详图D902-4F | 樘 | 3
L 楼地面装饰工程
121 | 011102001009 | 石材楼地面 | 灰麻楼梯地面：20mm厚灰麻，燃烧性能等级A级，10厚素水泥膏，20厚1:3水泥砂浆找平层，界面剂 | m2 | 64.59
本页小计
【表10.2.2-16】
分部分项工程清单与计价表
单位(专业)工程名称:单位工程-建筑 | [5 empty] | 标段: |  |  | 第30页 共76页
序号 | 项目编码 | 项目名称 | 项目特征 | 计量 单位 | 工程量 | 金 额 (元) |  |  |  |  | 备注
[6 empty] | 综合单价 | 合价 | 其中
[8 empty] | 人工费 | 机械费 | 暂估价
122 | 011108001006 | 石材零星项目 | 石材门樘板：楼地面基层清理，界面剂一道，20厚1：3水泥砂浆找平层，10厚素水泥膏，20mm厚黑白根大理石 | m2 | 6.46
123 | 011102003008 | 块料楼地面 | 地砖楼地面： 1、20mm厚1：3干硬性水泥沙浆黏结层（面撒干水泥洒水湿润）； 2、刷纯水泥浆一层； 3、面层材料品种、规格：800*800地砖面层（1：1水泥砂浆擦缝）； 4、20mm砂浆找平层 5、以上描述未明之处按施工图纸严格执行。 | m2 | 91.04
124 | 011102003009 | 块料楼地面 | 地砖楼地面： 1、20mm厚1：3干硬性水泥沙浆黏结层（面撒干水泥洒水湿润）； 2、刷纯水泥浆一层； 3、面层材料品种、规格：600*600地砖面层（1：1水泥砂浆擦缝）； 4、20mm砂浆找平层 5、以上描述未明之处按施工图纸严格执行。 | m2 | 259.45
本页小计
【表10.2.2-16】
分部分项工程清单与计价表
单位(专业)工程名称:单位工程-建筑 | [5 empty] | 标段: |  |  | 第31页 共76页
序号 | 项目编码 | 项目名称 | 项目特征 | 计量 单位 | 工程量 | 金 额 (元) |  |  |  |  | 备注
[6 empty] | 综合单价 | 合价 | 其中
[8 empty] | 人工费 | 机械费 | 暂估价
125 | 011102003013 | 块料楼地面 | 卫生间防滑砖地砖楼地面： 1、20mm厚1：3干硬性水泥沙浆黏结层（面撒干水泥洒水湿润）； 2、刷纯水泥浆一层； 3、面层材料品种、规格：600*600防滑砖地砖面层（1：1水泥砂浆擦缝）； 4、20mm砂浆找平层 5、平面聚氨酯防水涂料 ~1.5mm厚 6、以上描述未明之处按施工图纸严格执行。 | m2 | 20.28
126 | 040204002002 | 人行道块料铺设 | 砂浆找平层^DS M20 混凝土或硬基层上 ~厚20mm， 广场砖铺设 | m2 | 138.84
127 | 011105005001 | 木质踢脚线 | 木质踢脚线： 1、100mm高防火阻燃板踢脚线； 2、含踢脚线专用配件、转角五金配件及辅材等。 | m2 | 17.86
128 | 011105003001 | 块料踢脚线 | 地砖踢脚线： 1、干混砂浆铺贴100高与地面配套地砖踢脚线 | m2 | 4.99
129 | B002007 | 水泥砂浆面层大便坑 | 卫生间水泥砂浆面层蹲坑砌筑： 1、采用混凝土实心砖240*115*53砌筑； 2、水泥砂浆面层； 3、以上描述未明之处按施工图纸严格执行。 | 个 | 4
M 墙、柱面装饰与隔断、幕墙工程
本页小计
【表10.2.2-16】
分部分项工程清单与计价表
单位(专业)工程名称:单位工程-建筑 | [5 empty] | 标段: |  |  | 第32页 共76页
序号 | 项目编码 | 项目名称 | 项目特征 | 计量 单位 | 工程量 | 金 额 (元) |  |  |  |  | 备注
[6 empty] | 综合单价 | 合价 | 其中
[8 empty] | 人工费 | 机械费 | 暂估价
130 | 011204003001 | 块料墙面 | 墙面300*600墙面砖： 1、墙面基层清理； 2、纯水泥浆、专业瓷砖胶泥粘结层； 3、墙面砖背面刷瓷砖专用粘结剂； 4、300*600墙面砖面层，横向倒V字槽，专用填缝剂擦缝； 5、以上描述未明之处按施工图纸严格执行。 | m2 | 64.35
131 | 011210005001 | 成品隔断 | 成品米黄色卫生间隔断（材质） | m2 | 15.12
132 | 011210005002 | 成品隔断 | 成品小便斗隔断 | 块 | 3
133 | 011505001001 | 洗漱台 | 600宽雅士白台面，侧边雅士白石材挡水条，下含木饰面柜子，具体做法参见卫生间详图 | m2 | 1.40
134 | 011505010003 | 镜面玻璃 | MR-01卫生间车边明镜：厚度6mm，12厚防火阻燃板基层，燃烧性能等级A级，具体做法参见卫生间详图 | m2 | 2.72
135 | 011501008002 | 木壁柜 | 400宽成品高柜具体详见施工图 | m | 27.00
N 天棚工程
本页小计
【表10.2.2-16】
分部分项工程清单与计价表
单位(专业)工程名称:单位工程-建筑 | [5 empty] | 标段: |  |  | 第33页 共76页
序号 | 项目编码 | 项目名称 | 项目特征 | 计量 单位 | 工程量 | 金 额 (元) |  |  |  |  | 备注
[6 empty] | 综合单价 | 合价 | 其中
[8 empty] | 人工费 | 机械费 | 暂估价
136 | 011302001015 | 吊顶天棚 | 轻钢龙骨、纸面石膏板平面吊顶： 1、60系列上人轻钢龙骨，φ8镀锌吊杆，轻钢龙骨上12mm厚纸面石膏板面层； 2、石膏板基层板面批刮腻子(满刮两遍)； 3、板缝贴胶带、点锈； 4、石膏板面涂刷白色乳胶漆； 5、以上描述未明之处按施工图纸严格执行。 | m2 | 120.04
137 | 011302001016 | 吊顶天棚 | 轻钢龙骨、纸面石膏板侧面吊顶： 1、60系列上人轻钢龙骨，轻钢龙骨上12mm厚纸面石膏板面层； 2、石膏板基层板面批刮腻子(满刮两遍)； 3、板缝贴胶带、点锈； 4、石膏板面涂刷白色乳胶漆； 5、以上描述未明之处按施工图纸严格执行。 | m2 | 12.77
138 | 011302001017 | 吊顶天棚 | 轻钢龙骨、硅钙板平面吊顶： 1、60系列上人轻钢主龙骨、配套龙骨，φ8镀锌吊杆等； 2、600*600*9.5mm硅钙板吊平顶； 3、以上描述未明之处按施工图纸严格执行。 | m2 | 127.50
本页小计
【表10.2.2-16】
分部分项工程清单与计价表
单位(专业)工程名称:单位工程-建筑 | [5 empty] | 标段: |  |  | 第34页 共76页
序号 | 项目编码 | 项目名称 | 项目特征 | 计量 单位 | 工程量 | 金 额 (元) |  |  |  |  | 备注
[6 empty] | 综合单价 | 合价 | 其中
[8 empty] | 人工费 | 机械费 | 暂估价
139 | 011302001020 | 吊顶天棚 | 轻钢龙骨、硅钙板平面吊顶： 1、60系列上人轻钢主龙骨、配套龙骨，φ8镀锌吊杆等； 2、600*1200*9.5mm硅钙板吊平顶； 3、以上描述未明之处按施工图纸严格执行。 | m2 | 79.36
140 | 011302001018 | 吊顶天棚 | 轻钢龙骨、铝扣板平面吊顶： 1、60系列上人轻钢龙骨，φ8镀锌吊杆，配套龙骨； 2、300*300*1.0mm铝扣板吊平顶； 3、以上描述未明之处按施工图纸严格执行。 | m2 | 20.28
141 | 010810002004 | 木窗帘盒 | 细木工板基层、纸面石膏板面层窗帘盒： 1、18mm厚细木工板窗帘盒基层，木基层防火涂料3遍，12mm厚纸面石膏板面层； 2、石膏板基层板面批刮腻子(满刮两遍)； 3、板缝贴胶带、点锈； 4、石膏板面涂刷白色乳胶漆3遍； 5、以上描述未明之处按施工图纸严格执行。 | m | 21.43
P.7喷刷涂料(编号：011407)
本页小计
【表10.2.2-16】
分部分项工程清单与计价表
单位(专业)工程名称:单位工程-建筑 | [5 empty] | 标段: |  |  | 第35页 共76页
序号 | 项目编码 | 项目名称 | 项目特征 | 计量 单位 | 工程量 | 金 额 (元) |  |  |  |  | 备注
[6 empty] | 综合单价 | 合价 | 其中
[8 empty] | 人工费 | 机械费 | 暂估价
142 | 011407002006 | 天棚喷刷涂料 | 天棚刷白色乳胶漆： 1、抹灰面批刮腻子（满刮两遍）； 2、刷白色乳胶漆3遍； 3、含梁侧面、底面； 4、以上描述未明之处按施工图纸严格执行。 | m2 | 64.59
143 | 011407001001 | 墙面喷刷涂料 | 墙面刷白色乳胶漆： 1、抹灰面批刮腻子（满刮两遍）； 2、刷白色乳胶漆3遍； 3、含梁侧面、底面； 4、以上描述未明之处按施工图纸严格执行。 | m2 | 548.40
Q 其他装饰工程
144 | 011106001001 | 石材楼梯面层 | 灰麻大理石楼梯面：（投影面积） 1、结合层厚度、砂浆配合比：30mm厚1：3干硬性水泥沙浆黏结层（面撒干水泥洒水湿润）； 2、面层材料品种、规格、品牌、颜色：20mm厚灰麻大理石板面层，填缝料勾缝，含石材磨边； 3、石材面防滑槽，30*30石材附边 4、以上描述未明之处按施工图纸严格执行。 | m2 | 80.96
145 | 010401001001 | 砖基础 | MU10混泥土实心砖砌筑基础采用DM M10干混砂浆砌筑 | m3 | 35.20
146 | 010810001001 | 窗帘（杆） | 成品遮光卷帘 | m | 146.50
本页小计
【表10.2.2-16】
分部分项工程清单与计价表
单位(专业)工程名称:单位工程-建筑 | [5 empty] | 标段: |  |  | 第36页 共76页
序号 | 项目编码 | 项目名称 | 项目特征 | 计量 单位 | 工程量 | 金 额 (元) |  |  |  |  | 备注
[6 empty] | 综合单价 | 合价 | 其中
[8 empty] | 人工费 | 机械费 | 暂估价
147 | B007001 | 检修孔 | 隐藏式成品铝合金检修孔： 1、500*500隐藏式成品铝合金检修孔； 2、考虑四周加固； 3、以上描述未明之处按施工图纸严格执行。 | 个 | 30
148 | 011407001005 | 墙面喷刷涂料 | 墙面刷弹性涂料： 1、抹灰面批刮腻子（满刮两遍）； 2、刷弹性涂料3遍； 3、含梁侧面、底面； 4、以上描述未明之处按施工图纸严格执行。 | m2 | 1278.19
149 | 011608002001 | 铲除涂料面 | 抹灰面铲涂料至刚性层 | m2 | 1278.19
150 | 010807005001 | 金属格栅窗 | 不锈钢防盗格栅窗安装 | m2 | 15.12
家具
一层：立案大厅
151 | 01B001 | 等候椅 三人位 | 材质说明：表面为pu材质。基材采用上海宝钢产优质冷轧薄钢板，表面采用九工位喷淋前处理，聚氨酯粉末静电喷涂，可防腐，防锈。座板pu总厚度≥2cm。 | 组 | 4
本页小计
【表10.2.2-16】
分部分项工程清单与计价表
单位(专业)工程名称:单位工程-建筑 | [5 empty] | 标段: |  |  | 第37页 共76页
序号 | 项目编码 | 项目名称 | 项目特征 | 计量 单位 | 工程量 | 金 额 (元) |  |  |  |  | 备注
[6 empty] | 综合单价 | 合价 | 其中
[8 empty] | 人工费 | 机械费 | 暂估价
152 | 01B002 | 导述台 2800*880*1080 | 基材：采用E1环保密度板，经防潮、防虫、防腐处理；含水率小于8%，密度大于720-890kg/m3,吸水厚度膨胀率小于3%.油漆采用优质环保漆,采用5底3面油漆方式，流平度高,漆膜丰满，底漆为封闭漆；颜色：亮光白烤漆。 | 张 | 1
153 | 01B003 | 办公椅 常规 | ?黑色全新PP加纤背架固定腰靠；?黑色升降尼龙扶手；?25MM逍遥带锁定底盘；?50密高回弹定型海绵配座壳；?韩国进口不含金属亲肤面料配弹力厚网；?65形成电度气杆；?ADC12铝合金五星脚承受力1136KG；?（PA）加强尼龙活动轮 | 把 | 2
154 | 01B004 | 书写桌 1400*700*760 | 1.面材：采用优质E1级环保型三聚氰胺浸渍纸贴面。 2.基材：采用优质E1级刨花板。台面厚度50mm。 3.封边条：封边条为优质PVC加厚≥0.4mm,具有防火，阻燃.耐久性好，耐高温.耐污染环保产品。 4.五金配件：五金采用优质三合一.三节导轨.内嵌铝合金一字拉手。 5.工艺要求：板材要求四周全封边处理。 | 张 | 1
155 | 01B005 | 书写椅 常规 | 1、面料：优质进口网布 2、框架：铝合金烤漆 3、坐垫：优质网布包面，内衬高密度发泡海绵 4、钢脚：采用优质钢脚，经防尘、除锈、防静电喷涂处理. | 把 | 2
本页小计
【表10.2.2-16】
分部分项工程清单与计价表
单位(专业)工程名称:单位工程-建筑 | [5 empty] | 标段: |  |  | 第38页 共76页
序号 | 项目编码 | 项目名称 | 项目特征 | 计量 单位 | 工程量 | 金 额 (元) |  |  |  |  | 备注
[6 empty] | 综合单价 | 合价 | 其中
[8 empty] | 人工费 | 机械费 | 暂估价
一层：法警值班室
156 | 01B006 | 办公桌 1600*800*760 | 1.面材：60S 天然胡桃木木皮贴面。 2.基材：优质E1级标准环保中纤板 3.油漆：环保油漆，油漆有害物含量低于国家标准。经五底三面工艺，，漆面色泽美观.木纹纹理清晰，光滑耐磨.手感好。 4.粘合剂：采用环保粘合剂，游离甲醛＜0.01g/kg，优于国家标准。 5.五金配件：优质五金配件。产品达到国家环保检测标准。 | 张 | 1
157 | 01B007 | 办公椅 常规 | 1、面料：采用优质超纤皮 2、框架：为进口橡木 3、海棉“高密度发泡海绵 4、油漆：环保油漆，油漆有害物含量低于国家标准。经五底三面工艺，，漆面色泽美观.木纹纹理清晰，光滑耐磨.手感好。 | 把 | 1
158 | 01B008 | 文件柜 800*400*2000 | 1.面材：60S 天然胡桃木木皮贴面。 2.基材：优质E1级标准环保中纤板 3.油漆：环保油漆，油漆有害物含量低于国家标准。经五底三面工艺，，漆面色泽美观.木纹纹理清晰，光滑耐磨.手感好。 4.粘合剂：采用环保粘合剂，游离甲醛＜0.01g/kg，优于国家标准。 5.五金配件：优质五金配件。产品达到国家环保检测标准。 | 个 | 1
本页小计
【表10.2.2-16】
分部分项工程清单与计价表
单位(专业)工程名称:单位工程-建筑 | [5 empty] | 标段: |  |  | 第39页 共76页
序号 | 项目编码 | 项目名称 | 项目特征 | 计量 单位 | 工程量 | 金 额 (元) |  |  |  |  | 备注
[6 empty] | 综合单价 | 合价 | 其中
[8 empty] | 人工费 | 机械费 | 暂估价
159 | 01B009 | 茶水柜 800*400*860 | 1.面材：60S 天然胡桃木木皮贴面。 2.基材：优质E1级标准环保中纤板 3.油漆：环保油漆，油漆有害物含量低于国家标准。经五底三面工艺，，漆面色泽美观.木纹纹理清晰，光滑耐磨.手感好。 4.粘合剂：采用环保粘合剂，游离甲醛＜0.01g/kg，优于国家标准。 5.五金配件：优质五金配件。产品达到国家环保检测标准。 | 个 | 1
一层：安检处
160 | 01B010 | 办公桌 1600*800*760 | 1.面材：60S 天然胡桃木木皮贴面。 2.基材：优质E1级标准环保中纤板 3.油漆：环保油漆，油漆有害物含量低于国家标准。经五底三面工艺，，漆面色泽美观.木纹纹理清晰，光滑耐磨.手感好。 4.粘合剂：采用环保粘合剂，游离甲醛＜0.01g/kg，优于国家标准。 5.五金配件：优质五金配件。产品达到国家环保检测标准。 | 张 | 1
161 | 01B011 | 办公椅 常规 | 1、面料：采用优质超纤皮 2、框架：为进口橡木 3、海棉“高密度发泡海绵 4、油漆：环保油漆，油漆有害物含量低于国家标准。经五底三面工艺，，漆面色泽美观.木纹纹理清晰，光滑耐磨.手感好。 | 把 | 1
本页小计
【表10.2.2-16】
分部分项工程清单与计价表
单位(专业)工程名称:单位工程-建筑 | [5 empty] | 标段: |  |  | 第40页 共76页
序号 | 项目编码 | 项目名称 | 项目特征 | 计量 单位 | 工程量 | 金 额 (元) |  |  |  |  | 备注
[6 empty] | 综合单价 | 合价 | 其中
[8 empty] | 人工费 | 机械费 | 暂估价
一层：信访接待室
162 | 01B012 | 洽谈桌 1600*800*760 | 1.面材：采用优质E1级环保型三聚氰胺浸渍纸贴面。 2.基材：采用优质E1级刨花板。台面厚度50mm。 3.封边条：封边条为优质PVC加厚≥0.4mm,具有防火，阻燃.耐久性好，耐高温.耐污染环保产品。 4.五金配件：五金采用优质三合一.三节导轨.内嵌铝合金一字拉手。 5.工艺要求：板材要求四周全封边处理。 | 张 | 1
163 | 01B013 | 洽谈椅 常规 | 1、面料：优质进口网布 2、框架：铝合金烤漆 3、坐垫：优质网布包面，内衬高密度发泡海绵 4、钢脚：采用优质钢脚，经防尘、除锈、防静电喷涂处理. | 把 | 4
164 | 01B014 | 茶水柜 800*400*800 | 1.面材：采用优质E1级环保型三聚氰胺浸渍纸贴面。 2.基材：采用优质E1级刨花板。台面厚度50mm。 3.封边条：封边条为优质PVC加厚≥0.4mm,具有防火，阻燃.耐久性好，耐高温.耐污染环保产品。 4.五金配件：五金采用优质三合一.三节导轨.内嵌铝合金一字拉手。 5.工艺要求：板材要求四周全封边处理。 | 个 | 1
本页小计
【表10.2.2-16】
分部分项工程清单与计价表
单位(专业)工程名称:单位工程-建筑 | [5 empty] | 标段: |  |  | 第41页 共76页
序号 | 项目编码 | 项目名称 | 项目特征 | 计量 单位 | 工程量 | 金 额 (元) |  |  |  |  | 备注
[6 empty] | 综合单价 | 合价 | 其中
[8 empty] | 人工费 | 机械费 | 暂估价
一层：律师接待室
165 | 01B015 | 办公桌 1600*800*760 | 1.面材：60S 天然胡桃木木皮贴面。 2.基材：优质E1级标准环保中纤板 3.油漆：环保油漆，油漆有害物含量低于国家标准。经五底三面工艺，，漆面色泽美观.木纹纹理清晰，光滑耐磨.手感好。 4.粘合剂：采用环保粘合剂，游离甲醛＜0.01g/kg，优于国家标准。 5.五金配件：优质五金配件。产品达到国家环保检测标准。 | 张 | 1
166 | 01B016 | 办公椅 常规 | 1、面料：采用优质超纤皮 2、框架：为进口橡木 3、海棉“高密度发泡海绵 4、油漆：环保油漆，油漆有害物含量低于国家标准。经五底三面工艺，，漆面色泽美观.木纹纹理清晰，光滑耐磨.手感好。 | 把 | 1
167 | 01B017 | 接待沙发 三人位 | 1.面材：60S 天然胡桃木木皮贴面。 2.基材：优质E1级标准环保中纤板 3.油漆：环保油漆，油漆有害物含量低于国家标准。经五底三面工艺，，漆面色泽美观.木纹纹理清晰，光滑耐磨.手感好。 4.粘合剂：采用环保粘合剂，游离甲醛＜0.01g/kg，优于国家标准。 5.五金配件：优质五金配件。产品达到国家环保检测标准。 | 张 | 1
本页小计
【表10.2.2-16】
分部分项工程清单与计价表
单位(专业)工程名称:单位工程-建筑 | [5 empty] | 标段: |  |  | 第42页 共76页
序号 | 项目编码 | 项目名称 | 项目特征 | 计量 单位 | 工程量 | 金 额 (元) |  |  |  |  | 备注
[6 empty] | 综合单价 | 合价 | 其中
[8 empty] | 人工费 | 机械费 | 暂估价
168 | 01B018 | 接待茶几 常规 | 1.面材：60S 天然胡桃木木皮贴面。 2.基材：优质E1级标准环保中纤板 3.油漆：环保油漆，油漆有害物含量低于国家标准。经五底三面工艺，，漆面色泽美观.木纹纹理清晰，光滑耐磨.手感好。 4.粘合剂：采用环保粘合剂，游离甲醛＜0.01g/kg，优于国家标准。 5.五金配件：优质五金配件。产品达到国家环保检测标准。 | 张 | 1
一层：特色调解室（法官接待室）
169 | 01B019 | 洽谈桌 1600*800*760 | 1.面材：采用优质E1级环保型三聚氰胺浸渍纸贴面。 2.基材：采用优质E1级刨花板。台面厚度50mm。 3.封边条：封边条为优质PVC加厚≥0.4mm,具有防火，阻燃.耐久性好，耐高温.耐污染环保产品。 4.五金配件：五金采用优质三合一.三节导轨.内嵌铝合金一字拉手。 5.工艺要求：板材要求四周全封边处理。 | 张 | 1
170 | 01B020 | 洽谈椅 常规 | 1、面料：优质进口网布 2、框架：铝合金烤漆 3、坐垫：优质网布包面，内衬高密度发泡海绵 4、钢脚：采用优质钢脚，经防尘、除锈、防静电喷涂处理. | 把 | 6
本页小计
【表10.2.2-16】
分部分项工程清单与计价表
单位(专业)工程名称:单位工程-建筑 | [5 empty] | 标段: |  |  | 第43页 共76页
序号 | 项目编码 | 项目名称 | 项目特征 | 计量 单位 | 工程量 | 金 额 (元) |  |  |  |  | 备注
[6 empty] | 综合单价 | 合价 | 其中
[8 empty] | 人工费 | 机械费 | 暂估价
171 | 01B021 | 茶水柜 800*400*800 | 1.面材：采用优质E1级环保型三聚氰胺浸渍纸贴面。 2.基材：采用优质E1级刨花板。台面厚度50mm。 3.封边条：封边条为优质PVC加厚≥0.4mm,具有防火，阻燃.耐久性好，耐高温.耐污染环保产品。 4.五金配件：五金采用优质三合一.三节导轨.内嵌铝合金一字拉手。 5.工艺要求：板材要求四周全封边处理。 | 个 | 1
一层：值班室
172 | 01B022 | 办公桌1600*800*760 带副台 | 1.面材：60S 天然胡桃木木皮贴面。 2.基材：优质E1级标准环保中纤板 3.油漆：环保油漆，油漆有害物含量低于国家标准。经五底三面工艺，，漆面色泽美观.木纹纹理清晰，光滑耐磨.手感好。 4.粘合剂：采用环保粘合剂，游离甲醛＜0.01g/kg，优于国家标准。 5.五金配件：优质五金配件。产品达到国家环保检测标准。 | 张 | 1
173 | 01B023 | 办公椅 常规 | 1、面料：采用优质超纤皮 2、框架：为进口橡木 3、海棉“高密度发泡海绵 4、油漆：环保油漆，油漆有害物含量低于国家标准。经五底三面工艺，，漆面色泽美观.木纹纹理清晰，光滑耐磨.手感好。 | 把 | 1
本页小计
【表10.2.2-16】
分部分项工程清单与计价表
单位(专业)工程名称:单位工程-建筑 | [5 empty] | 标段: |  |  | 第44页 共76页
序号 | 项目编码 | 项目名称 | 项目特征 | 计量 单位 | 工程量 | 金 额 (元) |  |  |  |  | 备注
[6 empty] | 综合单价 | 合价 | 其中
[8 empty] | 人工费 | 机械费 | 暂估价
174 | 01B024 | 文件柜 800*400*800 | 1.面材：60S 天然胡桃木木皮贴面。 2.基材：优质E1级标准环保中纤板 3.油漆：环保油漆，油漆有害物含量低于国家标准。经五底三面工艺，，漆面色泽美观.木纹纹理清晰，光滑耐磨.手感好。 4.粘合剂：采用环保粘合剂，游离甲醛＜0.01g/kg，优于国家标准。 5.五金配件：优质五金配件。产品达到国家环保检测标准 | 个 | 1
175 | 01B025 | 茶水柜 800*400*800 | 1.面材：60S 天然胡桃木木皮贴面。 2.基材：优质E1级标准环保中纤板 3.油漆：环保油漆，油漆有害物含量低于国家标准。经五底三面工艺，，漆面色泽美观.木纹纹理清晰，光滑耐磨.手感好。 4.粘合剂：采用环保粘合剂，游离甲醛＜0.01g/kg，优于国家标准。 5.五金配件：优质五金配件。产品达到国家环保检测标准。 | 个 | 1
一层：立案服务区
本页小计
【表10.2.2-16】
分部分项工程清单与计价表
单位(专业)工程名称:单位工程-建筑 | [5 empty] | 标段: |  |  | 第45页 共76页
序号 | 项目编码 | 项目名称 | 项目特征 | 计量 单位 | 工程量 | 金 额 (元) |  |  |  |  | 备注
[6 empty] | 综合单价 | 合价 | 其中
[8 empty] | 人工费 | 机械费 | 暂估价
176 | 01B026 | 办公桌1600*800*760 带副台 | 1.面材：60S 天然胡桃木木皮贴面。 2.基材：优质E1级标准环保中纤板 3.油漆：环保油漆，油漆有害物含量低于国家标准。经五底三面工艺，，漆面色泽美观.木纹纹理清晰，光滑耐磨.手感好。 4.粘合剂：采用环保粘合剂，游离甲醛＜0.01g/kg，优于国家标准。 5.五金配件：优质五金配件。产品达到国家环保检测标准。 | 张 | 4
177 | 01B027 | 办公椅 常规 | 1、面料：采用优质超纤皮 2、框架：为进口橡木 3、海棉“高密度发泡海绵 4、油漆：环保油漆，油漆有害物含量低于国家标准。经五底三面工艺，，漆面色泽美观.木纹纹理清晰，光滑耐磨.手感好。 | 把 | 4
178 | 01B028 | 文件柜 800*400*800 | 1.面材：60S 天然胡桃木木皮贴面。 2.基材：优质E1级标准环保中纤板 3.油漆：环保油漆，油漆有害物含量低于国家标准。经五底三面工艺，，漆面色泽美观.木纹纹理清晰，光滑耐磨.手感好。 4.粘合剂：采用环保粘合剂，游离甲醛＜0.01g/kg，优于国家标准。 5.五金配件：优质五金配件。产品达到国家环保检测标准 | 个 | 4
本页小计
【表10.2.2-16】
分部分项工程清单与计价表
单位(专业)工程名称:单位工程-建筑 | [5 empty] | 标段: |  |  | 第46页 共76页
序号 | 项目编码 | 项目名称 | 项目特征 | 计量 单位 | 工程量 | 金 额 (元) |  |  |  |  | 备注
[6 empty] | 综合单价 | 合价 | 其中
[8 empty] | 人工费 | 机械费 | 暂估价
179 | 01B029 | 茶水柜 800*400*800 | 1.面材：60S 天然胡桃木木皮贴面。 2.基材：优质E1级标准环保中纤板 3.油漆：环保油漆，油漆有害物含量低于国家标准。经五底三面工艺，，漆面色泽美观.木纹纹理清晰，光滑耐磨.手感好。 4.粘合剂：采用环保粘合剂，游离甲醛＜0.01g/kg，优于国家标准。 5.五金配件：优质五金配件。产品达到国家环保检测标准。 | 个 | 1
一层：材料暂存室
180 | 01B030 | 储物柜 900*400*1850 | 1、基材：采用优质冷轧钢。 2、工艺：九工位仿静电，防锈粉末喷塑工艺 | 张 | 3
一层：立案收费室
181 | 01B034 | 办公桌1600*800*760 带副台 | 1.面材：60S 天然胡桃木木皮贴面。 2.基材：优质E1级标准环保中纤板 3.油漆：环保油漆，油漆有害物含量低于国家标准。经五底三面工艺，，漆面色泽美观.木纹纹理清晰，光滑耐磨.手感好。 4.粘合剂：采用环保粘合剂，游离甲醛＜0.01g/kg，优于国家标准。 5.五金配件：优质五金配件。产品达到国家环保检测标准。 | 张 | 1
本页小计
【表10.2.2-16】
分部分项工程清单与计价表
单位(专业)工程名称:单位工程-建筑 | [5 empty] | 标段: |  |  | 第47页 共76页
序号 | 项目编码 | 项目名称 | 项目特征 | 计量 单位 | 工程量 | 金 额 (元) |  |  |  |  | 备注
[6 empty] | 综合单价 | 合价 | 其中
[8 empty] | 人工费 | 机械费 | 暂估价
182 | 01B035 | 办公椅 常规 | 1、面料：采用优质超纤皮 2、框架：为进口橡木 3、海棉“高密度发泡海绵 4、油漆：环保油漆，油漆有害物含量低于国家标准。经五底三面工艺，，漆面色泽美观.木纹纹理清晰，光滑耐磨.手感好。 | 把 | 1
183 | 01B036 | 文件柜 800*400*800 | 1.面材：60S 天然胡桃木木皮贴面。 2.基材：优质E1级标准环保中纤板 3.油漆：环保油漆，油漆有害物含量低于国家标准。经五底三面工艺，，漆面色泽美观.木纹纹理清晰，光滑耐磨.手感好。 4.粘合剂：采用环保粘合剂，游离甲醛＜0.01g/kg，优于国家标准。 5.五金配件：优质五金配件。产品达到国家环保检测标准 | 个 | 1
184 | 01B037 | 茶水柜 800*400*800 | 1.面材：60S 天然胡桃木木皮贴面。 2.基材：优质E1级标准环保中纤板 3.油漆：环保油漆，油漆有害物含量低于国家标准。经五底三面工艺，，漆面色泽美观.木纹纹理清晰，光滑耐磨.手感好。 4.粘合剂：采用环保粘合剂，游离甲醛＜0.01g/kg，优于国家标准。 5.五金配件：优质五金配件。产品达到国家环保检测标准。 | 个 | 1
一层：律师阅卷室
本页小计
【表10.2.2-16】
分部分项工程清单与计价表
单位(专业)工程名称:单位工程-建筑 | [5 empty] | 标段: |  |  | 第48页 共76页
序号 | 项目编码 | 项目名称 | 项目特征 | 计量 单位 | 工程量 | 金 额 (元) |  |  |  |  | 备注
[6 empty] | 综合单价 | 合价 | 其中
[8 empty] | 人工费 | 机械费 | 暂估价
185 | 01B038 | 办公桌1600*800*760 带副台 | 1.面材：60S 天然胡桃木木皮贴面。 2.基材：优质E1级标准环保中纤板 3.油漆：环保油漆，油漆有害物含量低于国家标准。经五底三面工艺，，漆面色泽美观.木纹纹理清晰，光滑耐磨.手感好。 4.粘合剂：采用环保粘合剂，游离甲醛＜0.01g/kg，优于国家标准。 5.五金配件：优质五金配件。产品达到国家环保检测标准。 | 张 | 1
186 | 01B039 | 办公椅 常规 | 1、面料：采用优质超纤皮 2、框架：为进口橡木 3、海棉“高密度发泡海绵 4、油漆：环保油漆，油漆有害物含量低于国家标准。经五底三面工艺，，漆面色泽美观.木纹纹理清晰，光滑耐磨.手感好。 | 把 | 1
一层：厅长值班室
187 | 01B042 | 办公桌 2000*1000*760 | 1.面材：采用优质E1级环保型三聚氰胺浸渍纸贴面。 2.基材：采用优质E1级刨花板。台面厚度50mm。 3.封边条：封边条为优质PVC加厚≥0.4mm,具有防火，阻燃.耐久性好，耐高温.耐污染环保产品。 4.五金配件：五金采用优质三合一.三节导轨.内嵌铝合金一字拉手。 5.工艺要求：板材要求四周全封边处理。 | 张 | 1
本页小计
【表10.2.2-16】
分部分项工程清单与计价表
单位(专业)工程名称:单位工程-建筑 | [5 empty] | 标段: |  |  | 第49页 共76页
序号 | 项目编码 | 项目名称 | 项目特征 | 计量 单位 | 工程量 | 金 额 (元) |  |  |  |  | 备注
[6 empty] | 综合单价 | 合价 | 其中
[8 empty] | 人工费 | 机械费 | 暂估价
188 | 01B043 | 办公椅 常规 | 1、面料：采用优质超纤皮 2、框架：为进口橡木 3、海棉“高密度发泡海绵 4、油漆：环保油漆，油漆有害物含量低于国家标准。经五底三面工艺，，漆面色泽美观.木纹纹理清晰，光滑耐磨.手感好。 | 把 | 1
189 | 01B044 | 文件柜 800*400*800 | 1.面材：60S 天然胡桃木木皮贴面。 2.基材：优质E1级标准环保中纤板 3.油漆：环保油漆，油漆有害物含量低于国家标准。经五底三面工艺，，漆面色泽美观.木纹纹理清晰，光滑耐磨.手感好。 4.粘合剂：采用环保粘合剂，游离甲醛＜0.01g/kg，优于国家标准。 5.五金配件：优质五金配件。产品达到国家环保检测标准 | 个 | 1
190 | 01B045 | 茶水柜 800*400*800 | 1.面材：60S 天然胡桃木木皮贴面。 2.基材：优质E1级标准环保中纤板 3.油漆：环保油漆，油漆有害物含量低于国家标准。经五底三面工艺，，漆面色泽美观.木纹纹理清晰，光滑耐磨.手感好。 4.粘合剂：采用环保粘合剂，游离甲醛＜0.01g/kg，优于国家标准。 5.五金配件：优质五金配件。产品达到国家环保检测标准。 | 个 | 1
二层：合议室（调解室）
本页小计
【表10.2.2-16】
分部分项工程清单与计价表
单位(专业)工程名称:单位工程-建筑 | [5 empty] | 标段: |  |  | 第50页 共76页
序号 | 项目编码 | 项目名称 | 项目特征 | 计量 单位 | 工程量 | 金 额 (元) |  |  |  |  | 备注
[6 empty] | 综合单价 | 合价 | 其中
[8 empty] | 人工费 | 机械费 | 暂估价
191 | 01B048 | 洽谈桌 1800*900*760 | 1.面材：采用优质E1级环保型三聚氰胺浸渍纸贴面。 2.基材：采用优质E1级刨花板。台面厚度50mm。 3.封边条：封边条为优质PVC加厚≥0.4mm,具有防火，阻燃.耐久性好，耐高温.耐污染环保产品。 4.五金配件：五金采用优质三合一.三节导轨.内嵌铝合金一字拉手。 5.工艺要求：板材要求四周全封边处理。 | 张 | 1
192 | 01B049 | 洽谈椅 常规 | 1、面料：优质进口网布 2、框架：铝合金烤漆 3、坐垫：优质网布包面，内衬高密度发泡海绵 4、钢脚：采用优质钢脚，经防尘、除锈、防静电喷涂处理. | 把 | 6
193 | 01B050 | 茶水柜 800*400*800 | 1.面材：采用优质E1级环保型三聚氰胺浸渍纸贴面。 2.基材：采用优质E1级刨花板。台面厚度50mm。 3.封边条：封边条为优质PVC加厚≥0.4mm,具有防火，阻燃.耐久性好，耐高温.耐污染环保产品。 4.五金配件：五金采用优质三合一.三节导轨.内嵌铝合金一字拉手。 5.工艺要求：板材要求四周全封边处理。 | 个 | 1
二层：示范中法庭
本页小计
【表10.2.2-16】
分部分项工程清单与计价表
单位(专业)工程名称:单位工程-建筑 | [5 empty] | 标段: |  |  | 第51页 共76页
序号 | 项目编码 | 项目名称 | 项目特征 | 计量 单位 | 工程量 | 金 额 (元) |  |  |  |  | 备注
[6 empty] | 综合单价 | 合价 | 其中
[8 empty] | 人工费 | 机械费 | 暂估价
194 | 01B051 | 审判台 4500*880*900 | 1.面材：60S 天然胡桃木木皮贴面。 2.基材：优质E1级标准环保中纤板 3.油漆：环保油漆，油漆有害物含量低于国家标准。经五底三面工艺，，漆面色泽美观.木纹纹理清晰，光滑耐磨.手感好。 4.粘合剂：采用环保粘合剂，游离甲醛＜0.01g/kg，优于国家标准。 5.五金配件：优质五金配件。产品达到国家环保检测标准。 | 张 | 1
195 | 01B052 | 主法官椅 600*680*1700 | 1.面料：头层牛皮； 2.海绵：高密度海绵,超过国家阻燃标准，高回弹率，高于国家标准； 3.框架：整体采用橡胶木实木。 4.油漆：环保油漆优质品牌，油漆有害物含量低于国家标准。经五底三面工艺，漆面色泽美观.木纹纹理清晰，光滑耐磨.手感好。 | 把 | 1
196 | 01B053 | 副法官椅 600*680*1600 | 1.面料：头层牛皮； 2.海绵：高密度海绵,超过国家阻燃标准，高回弹率，高于国家标准； 3.框架：整体采用橡胶木实木。 4.油漆：环保油漆优质品牌，油漆有害物含量低于国家标准。经五底三面工艺，漆面色泽美观.木纹纹理清晰，光滑耐磨.手感好。 | 把 | 4
本页小计
【表10.2.2-16】
分部分项工程清单与计价表
单位(专业)工程名称:单位工程-建筑 | [5 empty] | 标段: |  |  | 第52页 共76页
序号 | 项目编码 | 项目名称 | 项目特征 | 计量 单位 | 工程量 | 金 额 (元) |  |  |  |  | 备注
[6 empty] | 综合单价 | 合价 | 其中
[8 empty] | 人工费 | 机械费 | 暂估价
197 | 01B054 | 书记员桌 2200*800*760 | 1.面材：60S 天然胡桃木木皮贴面。 2.基材：优质E1级标准环保中纤板 3.油漆：环保油漆，油漆有害物含量低于国家标准。经五底三面工艺，，漆面色泽美观.木纹纹理清晰，光滑耐磨.手感好。 4.粘合剂：采用环保粘合剂，游离甲醛＜0.01g/kg，优于国家标准。 5.五金配件：优质五金配件。产品达到国家环保检测标准。 | 张 | 1
198 | 01B055 | 当事人桌 2400*700*760 | 1.面材：60S 天然胡桃木木皮贴面。 2.基材：优质E1级标准环保中纤板 3.油漆：环保油漆，油漆有害物含量低于国家标准。经五底三面工艺，，漆面色泽美观.木纹纹理清晰，光滑耐磨.手感好。 4.粘合剂：采用环保粘合剂，游离甲醛＜0.01g/kg，优于国家标准。 5.五金配件：优质五金配件。产品达到国家环保检测标准。 | 张 | 2
199 | 01B056 | 书记员.当事人 公诉人椅 550*530*1160 | 1.面料：头层牛皮； 2.海绵：高密度海绵,超过国家阻燃标准，高回弹率，高于国家标准； 3.框架：整体采用橡胶木实木。 4.油漆：环保油漆，品牌台湾“大宝”或同等级，油漆有害物含量低于国家标准。经五底三面工艺，漆面色泽美观.木纹纹理清晰，光滑耐磨.手感好。 | 把 | 9
本页小计
【表10.2.2-16】
分部分项工程清单与计价表
单位(专业)工程名称:单位工程-建筑 | [5 empty] | 标段: |  |  | 第53页 共76页
序号 | 项目编码 | 项目名称 | 项目特征 | 计量 单位 | 工程量 | 金 额 (元) |  |  |  |  | 备注
[6 empty] | 综合单价 | 合价 | 其中
[8 empty] | 人工费 | 机械费 | 暂估价
200 | 01B057 | 旁听席座椅 1800*550*1100 | 1.面材：60S 天然胡桃木木皮贴面。 2.基材：优质E1级标准环保中纤板 3.油漆：环保油漆，油漆有害物含量低于国家标准。经五底三面工艺，，漆面色泽美观.木纹纹理清晰，光滑耐磨.手感好。 4.粘合剂：采用环保粘合剂，游离甲醛＜0.01g/kg，优于国家标准。 5.五金配件：优质五金配件。产品达到国家环保检测标准。 | 张 | 12
二层：小法庭1
201 | 01B058 | 审判台 3500*880*900 | 1.面材：60S 天然胡桃木木皮贴面。 2.基材：优质E1级标准环保中纤板 3.油漆：环保油漆，油漆有害物含量低于国家标准。经五底三面工艺，，漆面色泽美观.木纹纹理清晰，光滑耐磨.手感好。 4.粘合剂：采用环保粘合剂，游离甲醛＜0.01g/kg，优于国家标准。 5.五金配件：优质五金配件。产品达到国家环保检测标准 | 张 | 1
202 | 01B059 | 主法官椅 600*680*1700 | 1.面料：头层牛皮； 2.海绵：高密度海绵,超过国家阻燃标准，高回弹率，高于国家标准； 3.框架：整体采用橡胶木实木。 4.油漆：环保油漆优质品牌，油漆有害物含量低于国家标准。经五底三面工艺，漆面色泽美观.木纹纹理清晰，光滑耐磨.手感好。 | 把 | 1
本页小计
【表10.2.2-16】
分部分项工程清单与计价表
单位(专业)工程名称:单位工程-建筑 | [5 empty] | 标段: |  |  | 第54页 共76页
序号 | 项目编码 | 项目名称 | 项目特征 | 计量 单位 | 工程量 | 金 额 (元) |  |  |  |  | 备注
[6 empty] | 综合单价 | 合价 | 其中
[8 empty] | 人工费 | 机械费 | 暂估价
203 | 01B060 | 副法官椅 600*680*1600 | 1.面料：头层牛皮； 2.海绵：高密度海绵,超过国家阻燃标准，高回弹率，高于国家标准； 3.框架：整体采用橡胶木实木。 4.油漆：环保油漆优质品牌，油漆有害物含量低于国家标准。经五底三面工艺，漆面色泽美观.木纹纹理清晰，光滑耐磨.手感好。 | 把 | 2
204 | 01B061 | 书记员桌 2200*800*760 | 1.面材：60S 天然胡桃木木皮贴面。 2.基材：优质E1级标准环保中纤板 3.油漆：环保油漆，油漆有害物含量低于国家标准。经五底三面工艺，，漆面色泽美观.木纹纹理清晰，光滑耐磨.手感好。 4.粘合剂：采用环保粘合剂，游离甲醛＜0.01g/kg，优于国家标准。 5.五金配件：优质五金配件。产品达到国家环保检测标准。 | 张 | 1
205 | 01B062 | 当事人桌 2400*700*760 | 1.面材：60S 天然胡桃木木皮贴面。 2.基材：优质E1级标准环保中纤板 3.油漆：环保油漆，油漆有害物含量低于国家标准。经五底三面工艺，，漆面色泽美观.木纹纹理清晰，光滑耐磨.手感好。 4.粘合剂：采用环保粘合剂，游离甲醛＜0.01g/kg，优于国家标准。 5.五金配件：优质五金配件。产品达到国家环保检测标准。 | 张 | 2
本页小计
【表10.2.2-16】
分部分项工程清单与计价表
单位(专业)工程名称:单位工程-建筑 | [5 empty] | 标段: |  |  | 第55页 共76页
序号 | 项目编码 | 项目名称 | 项目特征 | 计量 单位 | 工程量 | 金 额 (元) |  |  |  |  | 备注
[6 empty] | 综合单价 | 合价 | 其中
[8 empty] | 人工费 | 机械费 | 暂估价
206 | 01B063 | 书记员.当事人 公诉人椅 550*530*1160 | 1.面料：头层牛皮； 2.海绵：高密度海绵,超过国家阻燃标准，高回弹率，高于国家标准； 3.框架：整体采用橡胶木实木。 4.油漆：环保油漆，品牌台湾“大宝”或同等级，油漆有害物含量低于国家标准。经五底三面工艺，漆面色泽美观.木纹纹理清晰，光滑耐磨.手感好。 | 把 | 9
207 | 01B064 | 旁听席座椅 1800*550*1100 | 1.面材：60S 天然胡桃木木皮贴面。 2.基材：优质E1级标准环保中纤板 3.油漆：环保油漆，油漆有害物含量低于国家标准。经五底三面工艺，，漆面色泽美观.木纹纹理清晰，光滑耐磨.手感好。 4.粘合剂：采用环保粘合剂，游离甲醛＜0.01g/kg，优于国家标准。 5.五金配件：优质五金配件。产品达到国家环保检测标准。 | 张 | 1
二层：小法庭2
本页小计
【表10.2.2-16】
分部分项工程清单与计价表
单位(专业)工程名称:单位工程-建筑 | [5 empty] | 标段: |  |  | 第56页 共76页
序号 | 项目编码 | 项目名称 | 项目特征 | 计量 单位 | 工程量 | 金 额 (元) |  |  |  |  | 备注
[6 empty] | 综合单价 | 合价 | 其中
[8 empty] | 人工费 | 机械费 | 暂估价
208 | 01B065 | 审判台 3500*880*900 | 1.面材：60S 天然胡桃木木皮贴面。 2.基材：优质E1级标准环保中纤板 3.油漆：环保油漆，油漆有害物含量低于国家标准。经五底三面工艺，，漆面色泽美观.木纹纹理清晰，光滑耐磨.手感好。 4.粘合剂：采用环保粘合剂，游离甲醛＜0.01g/kg，优于国家标准。 5.五金配件：优质五金配件。产品达到国家环保检测标准 | 张 | 1
209 | 01B066 | 主法官椅 600*680*1700 | 1.面料：头层牛皮； 2.海绵：高密度海绵,超过国家阻燃标准，高回弹率，高于国家标准； 3.框架：整体采用橡胶木实木。 4.油漆：环保油漆优质品牌，油漆有害物含量低于国家标准。经五底三面工艺，漆面色泽美观.木纹纹理清晰，光滑耐磨.手感好。 | 把 | 1
210 | 01B067 | 副法官椅 600*680*1600 | 1.面料：头层牛皮； 2.海绵：高密度海绵,超过国家阻燃标准，高回弹率，高于国家标准； 3.框架：整体采用橡胶木实木。 4.油漆：环保油漆优质品牌，油漆有害物含量低于国家标准。经五底三面工艺，漆面色泽美观.木纹纹理清晰，光滑耐磨.手感好。 | 把 | 2
本页小计
【表10.2.2-16】
分部分项工程清单与计价表
单位(专业)工程名称:单位工程-建筑 | [5 empty] | 标段: |  |  | 第57页 共76页
序号 | 项目编码 | 项目名称 | 项目特征 | 计量 单位 | 工程量 | 金 额 (元) |  |  |  |  | 备注
[6 empty] | 综合单价 | 合价 | 其中
[8 empty] | 人工费 | 机械费 | 暂估价
211 | 01B068 | 书记员桌 2200*800*760 | 1.面材：60S 天然胡桃木木皮贴面。 2.基材：优质E1级标准环保中纤板 3.油漆：环保油漆，油漆有害物含量低于国家标准。经五底三面工艺，，漆面色泽美观.木纹纹理清晰，光滑耐磨.手感好。 4.粘合剂：采用环保粘合剂，游离甲醛＜0.01g/kg，优于国家标准。 5.五金配件：优质五金配件。产品达到国家环保检测标准。 | 张 | 1
212 | 01B069 | 当事人桌 2400*700*760 | 1.面材：60S 天然胡桃木木皮贴面。 2.基材：优质E1级标准环保中纤板 3.油漆：环保油漆，油漆有害物含量低于国家标准。经五底三面工艺，，漆面色泽美观.木纹纹理清晰，光滑耐磨.手感好。 4.粘合剂：采用环保粘合剂，游离甲醛＜0.01g/kg，优于国家标准。 5.五金配件：优质五金配件。产品达到国家环保检测标准。 | 张 | 2
213 | 01B070 | 书记员.当事人 公诉人椅 550*530*1160 | 1.面料：头层牛皮； 2.海绵：高密度海绵,超过国家阻燃标准，高回弹率，高于国家标准； 3.框架：整体采用橡胶木实木。 4.油漆：环保油漆，品牌台湾“大宝”或同等级，油漆有害物含量低于国家标准。经五底三面工艺，漆面色泽美观.木纹纹理清晰，光滑耐磨.手感好。 | 把 | 9
本页小计
【表10.2.2-16】
分部分项工程清单与计价表
单位(专业)工程名称:单位工程-建筑 | [5 empty] | 标段: |  |  | 第58页 共76页
序号 | 项目编码 | 项目名称 | 项目特征 | 计量 单位 | 工程量 | 金 额 (元) |  |  |  |  | 备注
[6 empty] | 综合单价 | 合价 | 其中
[8 empty] | 人工费 | 机械费 | 暂估价
214 | 01B071 | 旁听席座椅 1800*550*1100 | 1.面材：60S 天然胡桃木木皮贴面。 2.基材：优质E1级标准环保中纤板 3.油漆：环保油漆，油漆有害物含量低于国家标准。经五底三面工艺，，漆面色泽美观.木纹纹理清晰，光滑耐磨.手感好。 4.粘合剂：采用环保粘合剂，游离甲醛＜0.01g/kg，优于国家标准。 5.五金配件：优质五金配件。产品达到国家环保检测标准。 | 张 | 1
二层：包厢
215 | 01B086 | 餐桌 直径1600 | 1.面材：60S 天然胡桃木木皮贴面。 2.基材：优质E1级标准环保中纤板 3.油漆：环保油漆，油漆有害物含量低于国家标准。经五底三面工艺，漆面色泽美观.木纹纹理清晰，光滑耐磨.手感好。 4.粘合剂：采用环保粘合剂，游离甲醛＜0.01g/kg，优于国家标准。 5.五金配件：优质五金配件。产品达到国家环保检测标准。 | 张 | 1
216 | 01B087 | 餐椅 常规 | 1.面料：优质网布 2.海绵：高密度海绵,超过国家阻燃标准，高回弹率，高于国家标准； 3.框架：整体采用橡胶木实木。 4.油漆：环保油漆，油漆有害物含量低于国家标准。经五底三面工艺，漆面色泽美观.木纹纹理清晰，光滑耐磨.手感好 | 把 | 8
本页小计
【表10.2.2-16】
分部分项工程清单与计价表
单位(专业)工程名称:单位工程-建筑 | [5 empty] | 标段: |  |  | 第59页 共76页
序号 | 项目编码 | 项目名称 | 项目特征 | 计量 单位 | 工程量 | 金 额 (元) |  |  |  |  | 备注
[6 empty] | 综合单价 | 合价 | 其中
[8 empty] | 人工费 | 机械费 | 暂估价
217 | 01B088 | 茶水柜 800*400*800 | 1.面材：60S 天然胡桃木木皮贴面。 2.基材：优质E1级标准环保中纤板 3.油漆：环保油漆，油漆有害物含量低于国家标准。经五底三面工艺，漆面色泽美观.木纹纹理清晰，光滑耐磨.手感好。 4.粘合剂：采用环保粘合剂，游离甲醛＜0.01g/kg，优于国家标准。 5.五金配件：优质五金配件。产品达到国家环保检测标准。 | 个 | 1
二层：员工餐厅
218 | 01B093 | 餐桌 1200*600*760 | 1.桌面采用基材25mm优质多层板贴防火板，四周倒鸭嘴边本色油漆。 2.人字架采用40*60*1.5方管，坐档采用30*70*2.0方管，立脚8mm钢板，金属喷涂工艺。 3.椅面靠背采用PP材料混入加强纤维，经模具注塑成型。 4.椅面座板采用18mm多层板单贴防火板。 | 张 | 10
三层：党组会议室
本页小计
【表10.2.2-16】
分部分项工程清单与计价表
单位(专业)工程名称:单位工程-建筑 | [5 empty] | 标段: |  |  | 第60页 共76页
序号 | 项目编码 | 项目名称 | 项目特征 | 计量 单位 | 工程量 | 金 额 (元) |  |  |  |  | 备注
[6 empty] | 综合单价 | 合价 | 其中
[8 empty] | 人工费 | 机械费 | 暂估价
219 | 01B096 | 会议桌 3000*1400*760 | 1.面材：采用优质E1级环保型三聚氰胺浸渍纸贴面。 2.基材：采用优质E1级刨花板。台面厚度50mm。 3.封边条：封边条为优质PVC加厚≥0.4mm,具有防火，阻燃.耐久性好，耐高温.耐污染环保产品。 4.五金配件：五金采用优质三合一.三节导轨.内嵌铝合金一字拉手。 5.工艺要求：板材要求四周全封边处理。 | 张 | 1
220 | 01B097 | 会议椅 常规 | 1、面料：优质进口西皮 2、框架：铝合金烤漆 3、坐垫：优质西皮包面，内衬高密度发泡海绵 4、钢脚：采用优质钢脚，经防尘、除锈、防静电喷涂处理. | 把 | 25
221 | 01B098 | 茶水柜 800*400*800 | 1.面材：采用优质E1级环保型三聚氰胺浸渍纸贴面。 2.基材：采用优质E1级刨花板。台面厚度50mm。 3.封边条：封边条为优质PVC加厚≥0.4mm,具有防火，阻燃.耐久性好，耐高温.耐污染环保产品。 4.五金配件：五金采用优质三合一.三节导轨.内嵌铝合金一字拉手。 5.工艺要求：板材要求四周全封边处理。 | 个 | 1
三层：综合办公室4间13人
本页小计
【表10.2.2-16】
分部分项工程清单与计价表
单位(专业)工程名称:单位工程-建筑 | [5 empty] | 标段: |  |  | 第61页 共76页
序号 | 项目编码 | 项目名称 | 项目特征 | 计量 单位 | 工程量 | 金 额 (元) |  |  |  |  | 备注
[6 empty] | 综合单价 | 合价 | 其中
[8 empty] | 人工费 | 机械费 | 暂估价
222 | 01B099 | 办公桌 1600*800*760 带副台 | 1.面材：60S 天然胡桃木木皮贴面。 2.基材：优质E1级标准环保中纤板 3.油漆：环保油漆，油漆有害物含量低于国家标准。经五底三面工艺，，漆面色泽美观.木纹纹理清晰，光滑耐磨.手感好。 4.粘合剂：采用环保粘合剂，游离甲醛＜0.01g/kg，优于国家标准。 5.五金配件：优质五金配件。产品达到国家环保检测标准。 | 张 | 13
223 | 01B100 | 办公椅 常规 | 1、面料：采用优质超纤皮 2、框架：为进口橡木 3、海棉“高密度发泡海绵 4、油漆：环保油漆，油漆有害物含量低于国家标准。经五底三面工艺，，漆面色泽美观.木纹纹理清晰，光滑耐磨.手感好。 | 把 | 13
224 | 01B102 | 文件柜 800*400*800 | 1.面材：60S 天然胡桃木木皮贴面。 2.基材：优质E1级标准环保中纤板 3.油漆：环保油漆，油漆有害物含量低于国家标准。经五底三面工艺，，漆面色泽美观.木纹纹理清晰，光滑耐磨.手感好。 4.粘合剂：采用环保粘合剂，游离甲醛＜0.01g/kg，优于国家标准。 5.五金配件：优质五金配件。产品达到国家环保检测标准。 | 个 | 13
本页小计
【表10.2.2-16】
分部分项工程清单与计价表
单位(专业)工程名称:单位工程-建筑 | [5 empty] | 标段: |  |  | 第62页 共76页
序号 | 项目编码 | 项目名称 | 项目特征 | 计量 单位 | 工程量 | 金 额 (元) |  |  |  |  | 备注
[6 empty] | 综合单价 | 合价 | 其中
[8 empty] | 人工费 | 机械费 | 暂估价
225 | 01B101 | 茶水柜 800*400*800 | 1.面材：60S 天然胡桃木木皮贴面。 2.基材：优质E1级标准环保中纤板 3.油漆：环保油漆，油漆有害物含量低于国家标准。经五底三面工艺，，漆面色泽美观.木纹纹理清晰，光滑耐磨.手感好。 4.粘合剂：采用环保粘合剂，游离甲醛＜0.01g/kg，优于国家标准。 5.五金配件：优质五金配件。产品达到国家环保检测标准。 | 个 | 4
三层：领导办公室
226 | 01B103 | 办公桌 2000*1000*760 | 1.面材：60S 天然胡桃木木皮贴面。 2.基材：优质E1级标准环保中纤板 3.油漆：环保油漆，油漆有害物含量低于国家标准。经五底三面工艺，，漆面色泽美观.木纹纹理清晰，光滑耐磨.手感好。 4.粘合剂：采用环保粘合剂，游离甲醛＜0.01g/kg，优于国家标准。 5.五金配件：优质五金配件。产品达到国家环保检测标准。 | 张 | 1
227 | 01B104 | 办公椅 常规 | 1、面料：优质进口牛皮 2、框架：优质实木 3、坐垫：优质牛皮包面，内衬高回弹海绵 4、钢脚：优质五星脚，尼绒万向轮 5、功能：气动升降，靠背向后倾仰，可调节锁定 | 把 | 1
本页小计
【表10.2.2-16】
分部分项工程清单与计价表
单位(专业)工程名称:单位工程-建筑 | [5 empty] | 标段: |  |  | 第63页 共76页
序号 | 项目编码 | 项目名称 | 项目特征 | 计量 单位 | 工程量 | 金 额 (元) |  |  |  |  | 备注
[6 empty] | 综合单价 | 合价 | 其中
[8 empty] | 人工费 | 机械费 | 暂估价
228 | 01B107 | 接待椅 常规 | 1、面料：采用优质超纤皮 2、框架：为进口橡木 3、海棉“高密度发泡海绵 4、油漆：环保油漆，油漆有害物含量低于国家标准。经五底三面工艺，，漆面色泽美观.木纹纹理清晰，光滑耐磨.手感好。 | 把 | 2
229 | 01B105 | 文件柜 1600*400*2000 | 1.面材：60S 天然胡桃木木皮贴面。 2.基材：优质E1级标准环保中纤板 3.油漆：环保油漆，油漆有害物含量低于国家标准。经五底三面工艺，，漆面色泽美观.木纹纹理清晰，光滑耐磨.手感好。 4.粘合剂：采用环保粘合剂，游离甲醛＜0.01g/kg，优于国家标准。 5.五金配件：优质五金配件。产品达到国家环保检测标准 | 个 | 1
230 | 01B108 | 接待沙发 三人位 | 1、面料：优质黑色头层牛皮 2、弹簧：内置直径5mm高强度蛇型弹簧 3：海绵：进口55＃密度以上成型P.U发泡海绵 4、框架：实木沙发外架，沙发内架含水率低于9%的硬木及5mm以上多层夹板，经过耐酸碱、防虫、防腐特殊处理，不变形。 5、油漆：优质环保漆饰面，经“五底三面”油漆工艺处理，色泽美观，坐感舒适，永不变形， | 张 | 1
本页小计
【表10.2.2-16】
分部分项工程清单与计价表
单位(专业)工程名称:单位工程-建筑 | [5 empty] | 标段: |  |  | 第64页 共76页
序号 | 项目编码 | 项目名称 | 项目特征 | 计量 单位 | 工程量 | 金 额 (元) |  |  |  |  | 备注
[6 empty] | 综合单价 | 合价 | 其中
[8 empty] | 人工费 | 机械费 | 暂估价
231 | 01B109 | 茶几 常规 | 1.面材：60S 天然胡桃木木皮贴面。 2.基材：优质E1级标准环保中纤板 3.油漆：环保油漆，油漆有害物含量低于国家标准。经五底三面工艺，，漆面色泽美观.木纹纹理清晰，光滑耐磨.手感好。 4.粘合剂：采用环保粘合剂，游离甲醛＜0.01g/kg，优于国家标准。 5.五金配件：优质五金配件。产品达到国家环保检测标准。 | 个 | 1
232 | 01B110 | 沙发 三人位 | 1、面料：优质黑色头层牛皮 2、弹簧：内置直径5mm高强度蛇型弹簧 3：海绵：进口55＃密度以上成型P.U发泡海绵 4、框架：实木沙发外架，沙发内架含水率低于9%的硬木及5mm以上多层夹板，经过耐酸碱、防虫、防腐特殊处理，不变形。 5、油漆：优质环保漆饰面，经“五底三面”油漆工艺处理，色泽美观，坐感舒适，永不变形， | 张 | 1
本页小计
【表10.2.2-16】
分部分项工程清单与计价表
单位(专业)工程名称:单位工程-建筑 | [5 empty] | 标段: |  |  | 第65页 共76页
序号 | 项目编码 | 项目名称 | 项目特征 | 计量 单位 | 工程量 | 金 额 (元) |  |  |  |  | 备注
[6 empty] | 综合单价 | 合价 | 其中
[8 empty] | 人工费 | 机械费 | 暂估价
233 | 01B111 | 沙发 单人位 | 1、面料：优质黑色头层牛皮 2、弹簧：内置直径5mm高强度蛇型弹簧 3：海绵：进口55＃密度以上成型P.U发泡海绵 4、框架：实木沙发外架，沙发内架含水率低于9%的硬木及5mm以上多层夹板，经过耐酸碱、防虫、防腐特殊处理，不变形。 5、油漆：优质环保漆饰面，经“五底三面”油漆工艺处理，色泽美观，坐感舒适，永不变形， | 张 | 1
234 | 01B112 | 茶几 常规 | 1.面材：60S 天然胡桃木木皮贴面。 2.基材：优质E1级标准环保中纤板 3.油漆：环保油漆，油漆有害物含量低于国家标准。经五底三面工艺，，漆面色泽美观.木纹纹理清晰，光滑耐磨.手感好。 4.粘合剂：采用环保粘合剂，游离甲醛＜0.01g/kg，优于国家标准。 5.五金配件：优质五金配件。产品达到国家环保检测标准。 | 个 | 1
本页小计
【表10.2.2-16】
分部分项工程清单与计价表
单位(专业)工程名称:单位工程-建筑 | [5 empty] | 标段: |  |  | 第66页 共76页
序号 | 项目编码 | 项目名称 | 项目特征 | 计量 单位 | 工程量 | 金 额 (元) |  |  |  |  | 备注
[6 empty] | 综合单价 | 合价 | 其中
[8 empty] | 人工费 | 机械费 | 暂估价
235 | 01B106 | 茶水柜 800*400*800 | 1.面材：60S 天然胡桃木木皮贴面。 2.基材：优质E1级标准环保中纤板 3.油漆：环保油漆，油漆有害物含量低于国家标准。经五底三面工艺，，漆面色泽美观.木纹纹理清晰，光滑耐磨.手感好。 4.粘合剂：采用环保粘合剂，游离甲醛＜0.01g/kg，优于国家标准。 5.五金配件：优质五金配件。产品达到国家环保检测标准。 | 个 | 1
236 | 01B113 | 休息床 1.2米 | 1.面材：采用优质E1级环保型三聚氰胺浸渍纸贴面。 2.基材：采用优质E1级刨花板。台面厚度50mm。 3.封边条：封边条为优质PVC加厚≥0.4mm,具有防火，阻燃.耐久性好，耐高温.耐污染环保产品。 4.五金配件：五金采用优质三合一.三节导轨.内嵌铝合金一字拉手。 5.工艺要求：板材要求四周全封边处理 | 张 | 1
237 | 01B149 | 席梦思 1.2米 | 环保低燃麻面料外包，内置天然山棕垫，环形高弹力冷处理弹簧支撑，海绵：采用55#密度、高回弹复合,强定型海绵，防老化变形保护膜。 | 张 | 1
本页小计
【表10.2.2-16】
分部分项工程清单与计价表
单位(专业)工程名称:单位工程-建筑 | [5 empty] | 标段: |  |  | 第67页 共76页
序号 | 项目编码 | 项目名称 | 项目特征 | 计量 单位 | 工程量 | 金 额 (元) |  |  |  |  | 备注
[6 empty] | 综合单价 | 合价 | 其中
[8 empty] | 人工费 | 机械费 | 暂估价
238 | 01B114 | 床头柜 | 1.面材：采用优质E1级环保型三聚氰胺浸渍纸贴面。 2.基材：采用优质E1级刨花板。台面厚度50mm。 3.封边条：封边条为优质PVC加厚≥0.4mm,具有防火，阻燃.耐久性好，耐高温.耐污染环保产品。 4.五金配件：五金采用优质三合一.三节导轨.内嵌铝合金一字拉手。 5.工艺要求：板材要求四周全封边处理 | 个 | 2
239 | 01B115 | 衣柜 900*550*2000 | 1.面材：采用优质E1级环保型三聚氰胺浸渍纸贴面。 2.基材：采用优质E1级刨花板。台面厚度50mm。 3.封边条：封边条为优质PVC加厚≥0.4mm,具有防火，阻燃.耐久性好，耐高温.耐污染环保产品。 4.五金配件：五金采用优质三合一.三节导轨.内嵌铝合金一字拉手。 5.工艺要求：板材要求四周全封边处理。 | 个 | 1
本页小计
【表10.2.2-16】
分部分项工程清单与计价表
单位(专业)工程名称:单位工程-建筑 | [5 empty] | 标段: |  |  | 第68页 共76页
序号 | 项目编码 | 项目名称 | 项目特征 | 计量 单位 | 工程量 | 金 额 (元) |  |  |  |  | 备注
[6 empty] | 综合单价 | 合价 | 其中
[8 empty] | 人工费 | 机械费 | 暂估价
240 | 01B116 | 茶水柜 800*400*800 | 1.面材：采用优质E1级环保型三聚氰胺浸渍纸贴面。 2.基材：采用优质E1级刨花板。台面厚度50mm。 3.封边条：封边条为优质PVC加厚≥0.4mm,具有防火，阻燃.耐久性好，耐高温.耐污染环保产品。 4.五金配件：五金采用优质三合一.三节导轨.内嵌铝合金一字拉手。 5.工艺要求：板材要求四周全封边处理 | 个 | 1
三层：领导办公室2-6
241 | 01B117 | 办公桌 2000*1000*760 | 1.面材：60S 天然胡桃木木皮贴面。 2.基材：优质E1级标准环保中纤板 3.油漆：环保油漆，油漆有害物含量低于国家标准。经五底三面工艺，，漆面色泽美观.木纹纹理清晰，光滑耐磨.手感好。 4.粘合剂：采用环保粘合剂，游离甲醛＜0.01g/kg，优于国家标准。 5.五金配件：优质五金配件。产品达到国家环保检测标准。 | 张 | 5
242 | 01B118 | 办公椅 常规 | 1、面料：优质进口牛皮 2、框架：优质实木 3、坐垫：优质牛皮包面，内衬高回弹海绵 4、钢脚：优质五星脚，尼绒万向轮 5、功能：气动升降，靠背向后倾仰，可调节锁定 | 把 | 5
本页小计
【表10.2.2-16】
分部分项工程清单与计价表
单位(专业)工程名称:单位工程-建筑 | [5 empty] | 标段: |  |  | 第69页 共76页
序号 | 项目编码 | 项目名称 | 项目特征 | 计量 单位 | 工程量 | 金 额 (元) |  |  |  |  | 备注
[6 empty] | 综合单价 | 合价 | 其中
[8 empty] | 人工费 | 机械费 | 暂估价
243 | 01B119 | 接待椅 常规 | 1、面料：采用优质超纤皮 2、框架：为进口橡木 3、海棉“高密度发泡海绵 4、油漆：环保油漆，油漆有害物含量低于国家标准。经五底三面工艺，，漆面色泽美观.木纹纹理清晰，光滑耐磨.手感好。 | 把 | 10
244 | 01B120 | 文件柜 1600*400*2000 | 1.面材：60S 天然胡桃木木皮贴面。 2.基材：优质E1级标准环保中纤板 3.油漆：环保油漆，油漆有害物含量低于国家标准。经五底三面工艺，，漆面色泽美观.木纹纹理清晰，光滑耐磨.手感好。 4.粘合剂：采用环保粘合剂，游离甲醛＜0.01g/kg，优于国家标准。 5.五金配件：优质五金配件。产品达到国家环保检测标准 | 个 | 5
245 | 01B121 | 接待沙发 三人位 | 1、面料：优质黑色头层牛皮 2、弹簧：内置直径5mm高强度蛇型弹簧 3：海绵：进口55＃密度以上成型P.U发泡海绵 4、框架：实木沙发外架，沙发内架含水率低于9%的硬木及5mm以上多层夹板，经过耐酸碱、防虫、防腐特殊处理，不变形。 5、油漆：优质环保漆饰面，经“五底三面”油漆工艺处理，色泽美观，坐感舒适，永不变形， | 张 | 5
本页小计
【表10.2.2-16】
分部分项工程清单与计价表
单位(专业)工程名称:单位工程-建筑 | [5 empty] | 标段: |  |  | 第70页 共76页
序号 | 项目编码 | 项目名称 | 项目特征 | 计量 单位 | 工程量 | 金 额 (元) |  |  |  |  | 备注
[6 empty] | 综合单价 | 合价 | 其中
[8 empty] | 人工费 | 机械费 | 暂估价
246 | 01B122 | 茶几 常规 | 1.面材：60S 天然胡桃木木皮贴面。 2.基材：优质E1级标准环保中纤板 3.油漆：环保油漆，油漆有害物含量低于国家标准。经五底三面工艺，，漆面色泽美观.木纹纹理清晰，光滑耐磨.手感好。 4.粘合剂：采用环保粘合剂，游离甲醛＜0.01g/kg，优于国家标准。 5.五金配件：优质五金配件。产品达到国家环保检测标准。 | 个 | 5
247 | 01B126 | 茶水柜 800*400*800 | 1.面材：60S 天然胡桃木木皮贴面。 2.基材：优质E1级标准环保中纤板 3.油漆：环保油漆，油漆有害物含量低于国家标准。经五底三面工艺，，漆面色泽美观.木纹纹理清晰，光滑耐磨.手感好。 4.粘合剂：采用环保粘合剂，游离甲醛＜0.01g/kg，优于国家标准。 5.五金配件：优质五金配件。产品达到国家环保检测标准。 | 个 | 5
三层：大会议室
本页小计
【表10.2.2-16】
分部分项工程清单与计价表
单位(专业)工程名称:单位工程-建筑 | [5 empty] | 标段: |  |  | 第71页 共76页
序号 | 项目编码 | 项目名称 | 项目特征 | 计量 单位 | 工程量 | 金 额 (元) |  |  |  |  | 备注
[6 empty] | 综合单价 | 合价 | 其中
[8 empty] | 人工费 | 机械费 | 暂估价
248 | 01B131 | 主席台 2100*720*780 | 1.面材：60S 天然胡桃木木皮贴面。 2.基材：优质E1级标准环保中纤板 3.油漆：环保油漆，油漆有害物含量低于国家标准。经五底三面工艺，，漆面色泽美观.木纹纹理清晰，光滑耐磨.手感好。 4.粘合剂：采用环保粘合剂，游离甲醛＜0.01g/kg，优于国家标准。 5.五金配件：优质五金配件。产品达到国家环保检测标准。 | 张 | 1
249 | 01B132 | 主席椅 常规 | 1、面料：采用优质超纤皮 2、框架：为进口橡木 3、海棉“高密度发泡海绵 4、油漆：环保油漆，油漆有害物含量低于国家标准。经五底三面工艺，，漆面色泽美观.木纹纹理清晰，光滑耐磨.手感好。 | 把 | 3
250 | 01B133 | 会议条桌 1200*400*760 | 1.面材：60S 天然胡桃木木皮贴面。 2.基材：优质E1级标准环保中纤板 3.油漆：环保油漆，油漆有害物含量低于国家标准。经五底三面工艺，，漆面色泽美观.木纹纹理清晰，光滑耐磨.手感好。 4.粘合剂：采用环保粘合剂，游离甲醛＜0.01g/kg，优于国家标准。 5.五金配件：优质五金配件。产品达到国家环保检测标准。 | 张 | 14
本页小计
【表10.2.2-16】
分部分项工程清单与计价表
单位(专业)工程名称:单位工程-建筑 | [5 empty] | 标段: |  |  | 第72页 共76页
序号 | 项目编码 | 项目名称 | 项目特征 | 计量 单位 | 工程量 | 金 额 (元) |  |  |  |  | 备注
[6 empty] | 综合单价 | 合价 | 其中
[8 empty] | 人工费 | 机械费 | 暂估价
251 | 01B135 | 会议条桌 1800*400*760 | 1.面材：60S 天然胡桃木木皮贴面。 2.基材：优质E1级标准环保中纤板 3.油漆：环保油漆，油漆有害物含量低于国家标准。经五底三面工艺，，漆面色泽美观.木纹纹理清晰，光滑耐磨.手感好。 4.粘合剂：采用环保粘合剂，游离甲醛＜0.01g/kg，优于国家标准。 5.五金配件：优质五金配件。产品达到国家环保检测标准。 | 张 | 7
252 | 01B134 | 会议椅 常规 | 1、面料：采用优质超纤皮 2、框架：为进口橡木 3、海棉“高密度发泡海绵 4、油漆：环保油漆，油漆有害物含量低于国家标准。经五底三面工艺，，漆面色泽美观.木纹纹理清晰，光滑耐磨.手感好。 | 把 | 49
四层：干警办公室2间（8人）
253 | 01B137 | 办公桌1600*800*760 带副台 | 1.面材：60S 天然胡桃木木皮贴面。 2.基材：优质E1级标准环保中纤板 3.油漆：环保油漆，油漆有害物含量低于国家标准。经五底三面工艺，，漆面色泽美观.木纹纹理清晰，光滑耐磨.手感好。 4.粘合剂：采用环保粘合剂，游离甲醛＜0.01g/kg，优于国家标准。 5.五金配件：优质五金配件。产品达到国家环保检测标准。 | 张 | 8
本页小计
【表10.2.2-16】
分部分项工程清单与计价表
单位(专业)工程名称:单位工程-建筑 | [5 empty] | 标段: |  |  | 第73页 共76页
序号 | 项目编码 | 项目名称 | 项目特征 | 计量 单位 | 工程量 | 金 额 (元) |  |  |  |  | 备注
[6 empty] | 综合单价 | 合价 | 其中
[8 empty] | 人工费 | 机械费 | 暂估价
254 | 01B138 | 办公椅 常规 | 1、面料：采用优质超纤皮 2、框架：为进口橡木 3、海棉“高密度发泡海绵 4、油漆：环保油漆，油漆有害物含量低于国家标准。经五底三面工艺，，漆面色泽美观.木纹纹理清晰，光滑耐磨.手感好。 | 把 | 8
255 | 01B139 | 文件柜 800*400*800 | 1.面材：60S 天然胡桃木木皮贴面。 2.基材：优质E1级标准环保中纤板 3.油漆：环保油漆，油漆有害物含量低于国家标准。经五底三面工艺，，漆面色泽美观.木纹纹理清晰，光滑耐磨.手感好。 4.粘合剂：采用环保粘合剂，游离甲醛＜0.01g/kg，优于国家标准。 5.五金配件：优质五金配件。产品达到国家环保检测标准 | 个 | 8
256 | 01B140 | 茶水柜 800*400*800 | 1.面材：60S 天然胡桃木木皮贴面。 2.基材：优质E1级标准环保中纤板 3.油漆：环保油漆，油漆有害物含量低于国家标准。经五底三面工艺，，漆面色泽美观.木纹纹理清晰，光滑耐磨.手感好。 4.粘合剂：采用环保粘合剂，游离甲醛＜0.01g/kg，优于国家标准。 5.五金配件：优质五金配件。产品达到国家环保检测标准。 | 个 | 2
四层：法官办公室6间（12人）
本页小计
【表10.2.2-16】
分部分项工程清单与计价表
单位(专业)工程名称:单位工程-建筑 | [5 empty] | 标段: |  |  | 第74页 共76页
序号 | 项目编码 | 项目名称 | 项目特征 | 计量 单位 | 工程量 | 金 额 (元) |  |  |  |  | 备注
[6 empty] | 综合单价 | 合价 | 其中
[8 empty] | 人工费 | 机械费 | 暂估价
257 | 01B141 | 办公桌1600*800*760 带副台 | 1.面材：60S 天然胡桃木木皮贴面。 2.基材：优质E1级标准环保中纤板 3.油漆：环保油漆，油漆有害物含量低于国家标准。经五底三面工艺，，漆面色泽美观.木纹纹理清晰，光滑耐磨.手感好。 4.粘合剂：采用环保粘合剂，游离甲醛＜0.01g/kg，优于国家标准。 5.五金配件：优质五金配件。产品达到国家环保检测标准。 | 张 | 12
258 | 01B142 | 办公椅 常规 | 1、面料：采用优质超纤皮 2、框架：为进口橡木 3、海棉“高密度发泡海绵 4、油漆：环保油漆，油漆有害物含量低于国家标准。经五底三面工艺，，漆面色泽美观.木纹纹理清晰，光滑耐磨.手感好。 | 把 | 12
259 | 01B143 | 文件柜 800*400*800 | 1.面材：60S 天然胡桃木木皮贴面。 2.基材：优质E1级标准环保中纤板 3.油漆：环保油漆，油漆有害物含量低于国家标准。经五底三面工艺，，漆面色泽美观.木纹纹理清晰，光滑耐磨.手感好。 4.粘合剂：采用环保粘合剂，游离甲醛＜0.01g/kg，优于国家标准。 5.五金配件：优质五金配件。产品达到国家环保检测标准 | 个 | 12
本页小计
【表10.2.2-16】
分部分项工程清单与计价表
单位(专业)工程名称:单位工程-建筑 | [5 empty] | 标段: |  |  | 第75页 共76页
序号 | 项目编码 | 项目名称 | 项目特征 | 计量 单位 | 工程量 | 金 额 (元) |  |  |  |  | 备注
[6 empty] | 综合单价 | 合价 | 其中
[8 empty] | 人工费 | 机械费 | 暂估价
260 | 01B144 | 茶水柜 800*400*800 | 1.面材：60S 天然胡桃木木皮贴面。 2.基材：优质E1级标准环保中纤板 3.油漆：环保油漆，油漆有害物含量低于国家标准。经五底三面工艺，，漆面色泽美观.木纹纹理清晰，光滑耐磨.手感好。 4.粘合剂：采用环保粘合剂，游离甲醛＜0.01g/kg，优于国家标准。 5.五金配件：优质五金配件。产品达到国家环保检测标准。 | 个 | 6
四层：书记员院办公室
261 | 01B145 | 工作屏风 1600*1600*1100 | 1.面材：采用优质E1级环保型三聚氰胺浸渍纸贴面。 2.基材：采用优质E1级刨花板。台面厚度50mm。 3.封边条：封边条为优质PVC加厚≥0.4mm,具有防火，阻燃.耐久性好，耐高温.耐污染环保产品。 4.五金配件：五金采用优质三合一.三节导轨.内嵌铝合金一字拉手。 5.工艺要求：板材要求四周全封边处理。 | 张 | 12
262 | 01B146 | 办公椅 常规 | 1、面料：采用优质超纤皮 2、框架：为进口橡木 3、海棉“高密度发泡海绵 4、油漆：环保油漆，油漆有害物含量低于国家标准。经五底三面工艺，，漆面色泽美观.木纹纹理清晰，光滑耐磨.手感好。 | 把 | 12
本页小计
【表10.2.2-16】
分部分项工程清单与计价表
单位(专业)工程名称:单位工程-建筑 | [5 empty] | 标段: |  |  | 第76页 共76页
序号 | 项目编码 | 项目名称 | 项目特征 | 计量 单位 | 工程量 | 金 额 (元) |  |  |  |  | 备注
[6 empty] | 综合单价 | 合价 | 其中
[8 empty] | 人工费 | 机械费 | 暂估价
263 | 01B147 | 文件柜 800*400*800 | 1.面材：采用优质E1级环保型三聚氰胺浸渍纸贴面。 2.基材：采用优质E1级刨花板。台面厚度50mm。 3.封边条：封边条为优质PVC加厚≥0.4mm,具有防火，阻燃.耐久性好，耐高温.耐污染环保产品。 4.五金配件：五金采用优质三合一.三节导轨.内嵌铝合金一字拉手。 5.工艺要求：板材要求四周全封边处理。 | 个 | 2
264 | 01B148 | 茶水柜 800*400*800 | 1.面材：采用优质E1级环保型三聚氰胺浸渍纸贴面。 2.基材：采用优质E1级刨花板。台面厚度50mm。 3.封边条：封边条为优质PVC加厚≥0.4mm,具有防火，阻燃.耐久性好，耐高温.耐污染环保产品。 4.五金配件：五金采用优质三合一.三节导轨.内嵌铝合金一字拉手。 5.工艺要求：板材要求四周全封边处理。 | 个 | 1
本页小计
合计

## 表10_2_2-16 施工技术措施项目清单与计价表
【表10.2.2-16】
施工技术措施项目清单与计价表
单位(专业)工程名称:单位工程-建筑 | [5 empty] | 标段: |  |  | 第1页 共1页
序号 | 项目编码 | 项目名称 | 项目特征 | 计量 单位 | 工程量 | 金 额 (元) |  |  |  |  | 备注
[6 empty] | 综合单价 | 合价 | 其中
[8 empty] | 人工费 | 机械费 | 暂估价
1 |  | 清理费 | 本工程内所有单体完工后需专业清洁公司及清理场地垃圾外运 | 项 | 1
2 | 011701003001 | 里脚手架 | 室内脚手架工程，包括一切脚手架工程 | m2 | 2200.00
3 | 001 | 措施费 | 为完成本工程采取的其他一切技术措施 | 项 | 1
4 | 011703001001 | 垂直运输 | 装修材料垂直运输费，包括一切垂直运输费用 | 项 | 1
本页小计
合计

## 表10_2_2-20 施工组织（总价）措施项目清单与计价
【表10.2.2-20】
施工组织（总价）措施项目清单与计价表
工程名称:建筑 |  |  | 标段: | 第1页 共1页
序号 | 项目编号 | 项目名称 | 计算基础 | 费率 (%) | 金额 (元) | 备注
1 | 011707001001 | 安全文明施工费
1.1 |  | 安全文明施工基本费
2 | Z01110900801 | 提前竣工增加费
3 | 011707004001 | 二次搬运费
4 | 011707005001 | 冬雨季施工增加费
5 |  | 其他施工组织措施费
合 计

## 表10_2_2-21 其他项目清单与计价汇总表
【表10.2.2-21】
其他项目清单与计价汇总表
工程名称:建筑 |  | 标段: | 第1页 共1页
序号 | 项 目 名 称 | 金额(元) | 备注
1 | 暂列金额 | 0 | 明细详见表10.2.2-22
1.1 | 标化工地增加费 | 0 | 明细详见表10.2.2-22
1.2 | 优质工程增加费 | 0 | 明细详见表10.2.2-22
1.3 | 其他暂列金额 | 0 | 明细详见表10.2.2-22
2 | 暂估价 | 0
2.1 | 材料（设备）暂估价 | 0 | 明细详见表10.2.2-23
2.2 | 专业工程暂估价 | 0 | 明细详见表10.2.2-24
2.3 | 专项技术措施暂估价 | 0 | 明细详见表10.2.2-25
3 | 计日工 |  | 明细详见表10.2.2-26
4 | 总承包服务费 |  | 明细详见表10.2.2-27
合 计

## 表10_2_2-22 暂列金额明细表
【表10.2.2-22】
暂列金额明细表
工程名称:建筑 |  | 标段: |  | 第1页 共1页
序号 | 项 目 名 称 | 计量单位 | 暂定金额(元) | 备注
1 | 标化工地增加费 | 项
2 | 优质工程增加费 | 项
3 | 其他暂列金额 | 项 |  | 估算比例一般不高于5%
3.1 | 其他暂列金额 | 项
合计

## 表10_2_2-23 材料（工程设备）暂估单价表
【表10.2.2-23】
材料（工程设备）暂估单价表
单位(专业)工程名称:单位工程-建筑 |  |  |  | 标段: |  | 第1页 共1页
序号 | 材料（工程设备）名称、规格、型号 | 计量 单位 | 数量 | 单价 | 合价 | 备注
合计

## 表10_2_2-24 专业工程暂估价表
【表10.2.2-24】
专业工程暂估价表
单位(专业)工程名称:单位工程-建筑 |  | 标段: | 第1页 共1页
序号 | 工 程 名 称 | 工程内容 | 暂估金额(元) | 备注
合计

## 表10_2_2-25 专项技术措施暂估价表
【表10.2.2-25】
专项技术措施暂估价表
单位(专业)工程名称:单位工程-建筑 |  | 标段: | 第1页 共1页
序号 | 工 程 名 称 | 工程内容 | 暂估金额(元) | 备注
合计 |  |  | 0

## 表10_2_2-26 计日工表
【表10.2.2-26】
计 日 工 表
单位(专业)工程名称:单位工程-建筑 |  | 标段: |  | 第1页 共1页
编号 | 项 目 名 称 | 单位 | 数量 | 综合单价(元) | 合价(元)
一 | 人 工 | 元
1
2
3
4
5
人 工 小 计
二 | 材 料 | 元
1
2
3
4
5
材 料 小 计
三 | 施 工 机 械 | 元
1
2
3
4
5
施工机械小计
总 计

## 表10_2_2-27 总承包服务费计价表
【表10.2.2-27】
总承包服务费计价表
单位(专业)工程名称:单位工程-建筑 |  |  | 标段: |  | 第1页 共1页
序号 | 项目名称 | 项目价值(元) | 服务内容 | 计算基础 | 费率(%) | 金额(元)
1 | 发包人单独发包的专业工程
1.1 | 专业发包工程管理费
2 | 发包人提供材料(设备)
2.1 | 甲供材料设备保管费
| 合计 | - | - |  | -

## 表10_2_2-29 主要工日一览表
【表10.2.2-29】
主要工日一览表
工程名称:建筑 |  |  | 标段: |  | 第1页 共1页
序号 | 工日名称（类别） | 单位 | 数量 | 单价(元) | 合价（元） | 备注
1 | 二类人工 | 工日
2 | 三类人工 | 工日

## 表10_2_2-30 发包人提供材料和设备一览表
【表10.2.2-30】
发包人提供材料和设备一览表
工程名称:建筑 |  |  | 标段: |  |  | 第1页 共1页
序号 | 材料(设备)名称、规格、型号 | 单位 | 数量 | 单价 (元) | 交货 方式 | 送达 地点 | 备注

## 表10_2_2-31 主要材料和工程设备一览表
【表10.2.2-31】
主要材料和工程设备一览表
工程名称:建筑 |  |  |  | 标段: |  | 第1页 共1页
序号 | 名称、规格、型号 | 单位 | 数量 | 单价(元) | 合价（元） | 备注

## 表10_2_2-32 主要机械台班一览表
【表10.2.2-32】
主要机械台班一览表
工程名称:建筑 |  |  | 标段: |  | 第1页 共1页
序号 | 机械名称、规格、型号 | 单位 | 数 量 | 单价(元) | 合价（元） | 备注
1 | 手持式风动凿岩机 | 台班
2 | 载货汽车4t | 台班
3 | 灰浆搅拌机200L | 台班
4 | 干混砂浆罐式搅拌机20000L | 台班
5 | 木工圆锯机500mm | 台班
6 | 交流弧焊机32kV·A | 台班
7 | 内燃空气压缩机3m3/min | 台班
8 | 石材切割机 | 台班
9 | 混凝土振捣器平板式 | 台班

## 2_表10_2_2-16 分部分项工程清单与计价表
【表10.2.2-16】
分部分项工程清单与计价表
单位(专业)工程名称:单位工程-安装 | [5 empty] | 标段: |  |  | 第1页 共9页
序号 | 项目编码 | 项目名称 | 项目特征 | 计量 单位 | 工程量 | 金 额 (元) |  |  |  |  | 备注
[6 empty] | 综合单价 | 合价 | 其中
[8 empty] | 人工费 | 机械费 | 暂估价
|  | D 电气设备安装工程 |  |  | 0
1 | 030404017001 | 配电箱 | 成套配电柜AA1安装 落地式，含箱内电器配件，基础槽钢安装 | 台 | 1
2 | 030404017002 | 配电箱 | 成套配电箱1AL1安装，含箱内电器配件 | 台 | 1
3 | 030404017003 | 配电箱 | 成套配电箱2AL1安装，含箱内电器配件 | 台 | 1
4 | 030404017004 | 配电箱 | 成套配电箱3AL1安装，含箱内电器配件 | 台 | 1
5 | 030404017005 | 配电箱 | 成套配电箱4AL1安装，含箱内电器配件 | 台 | 1
6 | 030404017006 | 配电箱 | 成套配电箱2ALcf安装，含箱内电器配件 | 台 | 1
7 | 030404017007 | 配电箱 | 成套配电箱3ALhy安装，含箱内电器配件 | 台 | 1
8 | 030404017008 | 配电箱 | 成套配电箱1ALKT1安装，含箱内电器配件 | 台 | 1
9 | 030404017009 | 配电箱 | 成套配电箱2ALKT1安装，含箱内电器配件 | 台 | 1
10 | 030404017010 | 配电箱 | 成套配电箱3ALKT1安装，含箱内电器配件 | 台 | 1
11 | 030404017011 | 配电箱 | 成套配电箱4ALKT1安装，含箱内电器配件 | 台 | 1
12 | 030404017012 | 配电箱 | 成套配电箱1ALE1安装，含箱内电器配件 | 台 | 1
本页小计
【表10.2.2-16】
分部分项工程清单与计价表
单位(专业)工程名称:单位工程-安装 | [5 empty] | 标段: |  |  | 第2页 共9页
序号 | 项目编码 | 项目名称 | 项目特征 | 计量 单位 | 工程量 | 金 额 (元) |  |  |  |  | 备注
[6 empty] | 综合单价 | 合价 | 其中
[8 empty] | 人工费 | 机械费 | 暂估价
13 | 030404033001 | 风扇 | 卫生间换气扇安装 | 台 | 14
14 | 030404034001 | 照明开关 | 跷板暗开关单控 单联 | 个 | 26
15 | 030404034002 | 照明开关 | 跷板暗开关单控 双联 | 个 | 12
16 | 030404034003 | 照明开关 | 跷板暗开关单控 三联 | 个 | 52
17 | 030404034004 | 照明开关 | 跷板暗开关单控 四联 | 个 | 8
18 | 030404034005 | 照明开关 | 按键延时开关安装 | 个 | 21
19 | 030404035001 | 插座 | 单相二三孔暗插座电流（A）≤16 | 个 | 158
20 | 030404035002 | 插座 | 挂壁式空调插座安装 | 个 | 32
21 | 030404035003 | 插座 | 立柜式空调插座安装 | 个 | 16
22 | 030404035004 | 插座 | 埋地插座安装 | 个 | 61
23 | 030408001001 | 电力电缆 | 铜芯电力电缆敷设 YJV-4*185+1*95mm2 | m | 12.00
24 | 030408001002 | 电力电缆 | 铜芯电力电缆敷设 YJV-4*35+1*16mm2 | m | 10.00
25 | 030408001003 | 电力电缆 | 铜芯电力电缆敷设 YJV-4*25+1*16mm2 | m | 20.00
26 | 030408001004 | 电力电缆 | 铜芯电力电缆敷设 YJV-5*16mm2 | m | 45.00
27 | 030408001005 | 电力电缆 | 铜芯电力电缆敷设 YJV-5*10mm2 | m | 65.40
28 | 030408001006 | 电力电缆 | 铜芯电力电缆敷设 YJV-5*6mm2 | m | 40.00
本页小计
【表10.2.2-16】
分部分项工程清单与计价表
单位(专业)工程名称:单位工程-安装 | [5 empty] | 标段: |  |  | 第3页 共9页
序号 | 项目编码 | 项目名称 | 项目特征 | 计量 单位 | 工程量 | 金 额 (元) |  |  |  |  | 备注
[6 empty] | 综合单价 | 合价 | 其中
[8 empty] | 人工费 | 机械费 | 暂估价
29 | 030408001007 | 电力电缆 | 铜芯电力电缆敷设 YJV-5*4mm2 | m | 310.00
30 | 030408006001 | 电力电缆头 | 户内干包式电力电缆头制作、安装10mm2以内 | 个 | 34
31 | 030408006002 | 电力电缆头 | 户内干包式电力电缆头制作、安装16mm2 | 个 | 4
32 | 030408006003 | 电力电缆头 | 户内干包式电力电缆头制作、安装25mm2 | 个 | 4
33 | 030408006004 | 电力电缆头 | 户内干包式电力电缆头制作、安装35mm2 | 个 | 2
34 | 030408006005 | 电力电缆头 | 户内干包式电力电缆头制作、安装185mm2 | 个 | 2
35 | 030411001001 | 配管 | 砖、混凝土结构暗配焊接钢管 公称直径（DN）125 | m | 10.00
36 | 030411001002 | 配管 | 砖、混凝土结构暗配焊接钢管 公称直径（DN）50 | m | 24.00
37 | 030411001003 | 配管 | 砖、混凝土结构暗配焊接钢管 公称直径（DN）40 | m | 21.00
38 | 030411001004 | 配管 | 砖、混凝土结构暗配JDG管 公称直径（mm）40 | m | 10.00
39 | 030411001005 | 配管 | 砖、混凝土结构暗配JDG管 公称直径（mm）25 | m | 131.00
40 | 030411001006 | 配管 | 砖、混凝土结构暗配JDG管 公称直径（mm）20 | m | 350.00
41 | 030411001007 | 配管 | 砖、混凝土结构暗配JDG管 公称直径（mm）15 | m | 2073.00
本页小计
【表10.2.2-16】
分部分项工程清单与计价表
单位(专业)工程名称:单位工程-安装 | [5 empty] | 标段: |  |  | 第4页 共9页
序号 | 项目编码 | 项目名称 | 项目特征 | 计量 单位 | 工程量 | 金 额 (元) |  |  |  |  | 备注
[6 empty] | 综合单价 | 合价 | 其中
[8 empty] | 人工费 | 机械费 | 暂估价
42 | 030413002001 | 凿（压）槽 | 混凝土刨沟槽恢复 | m | 1000.00
43 | 030411003001 | 桥架 | 150*75封闭式金属线槽安装 | m | 134.80
44 | 030411003002 | 桥架 | 300*100封闭式金属线槽安装 | m | 17.40
45 | 030413001001 | 铁构件 | 电缆桥架支撑架安装 | kg | 180.00
46 | 030411004001 | 配线 | 穿照明线 铜芯导线BV-2.5 | m | 7567.00
47 | 030411004002 | 配线 | 穿照明线 铜芯导线ZBN-BV-2.5 | m | 960.00
48 | 030411004003 | 配线 | 穿照明线 铜芯导线BV-6 | m | 255.00
49 | 030411006001 | 接线盒 | 开关盒、插座盒安装 | 个 | 386
50 | 030411006002 | 接线盒 | 暗装接线盒 | 个 | 749
51 | 030412001001 | 普通灯具 | LED吸顶灯安装 | 套 | 28
52 | 030412001002 | 普通灯具 | 300*300集成灯嵌入式安装 | 套 | 29
53 | 030412001003 | 普通灯具 | 3W应急照明吸顶灯安装 | 套 | 34
54 | 030412001004 | 普通灯具 | 3W应急照明灯壁装 | 套 | 18
55 | 030412004001 | 装饰灯 | 圆杯状吊灯（带灯罩）安装 | 套 | 1
56 | 030412004002 | 装饰灯 | 100孔径筒灯（7.5W）安装 | 套 | 319
57 | 030412004003 | 装饰灯 | 150孔径筒灯（12W）安装 | 套 | 135
本页小计
【表10.2.2-16】
分部分项工程清单与计价表
单位(专业)工程名称:单位工程-安装 | [5 empty] | 标段: |  |  | 第5页 共9页
序号 | 项目编码 | 项目名称 | 项目特征 | 计量 单位 | 工程量 | 金 额 (元) |  |  |  |  | 备注
[6 empty] | 综合单价 | 合价 | 其中
[8 empty] | 人工费 | 机械费 | 暂估价
58 | 030412004004 | 装饰灯 | 双头斗胆灯安装 | 套 | 14
59 | 030412004005 | 装饰灯 | 疏散指示灯安装 | 套 | 25
60 | 030412004006 | 装饰灯 | 安全出口指示灯安装 | 套 | 12
61 | 030412005001 | 荧光灯 | 办公室单管成品条形灯安装 | 套 | 24
62 | 030412005002 | 荧光灯 | 600*600成品光膜灯安装 | 套 | 65
63 | 030412005003 | 荧光灯 | 600*1200成品光膜灯安装 | 套 | 31
64 | 030701003001 | 空调器 | 成套分体式空调墙上安装，施工单位根据图纸结合房间大小自行报价 | 台 | 32
65 | 030701003002 | 空调器 | 成套分体式空调落地安装，施工单位根据图纸结合房间大小自行报价 | 台 | 16
66 | 030414002001 | 送配电装置系统 | 送配电装置系统调试 1kV以下交流供电(综 合) | 系统 | 1
|  | E 建筑智能化工程 |  |  | 0
67 | 030411003003 | 桥架 | 200*100封闭式金属线槽安装 | m | 149.00
68 | 030413001002 | 铁构件 | 电缆桥架支撑架安装 | kg | 165.00
69 | 030411001008 | 配管 | 砖、混凝土结构暗配JDG管 公称直径（mm）40 | m | 15.00
70 | 030411001009 | 配管 | 砖、混凝土结构暗配JDG管 公称直径（mm）32 | m | 233.00
本页小计
【表10.2.2-16】
分部分项工程清单与计价表
单位(专业)工程名称:单位工程-安装 | [5 empty] | 标段: |  |  | 第6页 共9页
序号 | 项目编码 | 项目名称 | 项目特征 | 计量 单位 | 工程量 | 金 额 (元) |  |  |  |  | 备注
[6 empty] | 综合单价 | 合价 | 其中
[8 empty] | 人工费 | 机械费 | 暂估价
71 | 030411001010 | 配管 | 砖、混凝土结构暗配JDG管 公称直径（mm）25 | m | 302.00
72 | 030411001011 | 配管 | 砖、混凝土结构暗配JDG管 公称直径（mm）20 | m | 60.00
73 | 030411001012 | 配管 | 砖、混凝土结构暗配JDG管 公称直径（mm）15 | m | 155.00
74 | 030502005001 | 双绞线缆 | 双绞线缆 管内穿放UTP6 | m | 3600.00
75 | 030502005002 | 双绞线缆 | 双绞线缆 线槽（桥架）内布放 | m | 3276.00
|  | J 消防工程 |  |  | 0
76 | 030901002001 | 消火栓钢管 | 镀锌钢管(螺纹连接) 公称直径（mm以内）65，管道试压 冲洗 | m | 8.00
77 | 031201001001 | 管道刷油 | 管道除锈 刷防锈漆及调和漆两编 | m2 | 2.00
78 | 031002001001 | 管道支吊架 | 一般铁构件制作安装，刷油做防锈处理 | Kg | 10
79 | 030901010001 | 室内消火栓 | 原来消火栓箱移位：具体详见图纸 | 套 | 1
|  | K 给排水、采暖、燃气工程 |  |  | 0
80 | 031001006001 | 塑料管 | 1、室内PPR塑料给水管（热熔连接） 公称直径 （mm以内）32，管道消毒、冲洗 | m | 12.00
81 | 031001006002 | 塑料管 | 1、室内PPR塑料给水管（热熔连接） 公称直径 （mm以内）25，管道消毒、冲洗 | m | 15.50
本页小计
【表10.2.2-16】
分部分项工程清单与计价表
单位(专业)工程名称:单位工程-安装 | [5 empty] | 标段: |  |  | 第7页 共9页
序号 | 项目编码 | 项目名称 | 项目特征 | 计量 单位 | 工程量 | 金 额 (元) |  |  |  |  | 备注
[6 empty] | 综合单价 | 合价 | 其中
[8 empty] | 人工费 | 机械费 | 暂估价
82 | 031001006003 | 塑料管 | 1、室内PPR塑料给水管（热熔连接） 公称直径 （mm以内）20，管道消毒、冲洗 | m | 12.00
83 | 031001006004 | 塑料管 | 1、室内PPR塑料给水管（热熔连接） 公称直径 （mm以内）15，管道消毒、冲洗 | m | 24.00
84 | 031001006005 | 塑料管 | 1、室内塑料排水管（粘接） 公称直径 （mm以内）50 | m | 6.00
85 | 031003001001 | 螺纹阀门 | 1、截止阀安装 公称直径（mm以内）32 | 个 | 4
86 | 031004003001 | 洗脸盆 | 1、洗脸盆 台下式冷热水，含龙头及上下水附件 | 组 | 8
87 | 031004004001 | 洗涤盆 | 1、洗涤盆 单嘴，含龙头及上下水附件 | 组 | 4
88 | 031004006001 | 大便器 | 1、蹲式大便器安装 手动开关，含上下水附件 | 组 | 16
89 | 031004006002 | 大便器 | 1、坐式大便器安装 连体水箱，含上下水附件 | 组 | 1
90 | 031004007001 | 小便器 | 1、壁挂式小便器安装 手动开关，含上下水附件 | 组 | 12
91 | 031004014001 | 给、排水附(配)件 | 1、地漏安装 公称直径（mm以内）50 | 个 | 9
92 | 031004014002 | 给、排水附(配)件 | 1、地面扫除口安装 公称直径（mm以内）100 | 个 | 4
93 | 030413002002 | 凿（压）槽 | 混凝土刨沟槽恢复 | m | 20.00
本页小计
【表10.2.2-16】
分部分项工程清单与计价表
单位(专业)工程名称:单位工程-安装 | [5 empty] | 标段: |  |  | 第8页 共9页
序号 | 项目编码 | 项目名称 | 项目特征 | 计量 单位 | 工程量 | 金 额 (元) |  |  |  |  | 备注
[6 empty] | 综合单价 | 合价 | 其中
[8 empty] | 人工费 | 机械费 | 暂估价
厨房设备
94 | 03B111 | 二眼一汤灶 | 1500*950*800 | 台 | 1
95 | 03B112 | 调料桌 | 500*950*800 | 只 | 1
96 | 03B113 | 蒸饭车 | 36公斤/380v | 台 | 1
97 | 03B114 | 双层平板工作台 | 1000*950*800 | 只 | 1
98 | 03B115 | 双向移门工作台 | 1800*800*800 | 只 | 1
99 | 03B116 | 消毒柜 | 380型/热风循环 | 只 | 1
100 | 03B117 | 三星水池 | 1800*600*800 | 只 | 1
101 | 03B118 | 四层货架 | 1500*450*1800 | 只 | 1
102 | 03B120 | 四门冰箱 | 1200*730*1800 | 台 | 1
103 | 03B121 | 四格保温台 | 1500*700*800 | 台 | 1
104 | 03B122 | 简易工作台 | 1800*800*800 | 只 | 1
105 | 03B123 | 油烟罩 | 3500*1000 | m | 3.50
106 | 03B124 | 油烟管道 | 500*500 | m | 18.00
107 | 03B125 | 箱式风机 | 5.5千瓦/380v | 只 | 1
108 | 03B126 | 油烟净化器 | 15000风量/小时 | 只 | 1
本页小计
【表10.2.2-16】
分部分项工程清单与计价表
单位(专业)工程名称:单位工程-安装 | [5 empty] | 标段: |  |  | 第9页 共9页
序号 | 项目编码 | 项目名称 | 项目特征 | 计量 单位 | 工程量 | 金 额 (元) |  |  |  |  | 备注
[6 empty] | 综合单价 | 合价 | 其中
[8 empty] | 人工费 | 机械费 | 暂估价
109 | 03B127 | 弯头 | 500*500 | 只 | 4
110 | 03B128 | 变径 | 500*500 | 只 | 2
111 | 03B129 | 风机控制箱 |  | 只 | 1
112 | 03B130 | 配件及其他 |  | 项 | 1
本页小计
合计

## 2_表10_2_2-16 施工技术措施项目清单与计价表
【表10.2.2-16】
施工技术措施项目清单与计价表
单位(专业)工程名称:单位工程-安装 | [5 empty] | 标段: |  |  | 第1页 共1页
序号 | 项目编码 | 项目名称 | 项目特征 | 计量 单位 | 工程量 | 金 额 (元) |  |  |  |  | 备注
[6 empty] | 综合单价 | 合价 | 其中
[8 empty] | 人工费 | 机械费 | 暂估价
1 | 031301017001 | 脚手架搭拆 | 脚手架搭拆费 | 项 | 1
本页小计
合计

## 2_表10_2_2-20 施工组织（总价）措施项目清单与
【表10.2.2-20】
施工组织（总价）措施项目清单与计价表
工程名称:安装 |  |  | 标段: | 第1页 共1页
序号 | 项目编号 | 项目名称 | 计算基础 | 费率 (%) | 金额 (元) | 备注
1 | 031302001001 | 安全文明施工费
1.1 |  | 安全文明施工基本费
2 | Z03130200801 | 提前竣工增加费
3 | 031302004001 | 二次搬运费
4 | 031302005001 | 冬雨季施工增加费
5 |  | 其他施工组织措施费
合 计

## 2_表10_2_2-21 其他项目清单与计价汇总表
【表10.2.2-21】
其他项目清单与计价汇总表
工程名称:安装 |  | 标段: | 第1页 共1页
序号 | 项 目 名 称 | 金额(元) | 备注
1 | 暂列金额 | 0 | 明细详见表10.2.2-22
1.1 | 标化工地增加费 | 0 | 明细详见表10.2.2-22
1.2 | 优质工程增加费 | 0 | 明细详见表10.2.2-22
1.3 | 其他暂列金额 | 0 | 明细详见表10.2.2-22
2 | 暂估价 | 0
2.1 | 材料（设备）暂估价 | 0 | 明细详见表10.2.2-23
2.2 | 专业工程暂估价 | 0 | 明细详见表10.2.2-24
2.3 | 专项技术措施暂估价 | 0 | 明细详见表10.2.2-25
3 | 计日工 |  | 明细详见表10.2.2-26
4 | 总承包服务费 |  | 明细详见表10.2.2-27
合 计

## 2_表10_2_2-22 暂列金额明细表
【表10.2.2-22】
暂列金额明细表
工程名称:安装 |  | 标段: |  | 第1页 共1页
序号 | 项 目 名 称 | 计量单位 | 暂定金额(元) | 备注
1 | 标化工地增加费 | 项
2 | 优质工程增加费 | 项
3 | 其他暂列金额 | 项 |  | 估算比例一般不高于5%
3.1 | 其他暂列金额 | 项
合计

## 2_表10_2_2-23 材料（工程设备）暂估单价表
【表10.2.2-23】
材料（工程设备）暂估单价表
单位(专业)工程名称:单位工程-安装 |  |  |  | 标段: |  | 第1页 共1页
序号 | 材料（工程设备）名称、规格、型号 | 计量 单位 | 数量 | 单价 | 合价 | 备注
合计

## 2_表10_2_2-24 专业工程暂估价表
【表10.2.2-24】
专业工程暂估价表
单位(专业)工程名称:单位工程-安装 |  | 标段: | 第1页 共1页
序号 | 工 程 名 称 | 工程内容 | 暂估金额(元) | 备注
合计

## 2_表10_2_2-25 专项技术措施暂估价表
【表10.2.2-25】
专项技术措施暂估价表
单位(专业)工程名称:单位工程-安装 |  | 标段: | 第1页 共1页
序号 | 工 程 名 称 | 工程内容 | 暂估金额(元) | 备注
合计 |  |  | 0

## 2_表10_2_2-26 计日工表
【表10.2.2-26】
计 日 工 表
单位(专业)工程名称:单位工程-安装 |  | 标段: |  | 第1页 共1页
编号 | 项 目 名 称 | 单位 | 数量 | 综合单价(元) | 合价(元)
一 | 人 工 | 元
1
2
3
4
5
人 工 小 计
二 | 材 料 | 元
1
2
3
4
5
材 料 小 计
三 | 施 工 机 械 | 元
1
2
3
4
5
施工机械小计
总 计

## 2_表10_2_2-27 总承包服务费计价表
【表10.2.2-27】
总承包服务费计价表
单位(专业)工程名称:单位工程-安装 |  |  | 标段: |  | 第1页 共1页
序号 | 项目名称 | 项目价值(元) | 服务内容 | 计算基础 | 费率(%) | 金额(元)
1 | 发包人单独发包的专业工程
1.1 | 专业发包工程管理费
2 | 发包人提供材料(设备)
2.1 | 甲供材料设备保管费
| 合计 | - | - |  | -

## 2_表10_2_2-29 主要工日一览表
【表10.2.2-29】
主要工日一览表
工程名称:安装 |  |  | 标段: |  | 第1页 共1页
序号 | 工日名称（类别） | 单位 | 数量 | 单价(元) | 合价（元） | 备注
1 | 二类人工 | 工日

## 2_表10_2_2-30 发包人提供材料和设备一览表
【表10.2.2-30】
发包人提供材料和设备一览表
工程名称:安装 |  |  | 标段: |  |  | 第1页 共1页
序号 | 材料(设备)名称、规格、型号 | 单位 | 数量 | 单价 (元) | 交货 方式 | 送达 地点 | 备注

## 2_表10_2_2-31 主要材料和工程设备一览表
【表10.2.2-31】
主要材料和工程设备一览表
工程名称:安装 |  |  |  | 标段: |  | 第1页 共1页
序号 | 名称、规格、型号 | 单位 | 数量 | 单价(元) | 合价（元） | 备注

## 2_表10_2_2-32 主要机械台班一览表
【表10.2.2-32】
主要机械台班一览表
工程名称:安装 |  |  | 标段: |  | 第1页 共1页
序号 | 机械名称、规格、型号 | 单位 | 数 量 | 单价(元) | 合价（元） | 备注
1 | 电能校验仪 ST9040 | 台班
2 | 电压、电流互感升流器 HJ-12E | 台班
3 | 数字万用表 F-87 | 台班
4 | 电缆测试仪 | 台班
5 | 对讲机（一对） | 台班
6 | 其他机械费 | 元
7 | 汽车式起重机8t | 台班
8 | 汽车式起重机10t | 台班
9 | 汽车式起重机16t | 台班
10 | 载货汽车4t | 台班
11 | 载货汽车5t | 台班
12 | 载货汽车8t | 台班
13 | 立式钻床25mm | 台班
14 | 立式钻床25mm | 台班
15 | 管子切断套丝机159mm | 台班
16 | 管子切断套丝机159mm | 台班
17 | 钢材电动煨弯机500以内mm | 台班
18 | 钢材电动煨弯机500-1800mm | 台班
19 | 试压泵30MPa | 台班
20 | 直流弧焊机20kW | 台班
21 | 砂轮切割机 φ400 | 台班
22 | 试压泵3MPa | 台班
23 | 弧焊机 综合 | 台班

## 3_表10_2_2-16 分部分项工程清单与计价表
【表10.2.2-16】
分部分项工程清单与计价表
单位(专业)工程名称:单位工程-市政 | [5 empty] | 标段: |  |  | 第1页 共2页
序号 | 项目编码 | 项目名称 | 项目特征 | 计量 单位 | 工程量 | 金 额 (元) |  |  |  |  | 备注
[6 empty] | 综合单价 | 合价 | 其中
[8 empty] | 人工费 | 机械费 | 暂估价
附录A 室外部分
附录K 拆除工程
1 | 041001001004 | 拆除路面 | 室外荷兰砖面层拆除至刚性层 | m2 | 540.88
附录B 道路工程
2 | 040101001001 | 挖一般土方 | 挖土方，挖除三类土，1.35m厚，并外运 | m3 | 352.90
3 | 040701001001 | 场地平整 | 场地地平整、找坡、碾压 | m2 | 261.41
4 | 040202008001 | 矿渣 | 路基填筑 塘渣回填80cm高 | m2 | 209.13
5 | 040202011001 | 碎石 | 15cm厚碎石垫层 | m2 | 261.41
6 | 040203007001 | 水泥混凝土 | 水泥混凝土路面 道路混凝土~厚度（cm）20 | m2 | 261.41
7 | 040204002004 | 人行道块料铺设 | 2cm座浆（M10水泥砂浆铺砌）1：3干硬砂浆8cm厚荷兰砖铺装 | m2 | 802.29
升旗台
8 | 040101001002 | 挖一般土方 | 挖土方，挖除三类土，1.35m厚，并外运 | m3 | 14.20
9 | 040303001001 | 混凝土垫层 | 基础 垫层混凝土 ^非泵送商品混凝土C15高度40cm | m3 | 3.66
10 | 040901004001 | 钢筋笼 | Φ 8带肋钢筋双层双向@200，制作、运输及安装 | t | 0.187
本页小计
【表10.2.2-16】
分部分项工程清单与计价表
单位(专业)工程名称:单位工程-市政 | [5 empty] | 标段: |  |  | 第2页 共2页
序号 | 项目编码 | 项目名称 | 项目特征 | 计量 单位 | 工程量 | 金 额 (元) |  |  |  |  | 备注
[6 empty] | 综合单价 | 合价 | 其中
[8 empty] | 人工费 | 机械费 | 暂估价
11 | 010603003001 | 钢管柱 | 预埋钢管Φ159*8钢管 | t | 0.046
12 | B001003 | 成品旗杆 | 成品旗杆高度15m | 个 | 1
13 | 011503001001 | 金属扶手、栏杆、栏板 | 成品不锈钢栏杆制作及安装Φ60不锈钢扶手，Φ40不锈钢立杆（含预埋铁件） | m | 8.60
14 | B001004 | 室外垃圾站拆除 | 室外垃圾站拆除及场地平整 | 个 | 1
本页小计
合计

## 3_表10_2_2-16 施工技术措施项目清单与计价表
【表10.2.2-16】
施工技术措施项目清单与计价表
单位(专业)工程名称:单位工程-市政 | [5 empty] | 标段: |  |  | 第1页 共1页
序号 | 项目编码 | 项目名称 | 项目特征 | 计量 单位 | 工程量 | 金 额 (元) |  |  |  |  | 备注
[6 empty] | 综合单价 | 合价 | 其中
[8 empty] | 人工费 | 机械费 | 暂估价
1 | 041102001001 | 垫层模板 | 基础 混凝土基础模板 | m2 | 6.70
2 | 041106001001 | 大型机械设备进出场及安拆 | 履带式挖掘机1m3以内 | 台·次 | 1
3 |  | 清理费 | 清理场地垃圾外运 | 项 | 1
4 |  | 措施费 | 为完成本工程采取的其他一切技术措施 | 项 | 1
本页小计
合计

## 3_表10_2_2-20 施工组织（总价）措施项目清单与
【表10.2.2-20】
施工组织（总价）措施项目清单与计价表
工程名称:市政 |  |  | 标段: | 第1页 共1页
序号 | 项目编号 | 项目名称 | 计算基础 | 费率 (%) | 金额 (元) | 备注
1 | 041109001001 | 安全文明施工费
1.1 |  | 安全文明施工基本费
2 | Z04110900801 | 提前竣工增加费
3 | 041109003001 | 二次搬运费
4 | 041109004001 | 冬雨季施工增加费
5 | 041109005001 | 行车、行人干扰增加费
6 |  | 其他施工组织措施费
合 计

## 3_表10_2_2-21 其他项目清单与计价汇总表
【表10.2.2-21】
其他项目清单与计价汇总表
工程名称:市政 |  | 标段: | 第1页 共1页
序号 | 项 目 名 称 | 金额(元) | 备注
1 | 暂列金额 | 0 | 明细详见表10.2.2-22
1.1 | 标化工地增加费 | 0 | 明细详见表10.2.2-22
1.2 | 优质工程增加费 | 0 | 明细详见表10.2.2-22
1.3 | 其他暂列金额 | 0 | 明细详见表10.2.2-22
2 | 暂估价 | 0
2.1 | 材料（设备）暂估价 | 0 | 明细详见表10.2.2-23
2.2 | 专业工程暂估价 | 0 | 明细详见表10.2.2-24
2.3 | 专项技术措施暂估价 | 0 | 明细详见表10.2.2-25
3 | 计日工 |  | 明细详见表10.2.2-26
4 | 总承包服务费 |  | 明细详见表10.2.2-27
合 计

## 3_表10_2_2-22 暂列金额明细表
【表10.2.2-22】
暂列金额明细表
工程名称:市政 |  | 标段: |  | 第1页 共1页
序号 | 项 目 名 称 | 计量单位 | 暂定金额(元) | 备注
1 | 标化工地增加费 | 项
2 | 优质工程增加费 | 项
3 | 其他暂列金额 | 项 |  | 估算比例一般不高于5%
3.1 | 其他暂列金额 | 项
合计

## 3_表10_2_2-23 材料（工程设备）暂估单价表
【表10.2.2-23】
材料（工程设备）暂估单价表
单位(专业)工程名称:单位工程-市政 |  |  |  | 标段: |  | 第1页 共1页
序号 | 材料（工程设备）名称、规格、型号 | 计量 单位 | 数量 | 单价 | 合价 | 备注
合计

## 3_表10_2_2-24 专业工程暂估价表
【表10.2.2-24】
专业工程暂估价表
单位(专业)工程名称:单位工程-市政 |  | 标段: | 第1页 共1页
序号 | 工 程 名 称 | 工程内容 | 暂估金额(元) | 备注
合计

## 3_表10_2_2-25 专项技术措施暂估价表
【表10.2.2-25】
专项技术措施暂估价表
单位(专业)工程名称:单位工程-市政 |  | 标段: | 第1页 共1页
序号 | 工 程 名 称 | 工程内容 | 暂估金额(元) | 备注
合计 |  |  | 0

## 3_表10_2_2-26 计日工表
【表10.2.2-26】
计 日 工 表
单位(专业)工程名称:单位工程-市政 |  | 标段: |  | 第1页 共1页
编号 | 项 目 名 称 | 单位 | 数量 | 综合单价(元) | 合价(元)
一 | 人 工 | 元
1
2
3
4
5
人 工 小 计
二 | 材 料 | 元
1
2
3
4
5
材 料 小 计
三 | 施 工 机 械 | 元
1
2
3
4
5
施工机械小计
总 计

## 3_表10_2_2-27 总承包服务费计价表
【表10.2.2-27】
总承包服务费计价表
单位(专业)工程名称:单位工程-市政 |  |  | 标段: |  | 第1页 共1页
序号 | 项目名称 | 项目价值(元) | 服务内容 | 计算基础 | 费率(%) | 金额(元)
1 | 发包人单独发包的专业工程
1.1 | 专业发包工程管理费
2 | 发包人提供材料(设备)
2.1 | 甲供材料设备保管费
| 合计 | - | - |  | -

## 3_表10_2_2-29 主要工日一览表
【表10.2.2-29】
主要工日一览表
工程名称:市政 |  |  | 标段: |  | 第1页 共1页
序号 | 工日名称（类别） | 单位 | 数量 | 单价(元) | 合价（元） | 备注
1 | 一类人工 | 工日
2 | 二类人工 | 工日
3 | 三类人工 | 工日

## 3_表10_2_2-30 发包人提供材料和设备一览表
【表10.2.2-30】
发包人提供材料和设备一览表
工程名称:市政 |  |  | 标段: |  |  | 第1页 共1页
序号 | 材料(设备)名称、规格、型号 | 单位 | 数量 | 单价 (元) | 交货 方式 | 送达 地点 | 备注

## 3_表10_2_2-31 主要材料和工程设备一览表
【表10.2.2-31】
主要材料和工程设备一览表
工程名称:市政 |  |  |  | 标段: |  | 第1页 共1页
序号 | 名称、规格、型号 | 单位 | 数量 | 单价(元) | 合价（元） | 备注

## 3_表10_2_2-32 主要机械台班一览表
【表10.2.2-32】
主要机械台班一览表
工程名称:市政 |  |  | 标段: |  | 第1页 共2页
序号 | 机械名称、规格、型号 | 单位 | 数 量 | 单价(元) | 合价（元） | 备注
1 | 履带式推土机75kW | 台班
2 | 履带式推土机105kW | 台班
3 | 平地机90kW | 台班
4 | 履带式单斗液压挖掘机1m3 | 台班
5 | 钢轮内燃压路机8t | 台班
6 | 钢轮内燃压路机15t | 台班
7 | 钢轮振动压路机15t | 台班
8 | 履带式电动起重机5t | 台班
9 | 汽车式起重机20t | 台班
10 | 门式起重机10t | 台班
11 | 叉式起重机5t | 台班
12 | 载货汽车4t | 台班
13 | 自卸汽车15t | 台班
14 | 平板拖车组40t | 台班
15 | 洒水车4000L | 台班
16 | 干混砂浆罐式搅拌机20000L | 台班
17 | 钢筋切断机40mm | 台班
18 | 钢筋弯曲机40mm | 台班
19 | 摇臂钻床50mm | 台班
20 | 剪板机40×3100mm | 台班
21 | 刨边机12000mm | 台班
22 | 半自动切割机100mm | 台班
23 | 管子切断机150mm | 台班
24 | 型钢剪断机500mm | 台班
25 | 交流弧焊机42kV·A | 台班
26 | 直流弧焊机32kW | 台班
27 | 氩弧焊机500A | 台班
28 | 二氧化碳气体保护焊机250A | 台班
29 | 电焊条烘干箱45×35×45cm3 | 台班
30 | 电动空气压缩机10m3/min | 台班
【表10.2.2-32】
主要机械台班一览表
工程名称:市政 |  |  | 标段: |  | 第2页 共2页
序号 | 机械名称、规格、型号 | 单位 | 数 量 | 单价(元) | 合价（元） | 备注
31 | 石材切割机 | 台班
32 | 水泥混凝土真空吸水机 | 台班
33 | 混凝土振捣器平板式 | 台班
34 | 混凝土振捣器插入式 | 台班
35 | 汽车式起重机5t | 台班